## špecifikácia
Príloha č. 3 Výzvy na predloženie cenovej ponuky - Cenová ponuka vrátane technickej špecifikácie a opisu predmetu zákazky
Názov Zakázky: Mold Trade Group - Inovácie v ŠRV
Časť 1. Mobilné zariadenie na prípravu postrekov a čistenie obalov z použitých koncentrovaných prípravkov - cisterna
Opis predmetu zakázky obsahuje požiadavky na technickú špecifikáciu a parametre
Vymedzenie častí | Opis technická/ Technická špecifikácia požadované technické parametre | Jednotka | číselný údaj/Hodnota/ charakteristika parametra - požadovaná hodnota | Parametre navrhovanej technológie - prosím vyplniť konkrétne parametre
názov - typ zariadenia
Mobilné zariadenie na prípravu postrekov a čistenie obalov z použitých koncentrovaných prípravkov – cisterna | Nádrž rezistentná vocči DAM a chemikáliám objem min. | L | Min. 19 000 | hodnota
| Zabudovaný stavoznak odolný voči agresívnym chemikáliám | Áno/nie | Áno | áno /nie
| Horný oknaci /prielezný otvor | Áno/nie | Áno | áno /nie
| pochôdzna plošina z protišmykového plechu na cisterne | Áno/nie | Áno | áno /nie
| Pneumaticky odpružené nápravy | Áno/nie | Áno | áno /nie
| Riadená zadná nýprava | Áno/nie | Áno | áno /nie
| Nosnosť náprav spolu | kg | min. 25 000 | hodnota
| Nerezové potrubia | Áno/nie | Áno | áno /nie
| Nezávislé nerezové vyprázdňovacie potrubie s nerezovou klapkou | Áno/nie | Áno | áno /nie
| Možnosť nasávať, miešať, vytláčať kvapalinu | Áno/nie | Áno | áno /nie
| Čerpadlo s výkonnosťou min. | l/min | min. 17500 | hodnota
| Plastové blatníky | Áno/nie | Áno | áno /nie
| Kardan homokinetický so strižnou spojkou | Áno/nie | Áno | áno /nie
| Nádrž objemu min. 25 l na primeišavanie kvapalín, granulátov alebo práškov na princípe venturiho trubice | Áno/nie | Áno | áno /nie
| Nádrž na čistú vodu integrovaná | l | min. 250 l | hodnota
| Extra odstredivé čerpadlo s pohonom od hydromotora na funkciu prečerpávania a oplachu | Áno/nie | Áno | áno /nie
| Možnosť čistenia obalov z chémie a celého zariadenia podľa platných noriem | Áno/nie | Áno | áno /nie
| LED pracovné osvetlenie | Áno/nie | Áno | áno /nie
| Prepravná rýchlosť | km/h | min. 40 | hodnota
Táto ponuka zodpovedá cenám obvyklým v mieste a čase jej predkladania.
Mobilné zariadenie na prípravu postrekov a čistenie obalov z použitých koncentrovaných prípravkov – cisterna
| Cena celkom v EUR bez DPH |  | som/nie som platca DPH
DPH
Cena celkom v EUR
pozn. 1: Vyplňte žltou farbou vyznačené miesta
Identifikačné údaje:
Obchodné meno:
Sídlo:
IČO:
DIČ / IČ DPH
Vypracoval:
Miesto: Dátum: Podpis: