## Príloha č.1
Pokyny k vypĺňaniu: Uchádzač vypĺňa len žlto vyznačené polia!
Kúpna zmluva - Príloha č.1:
Technická špecifikácia predmetu zmluvy
Technická špecifikácia - Požadované parametre |  | Splnenie požiadavky*
Stroj/zariadenie spĺňa/nespĺňa požiadavku technickej špecifikácie zariadenia
1. Názov predmetu: Kolesový kĺbový nakladač
Položka | Parameter | Uveďte:
spĺňa/nespĺňa/parameter
Menovitý výkon motora | Min 111 kw | Uveďte parameter:
Objem motora | Min 6,5 l | Uveďte parameter:
Počet valcov | Min 6 ks | Uveďte parameter:
Prevádzková hmotnosť stroja | max 14600 kg | Uveďte parameter:
Maximálny krútiaci moment motora | Min 710 Nm | Uveďte parameter:
Maximálna preklopná hmotnosť pri plnom zaťažení | Min 5000 kg | Uveďte parameter:
Výškový dosah spodného čapu na ramenách | Min 3,8 m | Uveďte parameter:
Nápravy vybavené s LSD diferenciálom | áno
Výška stroja | Max 3500 mm | Uveďte parameter:
Šírka stroja | Max 2750 mm | Uveďte parameter:
Pripojenie náradia pomocou rychloupínača s hydraulickým istením | áno
Celkový hydraulický výkon | Min 240 l/min | Uveďte parameter:
Prevodovka typ powershift | áno
Počet prevodových stupňov | Min 5 | Uveďte parameter:
Počet hydraulických okruhov na konci ramena | Min 1 | Uveďte parameter:
Klimatizácia | Áno
Cúvací alarm | Áno
Vysokovýklopná lopata na hnoj | Min 2,6 m3 | Uveďte parameter:
Digitálna technológia s vlastným hardvérom a softvérom | Áno
Záruka od uvedenia do prevádzky | min 24 mesiacov | Uveďte parameter:
Pozn.: V prípade, že v rámci opisu predmetu bol použitý konkrétny výrobca, výrobný postup, značka, patent, typ, krajina, oblasť alebo miesto pôvodu alebo výroby, môže uchádzač predložiť ponuku i na technický a funkčný ekvivalent.
Miesto:....................................
Dátum:..................................... | ......................................................................
podpis a pečiatka dodávateľa