## Rekapitulácia stavby
Export Komplet | [27 empty] | 2.0 | ZAMOK |  |  |  |  | False | False | {59c316b7-90ab-47c8-8d41-73e13fa96835}
[33 empty] | 0,01 | 20
[33 empty] | 0,01 | 20
|  | REKAPITULÁCIA STAVBY | [17 empty] | v --- nižšie sa nachádzajú doplnkové a pomocné údaje k zostavám --- v | [11 empty] | Návod na vyplnenie | 0,001
|  | Kód: |  |  |  |  | 07022024 | [24 empty] | Meniť je možné iba bunky so žltým podfarbením! 1) na prvom liste Rekapitulácie stavby vyplňte v zostave a) Rekapitulácia stavby - údaje o Zhotoviteľovi (prenesú sa do ostatných zostáv aj v iných listoch) b) Rekapitulácia objektov stavby - potrebné Ostatné náklady 2) na vybraných listoch vyplňte v zostave a) Krycí list - údaje o Zhotoviteľovi, pokiaľ sa líšia od údajov o Zhotoviteľovi na Rekapitulácii stavby (údaje se prenesú do ostatných zostav v danom liste) b) Rekapitulácia rozpočtu - potrebné Ostatné náklady c) Celkové náklady za stavbu - ceny na položkách - množstvo, pokiaľ má žlté podfarbenie - a v prípade potreby poznámku (tá je v skrytom stĺpci) | 0,01
|  | Stavba: |  |  |  |  | Sklad potravinárskych výrobkov - Kolárovo | [25 empty] | 0,01
|  | JKSO: | [13 empty] | KS: | [16 empty] | 0,01
|  | Miesto: |  |  |  |  | Kolárovo | [8 empty] | Dátum: |  | 7. 2. 2024 | [14 empty] | 0,01
0,01
|  | Objednávateľ: | [13 empty] | IČO: |  | 31384358 | [14 empty] | 0,01
|  |  | TOMATA s.r.o. | [12 empty] | IČ DPH: |  | SK2020305265 | [14 empty] | 0,01
0,01
|  | Zhotoviteľ: | [13 empty] | IČO: |  | Vyplň údaj | [14 empty] | 0,01
|  |  | Vyplň údaj | [12 empty] | IČ DPH: |  | Vyplň údaj | [14 empty] | 0,01
False
|  | Projektant: | [13 empty] | IČO: | [16 empty] | False
[16 empty] | IČ DPH: | [16 empty] | True
0,01
|  | Spracovateľ: | [13 empty] | IČO: | [16 empty] | 0,01
[16 empty] | IČ DPH: | [16 empty] | True
Poznámka:
|  | Cena bez DPH | [13 empty] | 0
[8 empty] | Sadzba dane |  |  | Základ dane |  |  |  |  | Výška dane
|  | DPH |  | základná |  |  |  | 20% |  |  | 0 |  |  |  |  | 0
|  |  |  | znížená |  |  |  | 20% |  |  | 0 |  |  |  |  | 0
|  |  |  | zákl. prenesená |  |  |  | 20% |  |  | 0 |  |  |  |  | 0
|  |  |  | zníž. prenesená |  |  |  | 20% |  |  | 0 |  |  |  |  | 0
|  |  |  | nulová |  |  |  | 0% |  |  | 0 |  |  |  |  | 0
|  | Cena s DPH | [6 empty] | v |  |  | EUR |  |  |  | 0
|  | Projektant | [11 empty] | Spracovateľ
|  | Dátum a podpis: | [7 empty] | Pečiatka |  |  |  | Dátum a podpis: |  |  | Pečiatka
|  | Objednávateľ | [11 empty] | Zhotoviteľ
|  | Dátum a podpis: | [7 empty] | Pečiatka |  |  |  | Dátum a podpis: |  |  | Pečiatka
REKAPITULÁCIA OBJEKTOV STAVBY
| Kód: | [6 empty] | 07022024
| Stavba: | [6 empty] | Sklad potravinárskych výrobkov - Kolárovo
| Miesto: | [6 empty] | Kolárovo | [6 empty] | Dátum: |  | 7. 2. 2024
| Objednávateľ: | [6 empty] | TOMATA s.r.o. | [6 empty] | Projektant: |  |  |  |  | Informatívne údaje z listov zákaziek
| Zhotoviteľ: | [13 empty] | Spracovateľ:
| Kód |  |  |  | Popis | [7 empty] | Cena bez DPH [EUR] |  |  |  |  | Cena s DPH [EUR] | Typ | z toho Ostat. náklady [EUR] | DPH [EUR] | Normohodiny [h] | DPH základná [EUR] | DPH znížená [EUR] | DPH základná prenesená [EUR] | DPH znížená prenesená [EUR] | Základňa DPH základná | Základňa DPH znížená | Základňa DPH zákl. prenesená | Základňa DPH zníž. prenesená | Základňa DPH nulová
| Náklady z rozpočtov | [11 empty] | 0 |  |  |  |  | 0 |  | 0 | 0 | 0 | 0 | 0 | 0 | 0 | 0 | 0 | 0 | 0 | 0 |  | D | 0 | ###NOIMPORT### | IMPORT | {59c316b7-90ab-47c8-8d41-73e13fa96835} | {00000000-0000-0000-0000-000000000000}
/ |  | A |  |  |  | Zariadenie staveniska | [6 empty] | 0 |  |  |  |  | 0 | STA | 0 | 0 | 0 | 0 | 0 | 0 | 0 | 0 | 0 | 0 | 0 | 0 |  |  | 1 |  | IMPORT | {73d5bcb5-7d78-4d64-9277-6cce415ea787} | {59c316b7-90ab-47c8-8d41-73e13fa96835} | 0
/ |  | B |  |  |  | Spodná stavba | [6 empty] | 0 |  |  |  |  | 0 | STA | 0 | 0 | 0 | 0 | 0 | 0 | 0 | 0 | 0 | 0 | 0 | 0 |  |  | 1 |  | IMPORT | {1b612335-9606-432c-8fec-475afdbb8566} | {59c316b7-90ab-47c8-8d41-73e13fa96835} | 0
/ |  | C |  |  |  | Vrchná stavba | [6 empty] | 0 |  |  |  |  | 0 | STA | 0 | 0 | 0 | 0 | 0 | 0 | 0 | 0 | 0 | 0 | 0 | 0 |  |  | 1 |  | IMPORT | {a6658dd0-4aad-4dff-a19a-8e6e46b7f7e2} | {59c316b7-90ab-47c8-8d41-73e13fa96835} | 0
/ |  | D |  |  |  | Rozvod požiarnej vody | [6 empty] | 0 |  |  |  |  | 0 | STA | 0 | 0 | 0 | 0 | 0 | 0 | 0 | 0 | 0 | 0 | 0 | 0 |  |  | 1 |  | IMPORT | {5e372cc0-854f-4277-b29f-e9c8d33799e2} | {59c316b7-90ab-47c8-8d41-73e13fa96835} | 0
/ |  | E |  |  |  | Zdravotechnika | [6 empty] | 0 |  |  |  |  | 0 | STA | 0 | 0 | 0 | 0 | 0 | 0 | 0 | 0 | 0 | 0 | 0 | 0 |  |  | 1 |  | IMPORT | {43112ce0-c8af-4f13-9910-79e90635a2ed} | {59c316b7-90ab-47c8-8d41-73e13fa96835} | 0
/ |  | F |  |  |  | Elektroinštalácia | [6 empty] | 0 |  |  |  |  | 0 | STA | 0 | 0 | 0 | 0 | 0 | 0 | 0 | 0 | 0 | 0 | 0 | 0 |  |  | 1 |  | IMPORT | {0e094db5-63e6-44e5-b790-8d60f97e8169} | {59c316b7-90ab-47c8-8d41-73e13fa96835} | 0
/ |  | G |  |  |  | Bleskozvod | [6 empty] | 0 |  |  |  |  | 0 | STA | 0 | 0 | 0 | 0 | 0 | 0 | 0 | 0 | 0 | 0 | 0 | 0 |  |  | 1 |  | IMPORT | {0b8fac97-3c62-4137-b2af-6bf5bbd3be15} | {59c316b7-90ab-47c8-8d41-73e13fa96835} | 0

## A - Zariadenie staveniska
{73d5bcb5-7d78-4d64-9277-6cce415ea787}
0
| KRYCÍ LIST ROZPOČTU | [7 empty] | v --- nižšie sa nachádzajú doplnkové a pomocné údaje k zostavám --- v | [8 empty] | False
Stavba:
Sklad potravinárskych výrobkov - Kolárovo
Objekt:
A - Zariadenie staveniska
| JKSO: |  |  |  |  | KS:
| Miesto: |  | Kolárovo |  |  | Dátum: | 7. 2. 2024
| Objednávateľ: |  |  |  |  | IČO: | 31384358
|  | TOMATA s.r.o. |  |  |  | IČ DPH: | SK2020305265
| Zhotoviteľ: |  |  |  |  | IČO: | Vyplň údaj
|  | Vyplň údaj |  |  |  | IČ DPH: | Vyplň údaj
| Projektant: |  |  |  |  | IČO:
IČ DPH:
| Spracovateľ: |  |  |  |  | IČO:
IČ DPH:
Poznámka:
| Cena bez DPH | [5 empty] | 0
|  |  | Základ dane |  |  | Sadzba dane | Výška dane
| DPH | základná | 0 |  |  | 20% | 0
|  | znížená | 0 |  |  | 20% | 0
|  | zákl. prenesená | 0 |  |  | 20% | 0
|  | zníž. prenesená | 0 |  |  | 20% | 0
|  | nulová | 0 |  |  | 0% | 0
| Cena s DPH |  |  | v | EUR |  | 0
| Projektant |  |  | Spracovateľ
| Dátum a podpis: |  | Pečiatka | Dátum a podpis: |  |  | Pečiatka
| Objednávateľ |  |  | Zhotoviteľ
| Dátum a podpis: |  | Pečiatka | Dátum a podpis: |  |  | Pečiatka
REKAPITULÁCIA ROZPOČTU
Stavba:
Sklad potravinárskych výrobkov - Kolárovo
Objekt:
A - Zariadenie staveniska
Miesto: |  |  | Kolárovo |  |  | Dátum: | 7. 2. 2024
Objednávateľ: |  |  | TOMATA s.r.o. |  |  | Projektant:
Zhotoviteľ: |  |  | Vyplň údaj |  |  | Spracovateľ:
Kód dielu - Popis | [6 empty] | Cena celkom [EUR]
Náklady z rozpočtu | [6 empty] | 0 | [11 empty] | -1
| VRN - Investičné náklady neobsiahnuté v cenách | [5 empty] | 0
ROZPOČET
Stavba:
Sklad potravinárskych výrobkov - Kolárovo
Objekt:
A - Zariadenie staveniska
Miesto: |  |  | Kolárovo |  |  | Dátum: | 7. 2. 2024
Objednávateľ: |  |  | TOMATA s.r.o. |  |  | Projektant:
Zhotoviteľ: |  |  | Vyplň údaj |  |  | Spracovateľ:
PČ | Typ | Kód | Popis | MJ | Množstvo | J.cena [EUR] | Cena celkom [EUR] | Cenová sústava |  | DPH | J. Nh [h] | Nh celkom [h] | J. hmotnosť [t] | Hmotnosť celkom [t] | J. suť [t] | Suť Celkom [t]
Náklady z rozpočtu | [6 empty] | 0 |  |  |  |  | 0 |  | 0 |  | 0 |  | D | -1 | [7 empty] | 0
| D | VRN | Investičné náklady neobsiahnuté v cenách |  |  |  | 0 |  |  |  |  | 0 |  | 0 |  | 0 | 5 | D | 0 | ROZPOCET | [6 empty] | 0
1 | K | 000600011.S | Zariadenie staveniska - prevádzkové kancelárie | eur | 1 |  | 0 |  |  | znížená |  | 0 | 0 | 0 | 0 | 0 | 1024 | K | 1 | ROZPOCET | 0 | 0 | 0 | 0 | 0 | 2 | 0 | 1024 | -651092272
2 | K | 000600013.S | Zariadenie staveniska - prevádzkové sklady | eur | 1 |  | 0 |  |  | znížená |  | 0 | 0 | 0 | 0 | 0 | 1024 | K | 1 | ROZPOCET | 0 | 0 | 0 | 0 | 0 | 2 | 0 | 1024 | 1888128287
3 | K | 000600015.S | Zariadenie staveniska - prevádzkové komunikácie a spevnené plochy - pre uloženie OK a panelov - 450m2 | m2 | 450 |  | 0 |  |  | znížená |  | 0 | 0 | 0 | 0 | 0 | 1024 | K | 1 | ROZPOCET | 0 | 0 | 0 | 0 | 0 | 2 | 0 | 1024 | -1711315620
4 | K | 000600042.S | Zariadenie staveniska - sociálne sociálne zariadenia | eur | 1 |  | 0 |  |  | znížená |  | 0 | 0 | 0 | 0 | 0 | 1024 | K | 1 | ROZPOCET | 0 | 0 | 0 | 0 | 0 | 2 | 0 | 1024 | -1583297490
5 | K | 000600053.S | Zariadenie staveniska - vyvolané investície zariadenia staveniska prípojky energií | eur | 1 |  | 0 |  |  | znížená |  | 0 | 0 | 0 | 0 | 0 | 1024 | K | 1 | ROZPOCET | 0 | 0 | 0 | 0 | 0 | 2 | 0 | 1024 | -291367007

## B - Spodná stavba
{1b612335-9606-432c-8fec-475afdbb8566}
0
| KRYCÍ LIST ROZPOČTU | [7 empty] | v --- nižšie sa nachádzajú doplnkové a pomocné údaje k zostavám --- v | [8 empty] | False
Stavba:
Sklad potravinárskych výrobkov - Kolárovo
Objekt:
B - Spodná stavba
| JKSO: |  |  |  |  | KS:
| Miesto: |  | Kolárovo |  |  | Dátum: | 7. 2. 2024
| Objednávateľ: |  |  |  |  | IČO: | 31384358
|  | TOMATA s.r.o. |  |  |  | IČ DPH: | SK2020305265
| Zhotoviteľ: |  |  |  |  | IČO: | Vyplň údaj
|  | Vyplň údaj |  |  |  | IČ DPH: | Vyplň údaj
| Projektant: |  |  |  |  | IČO:
IČ DPH:
| Spracovateľ: |  |  |  |  | IČO:
IČ DPH:
Poznámka:
| Cena bez DPH | [5 empty] | 0
|  |  | Základ dane |  |  | Sadzba dane | Výška dane
| DPH | základná | 0 |  |  | 20% | 0
|  | znížená | 0 |  |  | 20% | 0
|  | zákl. prenesená | 0 |  |  | 20% | 0
|  | zníž. prenesená | 0 |  |  | 20% | 0
|  | nulová | 0 |  |  | 0% | 0
| Cena s DPH |  |  | v | EUR |  | 0
| Projektant |  |  | Spracovateľ
| Dátum a podpis: |  | Pečiatka | Dátum a podpis: |  |  | Pečiatka
| Objednávateľ |  |  | Zhotoviteľ
| Dátum a podpis: |  | Pečiatka | Dátum a podpis: |  |  | Pečiatka
REKAPITULÁCIA ROZPOČTU
Stavba:
Sklad potravinárskych výrobkov - Kolárovo
Objekt:
B - Spodná stavba
Miesto: |  |  | Kolárovo |  |  | Dátum: | 7. 2. 2024
Objednávateľ: |  |  | TOMATA s.r.o. |  |  | Projektant:
Zhotoviteľ: |  |  | Vyplň údaj |  |  | Spracovateľ:
Kód dielu - Popis | [6 empty] | Cena celkom [EUR]
Náklady z rozpočtu | [6 empty] | 0 | [11 empty] | -1
| HSV - Práce a dodávky HSV | [5 empty] | 0
| 1 - Zemné práce | [5 empty] | 0
| 2 - Zakladanie | [5 empty] | 0
| 5 - Komunikácie | [5 empty] | 0
| 6 - Úpravy povrchov, podlahy, osadenie | [5 empty] | 0
| 9 - Ostatné konštrukcie a práce-búranie | [5 empty] | 0
| 99 - Presun hmôt HSV | [5 empty] | 0
| PSV - Práce a dodávky PSV | [5 empty] | 0
| 711 - Izolácie proti vode a vlhkosti | [5 empty] | 0
| 764 - Konštrukcie klampiarske | [5 empty] | 0
| M - Práce a dodávky M | [5 empty] | 0
| 96-M - Geodetické a kartografické práce | [5 empty] | 0
| VRN - Investičné náklady neobsiahnuté v cenách | [5 empty] | 0
ROZPOČET
Stavba:
Sklad potravinárskych výrobkov - Kolárovo
Objekt:
B - Spodná stavba
Miesto: |  |  | Kolárovo |  |  | Dátum: | 7. 2. 2024
Objednávateľ: |  |  | TOMATA s.r.o. |  |  | Projektant:
Zhotoviteľ: |  |  | Vyplň údaj |  |  | Spracovateľ:
PČ | Typ | Kód | Popis | MJ | Množstvo | J.cena [EUR] | Cena celkom [EUR] | Cenová sústava |  | DPH | J. Nh [h] | Nh celkom [h] | J. hmotnosť [t] | Hmotnosť celkom [t] | J. suť [t] | Suť Celkom [t]
Náklady z rozpočtu | [6 empty] | 0 |  |  |  |  | 0 |  | 2739.0226 |  | 0 |  | D | -1 | [10 empty] | 0
| D | HSV | Práce a dodávky HSV |  |  |  | 0 |  |  |  |  | 0 |  | 2732.9419 |  | 0 | 1 | D | 0 |  |  |  | ROZPOCET | [6 empty] | 0
| D | 1 | Zemné práce |  |  |  | 0 |  |  |  |  | 0 |  | 0 |  | 0 | 1 | D | 1 |  |  |  | ROZPOCET | [6 empty] | 0
1 | K | 122301102.S | Odkopávka a prekopávka nezapažená v hornine 4, nad 100 do 1000 m3 | m3 | 240 |  | 0 |  |  | znížená |  | 0 | 0 | 0 | 0 | 0 | 4 | K | 2 |  |  |  | ROZPOCET | 0 | 0 | 0 | 0 | 0 | 2 | 0 | 4 | -687852225
2 | K | 122301109.S | Odkopávky a prekopávky nezapažené. Príplatok za lepivosť horniny 4 | m3 | 240 |  | 0 |  |  | znížená |  | 0 | 0 | 0 | 0 | 0 | 4 | K | 2 |  |  |  | ROZPOCET | 0 | 0 | 0 | 0 | 0 | 2 | 0 | 4 | -1835913494
3 | K | 131301201.S | Výkop zapaženej jamy horn. 4 do 100 m3 | m3 | 50.76 |  | 0 |  |  | znížená |  | 0 | 0 | 0 | 0 | 0 | 4 | K | 2 |  |  |  | ROZPOCET | 0 | 0 | 0 | 0 | 0 | 2 | 0 | 4 | 1976737689
4 | K | 131301209.S | Príplatok za lepivosť pri hĺbení zapažených jám a zárezov s urovnaním dna v hornine 4 | m3 | 50.76 |  | 0 |  |  | znížená |  | 0 | 0 | 0 | 0 | 0 | 4 | K | 2 |  |  |  | ROZPOCET | 0 | 0 | 0 | 0 | 0 | 2 | 0 | 4 | -1747175580
5 | K | 132301101.S | Výkop ryhy do šírky 600 mm v horn.4 do 100 m3 | m3 | 26.72 |  | 0 |  |  | znížená |  | 0 | 0 | 0 | 0 | 0 | 4 | K | 2 |  |  |  | ROZPOCET | 0 | 0 | 0 | 0 | 0 | 2 | 0 | 4 | -1389543991
6 | K | 132301109.S | Príplatok za lepivosť pri hĺbení rýh šírky do 600 mm zapažených i nezapažených s urovnaním dna v hornine 4 | m3 | 26.72 |  | 0 |  |  | znížená |  | 0 | 0 | 0 | 0 | 0 | 4 | K | 2 |  |  |  | ROZPOCET | 0 | 0 | 0 | 0 | 0 | 2 | 0 | 4 | 1281113253
7 | K | 162201102.S | Vodorovné premiestnenie výkopku z horniny 1-4 nad 20-50m | m3 | 391.24 |  | 0 |  |  | znížená |  | 0 | 0 | 0 | 0 | 0 | 4 | K | 2 |  |  |  | ROZPOCET | 0 | 0 | 0 | 0 | 0 | 2 | 0 | 4 | 978197122
| VV |  | 240+50,76+26,72+47,76+7,5+18,5 |  | 391.24 | [12 empty] | VV | 2 | 2 | True | 1 | ROZPOCET
8 | K | 162501122.S | Vodorovné premiestnenie výkopku po spevnenej ceste z horniny tr.1-4, nad 100 do 1000 m3 na vzdialenosť do 3000 m | m3 | 295.72 |  | 0 |  |  | znížená |  | 0 | 0 | 0 | 0 | 0 | 4 | K | 2 |  |  |  | ROZPOCET | 0 | 0 | 0 | 0 | 0 | 2 | 0 | 4 | -766851264
| VV |  | 343,48-47,76 |  | 295.72 | [12 empty] | VV | 2 | 2 | True | 1 | ROZPOCET
9 | K | 162501123.S | Vodorovné premiestnenie výkopku po spevnenej ceste z horniny tr.1-4, nad 100 do 1000 m3, príplatok k cene za každých ďalšich a začatých 1000 m | m3 | 2070.04 |  | 0 |  |  | znížená |  | 0 | 0 | 0 | 0 | 0 | 4 | K | 2 |  |  |  | ROZPOCET | 0 | 0 | 0 | 0 | 0 | 2 | 0 | 4 | 1416668885
| VV |  | 295,72*7 |  | 2070.04 | [12 empty] | VV | 2 | 2 | True | 1 | ROZPOCET
10 | K | 167101102.S | Nakladanie neuľahnutého výkopku z hornín tr.1-4 nad 100 do 1000 m3 | m3 | 343.48 |  | 0 |  |  | znížená |  | 0 | 0 | 0 | 0 | 0 | 4 | K | 2 |  |  |  | ROZPOCET | 0 | 0 | 0 | 0 | 0 | 2 | 0 | 4 | 1531757628
| VV |  | 240+50,76+26,72+7,5+18,5 |  | 343.48 | [12 empty] | VV | 2 | 2 | True | 1 | ROZPOCET
11 | K | 171201202.S | Uloženie sypaniny na skládky nad 100 do 1000 m3 | m3 | 343.48 |  | 0 |  |  | znížená |  | 0 | 0 | 0 | 0 | 0 | 4 | K | 2 |  |  |  | ROZPOCET | 0 | 0 | 0 | 0 | 0 | 2 | 0 | 4 | -1621675846
13 | K | 171211001.S | Poplatok za likvidáciu stavebného odpadu a materiálu - zemina a kamenivo | t | 532.296 |  | 0 |  |  | znížená |  | 0 | 0 | 0 | 0 | 0 | 4 | K | 2 |  |  |  | ROZPOCET | 0 | 0 | 0 | 0 | 0 | 2 | 0 | 4 | 1983776812
| VV |  | (295,72)*1,8 |  | 532.296 | [12 empty] | VV | 2 | 2 | True | 1 | ROZPOCET
12 | K | 175101102.S | Obsyp objektov sypaninou z vhodných hornín 1 až 4 s prehodením sypaniny | m3 | 47.76 |  | 0 |  |  | znížená |  | 0 | 0 | 0 | 0 | 0 | 4 | K | 2 |  |  |  | ROZPOCET | 0 | 0 | 0 | 0 | 0 | 2 | 0 | 4 | 2133586195
19 | K | 181101101.S | Úprava pláne v zárezoch v hornine 1-4 bez zhutnenia | m2 | 2117 |  | 0 |  |  | znížená |  | 0 | 0 | 0 | 0 | 0 | 4 | K | 2 |  |  |  | ROZPOCET | 0 | 0 | 0 | 0 | 0 | 2 | 0 | 4 | -349056208
| D | 2 | Zakladanie |  |  |  | 0 |  |  |  |  | 0 |  | 281.7266 |  | 0 | 1 | D | 1 |  |  |  | ROZPOCET | [6 empty] | 0
18 | K | 215901101.S | Zhutnenie podložia z rastlej horniny 1 až 4 pod násypy, z hornina súdržných do 92 % PS a nesúdržných | m2 | 2117 |  | 0 |  |  | znížená |  | 0 | 0 | 0 | 0 | 0 | 4 | K | 2 |  |  |  | ROZPOCET | 0 | 0 | 0 | 0 | 0 | 2 | 0 | 4 | 255246191
20 | K | 224311211.S | Výplň pilót z portlandského betónu prostého vodostavebného tr. C 25/30 bez pažiacej suspenzie | m3 | 26 |  | 0 |  |  | znížená |  | 0 | 2.27 | 59.0189 | 0 | 0 | 4 | K | 2 |  |  |  | ROZPOCET | 0 | 0 | 0 | 0 | 0 | 2 | 0 | 4 | -1427442792
21 | K | 224361114.S | Výstuž pilót betónovaných do zeme, s vytiahnutím pažnice, z ocele B500 (10505) | t | 1.6 |  | 0 |  |  | znížená |  | 0 | 1.0739 | 1.7183 | 0 | 0 | 4 | K | 2 |  |  |  | ROZPOCET | 0 | 0 | 0 | 0 | 0 | 2 | 0 | 4 | -208628650
14 | K | 264411311.S | Vrty pre pilóty nezapažené, zvislé, priemeru nad 450 do 550 mm, v hĺbke od 0 do 5 m v hornine IV | m | 30 |  | 0 |  |  | znížená |  | 0 | 0.0081886 | 0.24566 | 0 | 0 | 4 | K | 2 |  |  |  | ROZPOCET | 0 | 0 | 0 | 0 | 0 | 2 | 0 | 4 | -1309422594
15 | K | 264411411.S | Vrty pre pilóty nezapažené, zvislé, priemeru nad 550 do 650 mm, v hĺbke od 0 do 5 m v hornine IV | m | 56 |  | 0 |  |  | znížená |  | 0 | 0.0057037 | 0.31941 | 0 | 0 | 4 | K | 2 |  |  |  | ROZPOCET | 0 | 0 | 0 | 0 | 0 | 2 | 0 | 4 | -1633953821
40 | K | 273353001.S | Denný prenájom ručného systémového debnenia základových dosiek, pre výšku debniaceho panela 450 mm | m2 | 1650 |  | 0 |  |  | znížená |  | 0 | 0 | 0 | 0 | 0 | 4 | K | 2 |  |  |  | ROZPOCET | 0 | 0 | 0 | 0 | 0 | 2 | 0 | 4 | 1066103665
| VV |  | 165*10 |  | 1650 | [12 empty] | VV | 2 | 2 | True | 1 | ROZPOCET
38 | K | 273353021.S | Montáž rámového systémového debnenia základových dosiek ručne, pre výšku debniaceho panela 450 mm | m2 | 165 |  | 0 |  |  | znížená |  | 0 | 0.072015 | 11.8825 | 0 | 0 | 4 | K | 2 |  |  |  | ROZPOCET | 0 | 0 | 0 | 0 | 0 | 2 | 0 | 4 | 668039222
39 | K | 273353041.S | Demontáž rámového systémového debnenia základových dosiek ručne, pre výšku debniaceho panela 450 mm | m2 | 165 |  | 0 |  |  | znížená |  | 0 | 0 | 0 | 0 | 0 | 4 | K | 2 |  |  |  | ROZPOCET | 0 | 0 | 0 | 0 | 0 | 2 | 0 | 4 | 1996432606
22 | K | 274321312.S | Betón základových pásov, železový (bez výstuže), tr. C 20/25 | m3 | 26.72 |  | 0 |  |  | znížená |  | 0 | 2.2151 | 59.1884 | 0 | 0 | 4 | K | 2 |  |  |  | ROZPOCET | 0 | 0 | 0 | 0 | 0 | 2 | 0 | 4 | 1287835994
25 | K | 274353001.S | Denný prenájom ručného systémového debnenia základových pásov, pre výšku debniaceho panela 450 mm | m2 | 2290.35 |  | 0 |  |  | znížená |  | 0 | 0 | 0 | 0 | 0 | 4 | K | 2 |  |  |  | ROZPOCET | 0 | 0 | 0 | 0 | 0 | 2 | 0 | 4 | -1759050408
| VV |  | 152,69*15 |  | 2290.35 | [12 empty] | VV | 2 | 2 | True | 1 | ROZPOCET
30 | K | 274353002.S | Denný prenájom ručného systémového debnenia základových pásov, pre výšku debniaceho panela 600 mm | m2 | 2160 |  | 0 |  |  | znížená |  | 0 | 0 | 0 | 0 | 0 | 4 | K | 2 |  |  |  | ROZPOCET | 0 | 0 | 0 | 0 | 0 | 2 | 0 | 4 | 1662650417
| VV |  | 144*15 |  | 2160 | [12 empty] | VV | 2 | 2 | True | 1 | ROZPOCET
23 | K | 274353021.S | Montáž rámového systémového debnenia základových pásov ručne, pre výšku debniaceho panela 450 mm | m2 | 152.69 |  | 0 |  |  | znížená |  | 0 | 0.067725 | 10.341 | 0 | 0 | 4 | K | 2 |  |  |  | ROZPOCET | 0 | 0 | 0 | 0 | 0 | 2 | 0 | 4 | -1413331224
28 | K | 274353022.S | Montáž rámového systémového debnenia základových pätiek ručne, pre výšku debniaceho panela 600 mm | m2 | 144 |  | 0 |  |  | znížená |  | 0 | 0.064254 | 9.2525 | 0 | 0 | 4 | K | 2 |  |  |  | ROZPOCET | 0 | 0 | 0 | 0 | 0 | 2 | 0 | 4 | 1663766059
24 | K | 274353041.S | Demontáž rámového systémového debnenia základových pásov ručne, pre výšku debniaceho panela 450 mm | m2 | 152.69 |  | 0 |  |  | znížená |  | 0 | 0 | 0 | 0 | 0 | 4 | K | 2 |  |  |  | ROZPOCET | 0 | 0 | 0 | 0 | 0 | 2 | 0 | 4 | 985008888
29 | K | 274353042.S | Demontáž rámového systémového debnenia základových pásov ručne, pre výšku debniaceho panela 600 mm | m2 | 144 |  | 0 |  |  | znížená |  | 0 | 0 | 0 | 0 | 0 | 4 | K | 2 |  |  |  | ROZPOCET | 0 | 0 | 0 | 0 | 0 | 2 | 0 | 4 | 398924596
26 | K | 274361821.S | Výstuž základových pásov z ocele B500 (10505) | t | 1.74 |  | 0 |  |  | znížená |  | 0 | 1.019 | 1.773 | 0 | 0 | 4 | K | 2 |  |  |  | ROZPOCET | 0 | 0 | 0 | 0 | 0 | 2 | 0 | 4 | 1633650318
49 | K | 275313821.S | Podlievanie OK - montáž | ks | 43 |  | 0 |  |  | znížená |  | 0 | 2.2e-06 | 9.46e-05 | 0 | 0 | 4 | K | 2 |  |  |  | ROZPOCET | 0 | 0 | 0 | 0 | 0 | 2 | 0 | 4 | -98851198
50 | M | 41380-67256.R | Mapei MAPEFILL 25kg | kg | 625 |  | 0 |  |  | znížená |  | 0 | 0 | 0 | 0 | 0 | 8 | M | 2 |  |  |  | ROZPOCET | 0 | 0 | 0 | 0 | 0 | 2 | 0 | 4 | -1083990600
51 | M | 283750001800.S | Doska XPS 300 hr. 50 mm, zakladanie stavieb, podlahy, obrátené ploché strechy | m2 | 12 |  | 0 |  |  | znížená |  | 0 | 0.00165 | 0.0198 | 0 | 0 | 8 | M | 2 |  |  |  | ROZPOCET | 0 | 0 | 0 | 0 | 0 | 2 | 0 | 4 | 132515503
52 | M | 41402-67313 | Mapei MAPESIL AC - silikónový tesniaci tmel 100 BIELA,310ml | ks | 15 |  | 0 |  |  | znížená |  | 0 | 0 | 0 | 0 | 0 | 8 | M | 2 |  |  |  | ROZPOCET | 0 | 0 | 0 | 0 | 0 | 2 | 0 | 4 | 270857677
27 | K | 275321411.S | Betón základových pätiek, železový (bez výstuže), tr. C 25/30 | m3 | 50.76 |  | 0 |  |  | znížená |  | 0 | 2.4157 | 122.622 | 0 | 0 | 4 | K | 2 |  |  |  | ROZPOCET | 0 | 0 | 0 | 0 | 0 | 2 | 0 | 4 | 1226368045
31 | K | 275361821.S | Výstuž základových pätiek z ocele B500 (10505) | t | 3.3 |  | 0 |  |  | znížená |  | 0 | 1.019 | 3.3626 | 0 | 0 | 4 | K | 2 |  |  |  | ROZPOCET | 0 | 0 | 0 | 0 | 0 | 2 | 0 | 4 | 1593347716
32 | K | 289971211.S | Zhotovenie vrstvy z geotextílie na upravenom povrchu sklon do 1 : 5 , šírky od 0 do 3 m | m2 | 4234 |  | 0 |  |  | znížená |  | 0 | 3e-05 | 0.12702 | 0 | 0 | 4 | K | 2 |  |  |  | ROZPOCET | 0 | 0 | 0 | 0 | 0 | 2 | 0 | 4 | -559403357
| VV |  | 2*2117 |  | 4234 | [12 empty] | VV | 2 | 2 | True | 1 | ROZPOCET
33 | M | 693110004500.S | Geotextília polypropylénová netkaná 300 g/m2 | m2 | 2319.3 |  | 0 |  |  | znížená |  | 0 | 0.0003 | 0.69579 | 0 | 0 | 8 | M | 2 |  |  |  | ROZPOCET | 0 | 0 | 0 | 0 | 0 | 2 | 0 | 4 | -364529533
| VV |  | 2273,82352941176*1,02 'Prepočítané koeficientom množstva |  | 2319.3 | [12 empty] | VV | 2 | 2 | False | 1 | ROZPOCET
34 | M | 693110003200.S | Geotextília polypropylénová netkaná 500 g/m2 | m2 | 2319.3 |  | 0 |  |  | znížená |  | 0 | 0.0005 | 1.1597 | 0 | 0 | 8 | M | 2 |  |  |  | ROZPOCET | 0 | 0 | 0 | 0 | 0 | 2 | 0 | 4 | 1303907977
| D | 5 | Komunikácie |  |  |  | 0 |  |  |  |  | 0 |  | 1749.9218 |  | 0 | 1 | D | 1 |  |  |  | ROZPOCET | [6 empty] | 0
37 | K | 564201111.S | Podklad alebo podsyp zo štrkopiesku s rozprestretím, vlhčením a zhutnením, po zhutnení hr. 40 mm | m2 | 1925 |  | 0 |  |  | znížená |  | 0 | 0.08096 | 155.848 | 0 | 0 | 4 | K | 2 |  |  |  | ROZPOCET | 0 | 0 | 0 | 0 | 0 | 2 | 0 | 4 | -15944698
36 | K | 564752111.S | Podklad alebo kryt z kameniva hrubého drveného veľ. 32-63 mm (vibr.štrk) po zhut.hr. 150 mm | m2 | 1925 |  | 0 |  |  | znížená |  | 0 | 0.36834 | 709.0545 | 0 | 0 | 4 | K | 2 |  |  |  | ROZPOCET | 0 | 0 | 0 | 0 | 0 | 2 | 0 | 4 | 1204245011
35 | K | 564752114.S | Podklad alebo kryt z kameniva hrubého drveného veľ. 32-63 mm (vibr.štrk) po zhut.hr. 180 mm | m2 | 2017 |  | 0 |  |  | znížená |  | 0 | 0.43878 | 885.0193 | 0 | 0 | 4 | K | 2 |  |  |  | ROZPOCET | 0 | 0 | 0 | 0 | 0 | 2 | 0 | 4 | -732458841
| D | 6 | Úpravy povrchov, podlahy, osadenie |  |  |  | 0 |  |  |  |  | 0 |  | 701.203 |  | 0 | 1 | D | 1 |  |  |  | ROZPOCET | [6 empty] | 0
41 | K | 631316043.S | Položenie mazaniny z betónu s polypropylénovými vláknami (m3) hr. nad 120 do 240 mm | m3 | 288.75 |  | 0 |  |  | znížená |  | 0 | 0 | 0 | 0 | 0 | 4 | K | 2 |  |  |  | ROZPOCET | 0 | 0 | 0 | 0 | 0 | 2 | 0 | 4 | -846773750
44 | M | 283810004000.S | Vlákno polypropylenové na zredukovanie tvorby trhlín vyvolaných napätiami a zmršťovaním v procese vytvrdzovania cementových poterov | kg | 231 |  | 0 |  |  | znížená |  | 0 | 0.001 | 0.231 | 0 | 0 | 8 | M | 2 |  |  |  | ROZPOCET | 0 | 0 | 0 | 0 | 0 | 2 | 0 | 4 | 1705601351
| VV |  | 288,75*0,8 |  | 231 | [12 empty] | VV | 2 | 2 | True | 1 | ROZPOCET
43 | M | 589310005800.S | Betón STN EN 206-1-C 25/30-XC3 (SK)-Cl 0,4-Dmax 22 - S2 z cementu portlandského | m3 | 288.75 |  | 0 |  |  | znížená |  | 0 | 2.3918 | 690.6322 | 0 | 0 | 8 | M | 2 |  |  |  | ROZPOCET | 0 | 0 | 0 | 0 | 0 | 2 | 0 | 4 | -2023708485
45 | K | 631316124.S | Povrchová úprava vsypovou zmesou pre priemyselné (pancierové) podlahy, korundomúkarbidom, ťažká prevádzka, hr. vsypu 3 mm | m2 | 1925 |  | 0 |  |  | znížená |  | 0 | 0.005147 | 9.908 | 0 | 0 | 4 | K | 2 |  |  |  | ROZPOCET | 0 | 0 | 0 | 0 | 0 | 2 | 0 | 4 | 1390885714
47 | K | 634601521.S | Zaplnenie dilatačných škár v mazaninách tmelom akrylátovým šírky škáry do 10 mm | m | 1200 |  | 0 |  |  | znížená |  | 0 | 0.0003448 | 0.41376 | 0 | 0 | 4 | K | 2 |  |  |  | ROZPOCET | 0 | 0 | 0 | 0 | 0 | 2 | 0 | 4 | -383386640
46 | K | 634920032.S | Rezanie dilatačných škár v čiastočne zatvrdnutej betónovej mazanine alebo poteru hĺbky nad 50 do 80 mm, šírky nad 5 do 10 mm | m | 1200 |  | 0 |  |  | znížená |  | 0 | 1.505e-05 | 0.01806 | 0 | 0 | 4 | K | 2 |  |  |  | ROZPOCET | 0 | 0 | 0 | 0 | 0 | 2 | 0 | 4 | 1034106774
| D | 9 | Ostatné konštrukcie a práce-búranie |  |  |  | 0 |  |  |  |  | 0 |  | 0.090475 |  | 0 | 1 | D | 1 |  |  |  | ROZPOCET | [6 empty] | 0
48 | K | 952901221.S | Vyčistenie budov priemyselných objektov akejkoľvek výšky | m2 | 1925 |  | 0 |  |  | znížená |  | 0 | 4.7e-05 | 0.090475 | 0 | 0 | 4 | K | 2 |  |  |  | ROZPOCET | 0 | 0 | 0 | 0 | 0 | 2 | 0 | 4 | -266441796
| D | 99 | Presun hmôt HSV |  |  |  | 0 |  |  |  |  | 0 |  | 0 |  | 0 | 1 | D | 1 |  |  |  | ROZPOCET | [6 empty] | 0
69 | K | 998011002.S | Presun hmôt pre budovy (801, 803, 812), zvislá konštr. z tehál, tvárnic, z kovu výšky do 12 m | t | 2732.942 |  | 0 |  |  | znížená |  | 0 | 0 | 0 | 0 | 0 | 4 | K | 2 |  |  |  | ROZPOCET | 0 | 0 | 0 | 0 | 0 | 2 | 0 | 4 | 1456522013
70 | K | 998011015.S | Príplatok za zväčšený presun (801,803,812) zvislá konštr. z tehál, tvárnic, z kovu nad vymedzenú najväčšiu dopravnú vzdialenosť do 1000 m | t | 2732.942 |  | 0 |  |  | znížená |  | 0 | 0 | 0 | 0 | 0 | 4 | K | 2 |  |  |  | ROZPOCET | 0 | 0 | 0 | 0 | 0 | 2 | 0 | 4 | 1206801136
| D | PSV | Práce a dodávky PSV |  |  |  | 0 |  |  |  |  | 0 |  | 6.0808 |  | 0 | 2 | D | 0 |  |  |  | ROZPOCET | [6 empty] | 0
| D | 711 | Izolácie proti vode a vlhkosti |  |  |  | 0 |  |  |  |  | 0 |  | 5.7983 |  | 0 | 2 | D | 1 |  |  |  | ROZPOCET | [6 empty] | 0
55 | K | 711471051.S | Zhotovenie izolácie proti tlakovej vode PVC fóliou položenou voľne na vodorovnej ploche so zvarením spoju | m2 | 1925 |  | 0 |  |  | znížená |  | 0 | 3.3e-05 | 0.063525 | 0 | 0 | 16 | K | 2 |  |  |  | ROZPOCET | 0 | 0 | 0 | 0 | 0 | 2 | 0 | 16 | -918266450
56 | M | 283220000500.S | Hydroizolačná fólia PVC-P, hr. 1,5 mm, izolácia základov proti vode | m2 | 2213.75 |  | 0 |  |  | znížená |  | 0 | 0.00194 | 4.2947 | 0 | 0 | 32 | M | 2 |  |  |  | ROZPOCET | 0 | 0 | 0 | 0 | 0 | 2 | 0 | 16 | -942769751
| VV |  | 1925*1,15 'Prepočítané koeficientom množstva |  | 2213.75 | [12 empty] | VV | 2 | 2 | False | 1 | ROZPOCET
57 | K | 711472051.S | Zhotovenie izolácie proti tlakovej vode PVC fóliou položenou voľne na ploche zvislej so zvarením spoju | m2 | 36 |  | 0 |  |  | znížená |  | 0 | 3.3e-05 | 0.001188 | 0 | 0 | 16 | K | 2 |  |  |  | ROZPOCET | 0 | 0 | 0 | 0 | 0 | 2 | 0 | 16 | 1018588156
58 | M | 283220000500.S1 | Hydroizolačná fólia PVC-P, hr. 1,5 mm, izolácia základov proti vode | m2 | 43.2 |  | 0 |  |  | znížená |  | 0 | 0.00194 | 0.083808 | 0 | 0 | 32 | M | 2 |  |  |  | ROZPOCET | 0 | 0 | 0 | 0 | 0 | 2 | 0 | 16 | -665395384
| VV |  | 36*1,2 'Prepočítané koeficientom množstva |  | 43.2 | [12 empty] | VV | 2 | 2 | False | 1 | ROZPOCET
59 | K | 711491171.S | Zhotovenie podkladnej vrstvy izolácie z textílie na ploche vodorovnej, pre izolácie proti zemnej vlhkosti, podpovrchovej a tlakovej vode | m2 | 1925 |  | 0 |  |  | znížená |  | 0 | 0 | 0 | 0 | 0 | 16 | K | 2 |  |  |  | ROZPOCET | 0 | 0 | 0 | 0 | 0 | 2 | 0 | 16 | -1175525482
60 | M | 693110004500.S1 | Geotextília polypropylénová netkaná 300 g/m2 | m2 | 2213.75 |  | 0 |  |  | znížená |  | 0 | 0.0003 | 0.66412 | 0 | 0 | 32 | M | 2 |  |  |  | ROZPOCET | 0 | 0 | 0 | 0 | 0 | 2 | 0 | 16 | -1560716894
| VV |  | 1925*1,15 'Prepočítané koeficientom množstva |  | 2213.75 | [12 empty] | VV | 2 | 2 | False | 1 | ROZPOCET
61 | K | 711491172.S | Zhotovenie ochrannej vrstvy izolácie z textílie na ploche vodorovnej, pre izolácie proti zemnej vlhkosti, podpovrchovej a tlakovej vode | m2 | 1925 |  | 0 |  |  | znížená |  | 0 | 0 | 0 | 0 | 0 | 16 | K | 2 |  |  |  | ROZPOCET | 0 | 0 | 0 | 0 | 0 | 2 | 0 | 16 | -179925083
62 | M | 693110004500.S2 | Geotextília polypropylénová netkaná 300 g/m2 | m2 | 2213.75 |  | 0 |  |  | znížená |  | 0 | 0.0003 | 0.66412 | 0 | 0 | 32 | M | 2 |  |  |  | ROZPOCET | 0 | 0 | 0 | 0 | 0 | 2 | 0 | 16 | 310025214
| VV |  | 1925*1,15 'Prepočítané koeficientom množstva |  | 2213.75 | [12 empty] | VV | 2 | 2 | False | 1 | ROZPOCET
63 | K | 711491271.S | Zhotovenie podkladnej vrstvy izolácie z textílie na ploche zvislej, pre izolácie proti zemnej vlhkosti, podpovrchovej a tlakovej vode | m2 | 36 |  | 0 |  |  | znížená |  | 0 | 0 | 0 | 0 | 0 | 16 | K | 2 |  |  |  | ROZPOCET | 0 | 0 | 0 | 0 | 0 | 2 | 0 | 16 | 1389057850
64 | M | 693110004500.S3 | Geotextília polypropylénová netkaná 300 g/m2 | m2 | 43.2 |  | 0 |  |  | znížená |  | 0 | 0.0003 | 0.01296 | 0 | 0 | 32 | M | 2 |  |  |  | ROZPOCET | 0 | 0 | 0 | 0 | 0 | 2 | 0 | 16 | 2049812943
| VV |  | 36*1,2 'Prepočítané koeficientom množstva |  | 43.2 | [12 empty] | VV | 2 | 2 | False | 1 | ROZPOCET
65 | K | 711491272.S | Zhotovenie ochrannej vrstvy izolácie z textílie na ploche zvislej, pre izolácie proti zemnej vlhkosti, podpovrchovej a tlakovej vode | m2 | 36 |  | 0 |  |  | znížená |  | 0 | 2.5e-05 | 0.0009 | 0 | 0 | 16 | K | 2 |  |  |  | ROZPOCET | 0 | 0 | 0 | 0 | 0 | 2 | 0 | 16 | -221791689
66 | M | 693110004500.S4 | Geotextília polypropylénová netkaná 300 g/m2 | m2 | 43.2 |  | 0 |  |  | znížená |  | 0 | 0.0003 | 0.01296 | 0 | 0 | 32 | M | 2 |  |  |  | ROZPOCET | 0 | 0 | 0 | 0 | 0 | 2 | 0 | 16 | -975871893
| VV |  | 36*1,2 'Prepočítané koeficientom množstva |  | 43.2 | [12 empty] | VV | 2 | 2 | False | 1 | ROZPOCET
71 | K | 998711202.S | Presun hmôt pre izoláciu proti vode v objektoch výšky nad 6 do 12 m | % |  |  | 0 |  |  | znížená |  | 0 | 0 | 0 | 0 | 0 | 16 | K | 2 |  |  |  | ROZPOCET | 0 | 0 | 0 | 0 | 0 | 2 | 0 | 16 | 1530021743
| D | 764 | Konštrukcie klampiarske |  |  |  | 0 |  |  |  |  | 0 |  | 0.28248 |  | 0 | 2 | D | 1 |  |  |  | ROZPOCET | [6 empty] | 0
67 | K | 764421500.S | Oplechovanie ríms, balkónov, terás z poplastovaného plechu, r.š. 100 mm - tmeliaca lišta | m | 240 |  | 0 |  |  | znížená |  | 0 | 0.00058851 | 0.14124 | 0 | 0 | 16 | K | 2 |  |  |  | ROZPOCET | 0 | 0 | 0 | 0 | 0 | 2 | 0 | 16 | -1154030786
68 | K | 764421500.S1 | Tmelenie lišty | m | 240 |  | 0 |  |  | znížená |  | 0 | 0.00058851 | 0.14124 | 0 | 0 | 16 | K | 2 |  |  |  | ROZPOCET | 0 | 0 | 0 | 0 | 0 | 2 | 0 | 16 | -1892154248
72 | K | 998764202.S | Presun hmôt pre konštrukcie klampiarske v objektoch výšky nad 6 do 12 m | % |  |  | 0 |  |  | znížená |  | 0 | 0 | 0 | 0 | 0 | 16 | K | 2 |  |  |  | ROZPOCET | 0 | 0 | 0 | 0 | 0 | 2 | 0 | 16 | 1347966306
| D | M | Práce a dodávky M |  |  |  | 0 |  |  |  |  | 0 |  | 0 |  | 0 | 3 | D | 0 |  |  |  | ROZPOCET | [6 empty] | 0
| D | 96-M | Geodetické a kartografické práce |  |  |  | 0 |  |  |  |  | 0 |  | 0 |  | 0 | 3 | D | 1 |  |  |  | ROZPOCET | [6 empty] | 0
53 | K | 960101011.S | Podrobné vytýčenie objektov a technologických zariadení stavby - stavebné objekty s priestorovou skladbou | bod | 55 |  | 0 |  |  | znížená |  | 0 | 0 | 0 | 0 | 0 | 64 | K | 2 |  |  |  | ROZPOCET | 0 | 0 | 0 | 0 | 0 | 2 | 0 | 64 | -278049016
| D | VRN | Investičné náklady neobsiahnuté v cenách |  |  |  | 0 |  |  |  |  | 0 |  | 0 |  | 0 | 5 | D | 0 |  |  |  | ROZPOCET | [6 empty] | 0
54 | K | 001100001.S | Meranie urovne zhutnenia podkladu a terénu | ks | 10 |  | 0 |  |  | znížená |  | 0 | 0 | 0 | 0 | 0 | 1024 | K | 1 |  |  |  | ROZPOCET | 0 | 0 | 0 | 0 | 0 | 2 | 0 | 1024 | -1874718243

## C - Vrchná stavba
{a6658dd0-4aad-4dff-a19a-8e6e46b7f7e2}
0
| KRYCÍ LIST ROZPOČTU | [7 empty] | v --- nižšie sa nachádzajú doplnkové a pomocné údaje k zostavám --- v | [8 empty] | False
Stavba:
Sklad potravinárskych výrobkov - Kolárovo
Objekt:
C - Vrchná stavba
| JKSO: |  |  |  |  | KS:
| Miesto: |  | Kolárovo |  |  | Dátum: | 7. 2. 2024
| Objednávateľ: |  |  |  |  | IČO: | 31384358
|  | TOMATA s.r.o. |  |  |  | IČ DPH: | SK2020305265
| Zhotoviteľ: |  |  |  |  | IČO: | Vyplň údaj
|  | Vyplň údaj |  |  |  | IČ DPH: | Vyplň údaj
| Projektant: |  |  |  |  | IČO:
IČ DPH:
| Spracovateľ: |  |  |  |  | IČO:
IČ DPH:
Poznámka:
| Cena bez DPH | [5 empty] | 0
|  |  | Základ dane |  |  | Sadzba dane | Výška dane
| DPH | základná | 0 |  |  | 20% | 0
|  | znížená | 0 |  |  | 20% | 0
|  | zákl. prenesená | 0 |  |  | 20% | 0
|  | zníž. prenesená | 0 |  |  | 20% | 0
|  | nulová | 0 |  |  | 0% | 0
| Cena s DPH |  |  | v | EUR |  | 0
| Projektant |  |  | Spracovateľ
| Dátum a podpis: |  | Pečiatka | Dátum a podpis: |  |  | Pečiatka
| Objednávateľ |  |  | Zhotoviteľ
| Dátum a podpis: |  | Pečiatka | Dátum a podpis: |  |  | Pečiatka
REKAPITULÁCIA ROZPOČTU
Stavba:
Sklad potravinárskych výrobkov - Kolárovo
Objekt:
C - Vrchná stavba
Miesto: |  |  | Kolárovo |  |  | Dátum: | 7. 2. 2024
Objednávateľ: |  |  | TOMATA s.r.o. |  |  | Projektant:
Zhotoviteľ: |  |  | Vyplň údaj |  |  | Spracovateľ:
Kód dielu - Popis | [6 empty] | Cena celkom [EUR]
Náklady z rozpočtu | [6 empty] | 0 | [11 empty] | -1
| HSV - Práce a dodávky HSV | [5 empty] | 0
| 2 - Zakladanie | [5 empty] | 0
| 9 - Ostatné konštrukcie a práce-búranie | [5 empty] | 0
| 99 - Presun hmôt HSV | [5 empty] | 0
| PSV - Práce a dodávky PSV | [5 empty] | 0
| 764 - Konštrukcie klampiarske | [5 empty] | 0
| 767 - Konštrukcie doplnkové kovové | [5 empty] | 0
| 783 - Nátery | [5 empty] | 0
| M - Práce a dodávky M | [5 empty] | 0
| 96-M - Geodetické a kartografické práce | [5 empty] | 0
| VRN - Investičné náklady neobsiahnuté v cenách | [5 empty] | 0
ROZPOČET
Stavba:
Sklad potravinárskych výrobkov - Kolárovo
Objekt:
C - Vrchná stavba
Miesto: |  |  | Kolárovo |  |  | Dátum: | 7. 2. 2024
Objednávateľ: |  |  | TOMATA s.r.o. |  |  | Projektant:
Zhotoviteľ: |  |  | Vyplň údaj |  |  | Spracovateľ:
PČ | Typ | Kód | Popis | MJ | Množstvo | J.cena [EUR] | Cena celkom [EUR] | Cenová sústava |  | DPH | J. Nh [h] | Nh celkom [h] | J. hmotnosť [t] | Hmotnosť celkom [t] | J. suť [t] | Suť Celkom [t]
Náklady z rozpočtu | [6 empty] | 0 |  |  |  |  | 0 |  | 208465.7727 |  | 0.0516 |  | D | -1 | [10 empty] | 0
| D | HSV | Práce a dodávky HSV |  |  |  | 0 |  |  |  |  | 0 |  | 0.33879 |  | 0.0516 | 1 | D | 0 |  |  |  | ROZPOCET | [6 empty] | 0
| D | 2 | Zakladanie |  |  |  | 0 |  |  |  |  | 0 |  | 0.23559 |  | 0 | 1 | D | 1 |  |  |  | ROZPOCET | [6 empty] | 0
27 | K | 273362516.S1 | Osadenie kotevných skrutiek chemickou injektážnou kotvou VME, D 16 mm -0.00001t | cm | 5160 |  | 0 |  |  | znížená |  | 0 | 2.899e-05 | 0.14959 | 0 | 0 | 4 | K | 2 |  |  |  | ROZPOCET | 0 | 0 | 0 | 0 | 0 | 2 | 0 | 4 | -528003190
28 | M | 311720000900.S | Tyč závitová M 20 mm, dĺžka 1000 m | ks | 86 |  | 0 |  |  | znížená |  | 0 | 0.001 | 0.086 | 0 | 0 | 8 | M | 2 |  |  |  | ROZPOCET | 0 | 0 | 0 | 0 | 0 | 2 | 0 | 4 | 1333995172
| VV |  | "Sklad (45,4x36x10)" | [14 empty] | VV | 2 | 1 | True | 0 | ROZPOCET
| VV |  | (28*4)/2 |  | 56 | [12 empty] | VV | 2 | 2 | True | 0 | ROZPOCET
| VV |  | "Sklad (19,3x12,6x7)" | [14 empty] | VV | 2 | 1 | True | 0 | ROZPOCET
| VV |  | (11*4)/2 |  | 22 | [12 empty] | VV | 2 | 2 | True | 0 | ROZPOCET
| VV |  | "Sklad (9,2*9,2*6)" | [14 empty] | VV | 2 | 1 | True | 0 | ROZPOCET
| VV |  | (4*4)/2 |  | 8 | [12 empty] | VV | 2 | 2 | True | 0 | ROZPOCET
| VV |  | Súčet |  | 86 | [12 empty] | VV | 2 | 4 | True | 1 | ROZPOCET
29 | M | 1680061978 | Chemická kotva FISCHER FIS VL 300, 300ml | ks | 86 |  | 0 |  |  | znížená |  | 0 | 0 | 0 | 0 | 0 | 8 | M | 2 |  |  |  | ROZPOCET | 0 | 0 | 0 | 0 | 0 | 2 | 0 | 4 | 546403766
| D | 9 | Ostatné konštrukcie a práce-búranie |  |  |  | 0 |  |  |  |  | 0 |  | 0.1032 |  | 0.0516 | 1 | D | 1 |  |  |  | ROZPOCET | [6 empty] | 0
26 | K | 971056001.S1 | Jadrové vrty diamantovými korunkami do D 24 mm do základov - železobetónových -0,00001t | cm | 5160 |  | 0 |  |  | znížená |  | 0 | 2e-05 | 0.1032 | 1e-05 | 0.0516 | 4 | K | 2 |  |  |  | ROZPOCET | 0 | 0 | 0 | 0 | 0 | 2 | 0 | 4 | -620504162
| VV |  | "Sklad (45,4x36x10)" | [14 empty] | VV | 2 | 1 | True | 0 | ROZPOCET
| VV |  | 28*4*30 |  | 3360 | [12 empty] | VV | 2 | 2 | True | 0 | ROZPOCET
| VV |  | "Sklad (19,3x12,6x7)" | [14 empty] | VV | 2 | 1 | True | 0 | ROZPOCET
| VV |  | 11*4*30 |  | 1320 | [12 empty] | VV | 2 | 2 | True | 0 | ROZPOCET
| VV |  | "Sklad (9,2*9,2*6)" | [14 empty] | VV | 2 | 1 | True | 0 | ROZPOCET
| VV |  | 4*4*30 |  | 480 | [12 empty] | VV | 2 | 2 | True | 0 | ROZPOCET
| VV |  | Súčet |  | 5160 | [12 empty] | VV | 2 | 4 | True | 1 | ROZPOCET
| D | 99 | Presun hmôt HSV |  |  |  | 0 |  |  |  |  | 0 |  | 0 |  | 0 | 1 | D | 1 |  |  |  | ROZPOCET | [6 empty] | 0
39 | K | 998011002.S | Presun hmôt pre budovy (801, 803, 812), zvislá konštr. z tehál, tvárnic, z kovu výšky do 12 m | t | 0.339 |  | 0 |  |  | znížená |  | 0 | 0 | 0 | 0 | 0 | 4 | K | 2 |  |  |  | ROZPOCET | 0 | 0 | 0 | 0 | 0 | 2 | 0 | 4 | -906054751
| D | PSV | Práce a dodávky PSV |  |  |  | 0 |  |  |  |  | 0 |  | 208465.4339 |  | 0 | 2 | D | 0 |  |  |  | ROZPOCET | [6 empty] | 0
| D | 764 | Konštrukcie klampiarske |  |  |  | 0 |  |  |  |  | 0 |  | 0.64604 |  | 0 | 2 | D | 1 |  |  |  | ROZPOCET | [6 empty] | 0
1 | K | 764351207.S1 | Dodávka a montáž odvodnovacieho systému | m | 124 |  | 0 |  |  | znížená |  | 0 | 0.00521 | 0.64604 | 0 | 0 | 16 | K | 2 |  |  |  | ROZPOCET | 0 | 0 | 0 | 0 | 0 | 2 | 0 | 16 | 1419704105
| VV |  | "Sklad (45,4x36x10)" | [14 empty] | VV | 2 | 1 | True | 0 | ROZPOCET
| VV |  | 94 |  | 94 | [12 empty] | VV | 2 | 2 | True | 0 | ROZPOCET
| VV |  | "Sklad (19,3x12,6x7)" | [14 empty] | VV | 2 | 1 | True | 0 | ROZPOCET
| VV |  | 20 |  | 20 | [12 empty] | VV | 2 | 2 | True | 0 | ROZPOCET
| VV |  | "Sklad (9,2*9,2*6)" | [14 empty] | VV | 2 | 1 | True | 0 | ROZPOCET
| VV |  | 10 |  | 10 | [12 empty] | VV | 2 | 2 | True | 0 | ROZPOCET
| VV |  | Súčet |  | 124 | [12 empty] | VV | 2 | 4 | True | 1 | ROZPOCET
40 | K | 998764202.S | Presun hmôt pre konštrukcie klampiarske v objektoch výšky nad 6 do 12 m | % |  |  | 0 |  |  | znížená |  | 0 | 0 | 0 | 0 | 0 | 16 | K | 2 |  |  |  | ROZPOCET | 0 | 0 | 0 | 0 | 0 | 2 | 0 | 16 | -607709
| D | 767 | Konštrukcie doplnkové kovové |  |  |  | 0 |  |  |  |  | 0 |  | 208443.682 |  | 0 | 2 | D | 1 |  |  |  | ROZPOCET | [6 empty] | 0
2 | K | 767392113.S | Montáž krytiny striech plechom tvarovaným | m2 | 2112 |  | 0 |  |  | znížená |  | 0 | 9e-05 | 0.19008 | 0 | 0 | 16 | K | 2 |  |  |  | ROZPOCET | 0 | 0 | 0 | 0 | 0 | 2 | 0 | 16 | 153618736
| VV |  | "Sklad (45,4x36x10)" | [14 empty] | VV | 2 | 1 | True | 0 | ROZPOCET
| VV |  | 1738 |  | 1738 | [12 empty] | VV | 2 | 2 | True | 0 | ROZPOCET
| VV |  | "Sklad (19,3x12,6x7)" | [14 empty] | VV | 2 | 1 | True | 0 | ROZPOCET
| VV |  | 282 |  | 282 | [12 empty] | VV | 2 | 2 | True | 0 | ROZPOCET
| VV |  | "Sklad (9,2*9,2*6)" | [14 empty] | VV | 2 | 1 | True | 0 | ROZPOCET
| VV |  | 92 |  | 92 | [12 empty] | VV | 2 | 2 | True | 0 | ROZPOCET
| VV |  | Súčet |  | 2112 | [12 empty] | VV | 2 | 4 | True | 1 | ROZPOCET
3 | M | 138310005300 | Plech trapézový TR 45 mm | m2 | 2112 |  | 0 |  |  | znížená |  | 0 | 0.0122 | 25.7664 | 0 | 0 | 32 | M | 2 |  |  |  | ROZPOCET | 0 | 0 | 0 | 0 | 0 | 2 | 0 | 16 | -1837938369
4 | M | 138310006700.1 | Príslušenstvo strechy - izolačný a spojovací material | m2 | 2112 |  | 0 |  |  | znížená |  | 0 | 0.0145 | 30.624 | 0 | 0 | 32 | M | 2 |  |  |  | ROZPOCET | 0 | 0 | 0 | 0 | 0 | 2 | 0 | 16 | -1600310381
5 | K | 767393103.S | Montáž strešných líšt | m2 | 155 |  | 0 |  |  | znížená |  | 0 | 3e-05 | 0.00465 | 0 | 0 | 16 | K | 2 |  |  |  | ROZPOCET | 0 | 0 | 0 | 0 | 0 | 2 | 0 | 16 | -2086443505
| VV |  | "Sklad (45,4x36x10)" | [14 empty] | VV | 2 | 1 | True | 0 | ROZPOCET
| VV |  | 110 |  | 110 | [12 empty] | VV | 2 | 2 | True | 0 | ROZPOCET
| VV |  | "Sklad (19,3x12,6x7)" | [14 empty] | VV | 2 | 1 | True | 0 | ROZPOCET
| VV |  | 28 |  | 28 | [12 empty] | VV | 2 | 2 | True | 0 | ROZPOCET
| VV |  | "Sklad (9,2*9,2*6)" | [14 empty] | VV | 2 | 1 | True | 0 | ROZPOCET
| VV |  | 17 |  | 17 | [12 empty] | VV | 2 | 2 | True | 0 | ROZPOCET
| VV |  | Súčet |  | 155 | [12 empty] | VV | 2 | 4 | True | 1 | ROZPOCET
6 | M | 138310001500.S1 | Strešné lišty | m2 | 155 |  | 0 |  |  | znížená |  | 0 | 0.00626 | 0.9703 | 0 | 0 | 32 | M | 2 |  |  |  | ROZPOCET | 0 | 0 | 0 | 0 | 0 | 2 | 0 | 16 | -178753940
7 | K | 767397102.S | Montáž strešných sendvičových panelov na OK, hrúbky nad 80 do 120 mm | m2 | 1933 |  | 0 |  |  | znížená |  | 0 | 0.00044 | 0.85052 | 0 | 0 | 16 | K | 2 |  |  |  | ROZPOCET | 0 | 0 | 0 | 0 | 0 | 2 | 0 | 16 | 969942759
| VV |  | "Sklad (45,4x36x10)" | [14 empty] | VV | 2 | 1 | True | 0 | ROZPOCET
| VV |  | 1612 |  | 1612 | [12 empty] | VV | 2 | 2 | True | 0 | ROZPOCET
| VV |  | "Sklad (19,3x12,6x7)" | [14 empty] | VV | 2 | 1 | True | 0 | ROZPOCET
| VV |  | 240 |  | 240 | [12 empty] | VV | 2 | 2 | True | 0 | ROZPOCET
| VV |  | "Sklad (9,2*9,2*6)" | [14 empty] | VV | 2 | 1 | True | 0 | ROZPOCET
| VV |  | 81 |  | 81 | [12 empty] | VV | 2 | 2 | True | 0 | ROZPOCET
| VV |  | Súčet |  | 1933 | [12 empty] | VV | 2 | 4 | True | 1 | ROZPOCET
8 | M | 553260000100.S | Panel sendvičový z minerálnej vlny strešný oceľový plášť š. 1000 mm, hr. jadra 100 mm - priznaný spoj | m2 | 1933 |  | 0 |  |  | znížená |  | 0 | 0.0203 | 39.2399 | 0 | 0 | 32 | M | 2 |  |  |  | ROZPOCET | 0 | 0 | 0 | 0 | 0 | 2 | 0 | 16 | 1920635726
9 | K | 767411111.S | Montáž opláštenia sendvičovými stenovými panelmi so skrytým zámkom na OK, hrúbky do 100 mm | m2 | 2207 |  | 0 |  |  | znížená |  | 0 | 0.00018 | 0.39726 | 0 | 0 | 16 | K | 2 |  |  |  | ROZPOCET | 0 | 0 | 0 | 0 | 0 | 2 | 0 | 16 | 1876499556
| VV |  | "Sklad (45,4x36x10)" | [14 empty] | VV | 2 | 1 | True | 0 | ROZPOCET
| VV |  | 1799 |  | 1799 | [12 empty] | VV | 2 | 2 | True | 0 | ROZPOCET
| VV |  | "Sklad (19,3x12,6x7)" | [14 empty] | VV | 2 | 1 | True | 0 | ROZPOCET
| VV |  | 275 |  | 275 | [12 empty] | VV | 2 | 2 | True | 0 | ROZPOCET
| VV |  | "Sklad (9,2*9,2*6)" | [14 empty] | VV | 2 | 1 | True | 0 | ROZPOCET
| VV |  | 133 |  | 133 | [12 empty] | VV | 2 | 2 | True | 0 | ROZPOCET
| VV |  | Súčet |  | 2207 | [12 empty] | VV | 2 | 4 | True | 1 | ROZPOCET
10 | M | 553250000900.S | Panel sendvičový s jadrom z minerálnej vlny stenový so skrytým spojom oceľový plášť š. 1050 mm hr. jadra 100 mm | m2 | 2207 |  | 0 |  |  | znížená |  | 0 | 0.0196 | 43.2572 | 0 | 0 | 32 | M | 2 |  |  |  | ROZPOCET | 0 | 0 | 0 | 0 | 0 | 2 | 0 | 16 | -1532632893
11 | M | 553250000900.S1 | Dodávka príslušenstva - izolačný a spojovací material | m2 | 2207 |  | 0 |  |  | znížená |  | 0 | 0.0196 | 43.2572 | 0 | 0 | 32 | M | 2 |  |  |  | ROZPOCET | 0 | 0 | 0 | 0 | 0 | 2 | 0 | 16 | -326043889
12 | K | 767421111.S1 | Montáž líšt stenových + okolo okien | m2 | 246.4 |  | 0 |  |  | znížená |  | 0 | 0.00011 | 0.027104 | 0 | 0 | 16 | K | 2 |  |  |  | ROZPOCET | 0 | 0 | 0 | 0 | 0 | 2 | 0 | 16 | 655717679
| VV |  | "Sklad (45,4x36x10)" | [14 empty] | VV | 2 | 1 | True | 0 | ROZPOCET
| VV |  | 201 |  | 201 | [12 empty] | VV | 2 | 2 | True | 0 | ROZPOCET
| VV |  | "Sklad (19,3x12,6x7)" | [14 empty] | VV | 2 | 1 | True | 0 | ROZPOCET
| VV |  | 28,4 |  | 28.4 | [12 empty] | VV | 2 | 2 | True | 0 | ROZPOCET
| VV |  | "Sklad (9,2*9,2*6)" | [14 empty] | VV | 2 | 1 | True | 0 | ROZPOCET
| VV |  | 17 |  | 17 | [12 empty] | VV | 2 | 2 | True | 0 | ROZPOCET
| VV |  | Súčet |  | 246.4 | [12 empty] | VV | 2 | 4 | True | 1 | ROZPOCET
13 | M | 138110000600.S | Dodávka stenových líšť + okolo okien | m2 | 246.4 |  | 0 |  |  | znížená |  | 0 | 0.0075 | 1.848 | 0 | 0 | 32 | M | 2 |  |  |  | ROZPOCET | 0 | 0 | 0 | 0 | 0 | 2 | 0 | 16 | 1117827480
37 | K | 767646520.S | Montáž dverí hliníkových, vchodových, 1 m obvodu dverí | m | 6 |  | 0 |  |  | znížená |  | 0 | 0.000425 | 0.00255 | 0 | 0 | 16 | K | 2 |  |  |  | ROZPOCET | 0 | 0 | 0 | 0 | 0 | 2 | 0 | 16 | -1497933889
| VV |  | "Sklad (45,4x36x10)" | [14 empty] | VV | 2 | 1 | True | 0 | ROZPOCET
| VV |  | 1+1+2+2 |  | 6 | [12 empty] | VV | 2 | 2 | True | 1 | ROZPOCET
38 | M | 553410032200.S | Dvere vchodové jednokrídlové otočné šxv 1000x2000 mm ( dodávka a montáž) | ks | 1 |  | 0 |  |  | znížená |  | 0 | 0.09496 | 0.09496 | 0 | 0 | 32 | M | 2 |  |  |  | ROZPOCET | 0 | 0 | 0 | 0 | 0 | 2 | 0 | 16 | 2028597539
14 | K | 767658343.S | Montáž sekcionálnej brány nad 6 do 9 m2 | ks | 3 |  | 0 |  |  | znížená |  | 0 | 0 | 0 | 0 | 0 | 16 | K | 2 |  |  |  | ROZPOCET | 0 | 0 | 0 | 0 | 0 | 2 | 0 | 16 | 1986467419
| VV |  | "Sklad (45,4x36x10)" | [14 empty] | VV | 2 | 1 | True | 0 | ROZPOCET
| VV |  | 2 |  | 2 | [12 empty] | VV | 2 | 2 | True | 0 | ROZPOCET
| VV |  | "Sklad (9,2*9,2*6)" | [14 empty] | VV | 2 | 1 | True | 0 | ROZPOCET
| VV |  | 1 |  | 1 | [12 empty] | VV | 2 | 2 | True | 0 | ROZPOCET
| VV |  | Súčet |  | 3 | [12 empty] | VV | 2 | 4 | True | 1 | ROZPOCET
15 | M | 553410061785.S | Brána garážová sekčná 3000x3000 | ks | 3 |  | 0 |  |  | znížená |  | 0 | 0.193 | 0.579 | 0 | 0 | 32 | M | 2 |  |  |  | ROZPOCET | 0 | 0 | 0 | 0 | 0 | 2 | 0 | 16 | -818194190
16 | K | 767658345.S | Montáž sekcionálnej brány nad 9 do 13 m2 | ks | 2 |  | 0 |  |  | znížená |  | 0 | 0 | 0 | 0 | 0 | 16 | K | 2 |  |  |  | ROZPOCET | 0 | 0 | 0 | 0 | 0 | 2 | 0 | 16 | -1971614830
| VV |  | "Sklad (45,4x36x10)" | [14 empty] | VV | 2 | 1 | True | 0 | ROZPOCET
| VV |  | 1 |  | 1 | [12 empty] | VV | 2 | 2 | True | 0 | ROZPOCET
| VV |  | "Sklad (19,3x12,6x7)" | [14 empty] | VV | 2 | 1 | True | 0 | ROZPOCET
| VV |  | 1 |  | 1 | [12 empty] | VV | 2 | 2 | True | 0 | ROZPOCET
| VV |  | Súčet |  | 2 | [12 empty] | VV | 2 | 4 | True | 1 | ROZPOCET
17 | M | 553410061805.S | Brána garážová sekčná 3000x3800 | ks | 2 |  | 0 |  |  | znížená |  | 0 | 0.293 | 0.586 | 0 | 0 | 32 | M | 2 |  |  |  | ROZPOCET | 0 | 0 | 0 | 0 | 0 | 2 | 0 | 16 | 1733973967
19 | K | 767995108.S | Montáž ocelovej konštrukcie | kg | 104138 |  | 0 |  |  | znížená |  | 0 | 5e-05 | 5.2069 | 0 | 0 | 16 | K | 2 |  |  |  | ROZPOCET | 0 | 0 | 0 | 0 | 0 | 2 | 0 | 16 | -1357060544
| VV |  | "Sklad (45,4x36x10)" | [14 empty] | VV | 2 | 1 | True | 0 | ROZPOCET
| VV |  | 87700 |  | 87700 | [12 empty] | VV | 2 | 2 | True | 0 | ROZPOCET
| VV |  | "Sklad (19,3x12,6x7)" | [14 empty] | VV | 2 | 1 | True | 0 | ROZPOCET
| VV |  | 11890 |  | 11890 | [12 empty] | VV | 2 | 2 | True | 0 | ROZPOCET
| VV |  | "Sklad (9,2*9,2*6)" | [14 empty] | VV | 2 | 1 | True | 0 | ROZPOCET
| VV |  | 4548 |  | 4548 | [12 empty] | VV | 2 | 2 | True | 0 | ROZPOCET
| VV |  | Súčet |  | 104138 | [12 empty] | VV | 2 | 4 | True | 1 | ROZPOCET
20 | K | 767995108.S1 | Výroba ocelovej konštrukcie | kg | 104138 |  | 0 |  |  | znížená |  | 0 | 4.59e-05 | 4.7799 | 0 | 0 | 16 | K | 2 |  |  |  | ROZPOCET | 0 | 0 | 0 | 0 | 0 | 2 | 0 | 16 | 492493822
21 | M | 553850000300.S | Ocelové konštrukcie - valcovaný materiál | kg | 14800 |  | 0 |  |  | znížená |  | 0 | 1 | 14800 | 0 | 0 | 32 | M | 2 |  |  |  | ROZPOCET | 0 | 0 | 0 | 0 | 0 | 2 | 0 | 16 | -1554098450
| VV |  | "Sklad (45,4x36x10)" | [14 empty] | VV | 2 | 1 | True | 0 | ROZPOCET
| VV |  | 12200 |  | 12200 | [12 empty] | VV | 2 | 2 | True | 0 | ROZPOCET
| VV |  | "Sklad (19,3x12,6x7)" | [14 empty] | VV | 2 | 1 | True | 0 | ROZPOCET
| VV |  | 1650 |  | 1650 | [12 empty] | VV | 2 | 2 | True | 0 | ROZPOCET
| VV |  | "Sklad (9,2*9,2*6)" | [14 empty] | VV | 2 | 1 | True | 0 | ROZPOCET
| VV |  | 950 |  | 950 | [12 empty] | VV | 2 | 2 | True | 0 | ROZPOCET
| VV |  | Súčet |  | 14800 | [12 empty] | VV | 2 | 4 | True | 1 | ROZPOCET
22 | M | 553850000300.S1 | Dodávka pozinkovaných profilov | kg | 70680 |  | 0 |  |  | znížená |  | 0 | 1 | 70680 | 0 | 0 | 32 | M | 2 |  |  |  | ROZPOCET | 0 | 0 | 0 | 0 | 0 | 2 | 0 | 16 | -642731018
| VV |  | "Sklad (45,4x36x10)" | [14 empty] | VV | 2 | 1 | True | 0 | ROZPOCET
| VV |  | 59900 |  | 59900 | [12 empty] | VV | 2 | 2 | True | 0 | ROZPOCET
| VV |  | "Sklad (19,3x12,6x7)" | [14 empty] | VV | 2 | 1 | True | 0 | ROZPOCET
| VV |  | 8100 |  | 8100 | [12 empty] | VV | 2 | 2 | True | 0 | ROZPOCET
| VV |  | "Sklad (9,2*9,2*6)" | [14 empty] | VV | 2 | 1 | True | 0 | ROZPOCET
| VV |  | 2680 |  | 2680 | [12 empty] | VV | 2 | 2 | True | 0 | ROZPOCET
| VV |  | Súčet |  | 70680 | [12 empty] | VV | 2 | 4 | True | 1 | ROZPOCET
23 | M | 553850000300.S3 | Dodávka pozinkovaných elementov | kg | 15113 |  | 0 |  |  | znížená |  | 0 | 1 | 15113 | 0 | 0 | 32 | M | 2 |  |  |  | ROZPOCET | 0 | 0 | 0 | 0 | 0 | 2 | 0 | 16 | 2130972951
| VV |  | "Sklad (45,4x36x10)" | [14 empty] | VV | 2 | 1 | True | 0 | ROZPOCET
| VV |  | 12800 |  | 12800 | [12 empty] | VV | 2 | 2 | True | 0 | ROZPOCET
| VV |  | "Sklad (19,3x12,6x7)" | [14 empty] | VV | 2 | 1 | True | 0 | ROZPOCET
| VV |  | 1745 |  | 1745 | [12 empty] | VV | 2 | 2 | True | 0 | ROZPOCET
| VV |  | "Sklad (9,2*9,2*6)" | [14 empty] | VV | 2 | 1 | True | 0 | ROZPOCET
| VV |  | 568 |  | 568 | [12 empty] | VV | 2 | 2 | True | 0 | ROZPOCET
| VV |  | Súčet |  | 15113 | [12 empty] | VV | 2 | 4 | True | 1 | ROZPOCET
24 | M | 553850000300.S4 | Dodávka výpalkov | kg | 3515 |  | 0 |  |  | znížená |  | 0 | 1 | 3515 | 0 | 0 | 32 | M | 2 |  |  |  | ROZPOCET | 0 | 0 | 0 | 0 | 0 | 2 | 0 | 16 | -1277848706
| VV |  | "Sklad (45,4x36x10)" | [14 empty] | VV | 2 | 1 | True | 0 | ROZPOCET
| VV |  | 2800 |  | 2800 | [12 empty] | VV | 2 | 2 | True | 0 | ROZPOCET
| VV |  | "Sklad (19,3x12,6x7)" | [14 empty] | VV | 2 | 1 | True | 0 | ROZPOCET
| VV |  | 395 |  | 395 | [12 empty] | VV | 2 | 2 | True | 0 | ROZPOCET
| VV |  | "Sklad (9,2*9,2*6)" | [14 empty] | VV | 2 | 1 | True | 0 | ROZPOCET
| VV |  | 320 |  | 320 | [12 empty] | VV | 2 | 2 | True | 0 | ROZPOCET
| VV |  | Súčet |  | 3515 | [12 empty] | VV | 2 | 4 | True | 1 | ROZPOCET
25 | M | 553850000300.S5 | Spojovací material | kg | 104138 |  | 0 |  |  | znížená |  | 0 | 1 | 104138 | 0 | 0 | 32 | M | 2 |  |  |  | ROZPOCET | 0 | 0 | 0 | 0 | 0 | 2 | 0 | 16 | -1252795884
41 | K | 998767202.S | Presun hmôt pre kovové stavebné doplnkové konštrukcie v objektoch výšky nad 6 do 12 m | % |  |  | 0 |  |  | znížená |  | 0 | 0 | 0 | 0 | 0 | 16 | K | 2 |  |  |  | ROZPOCET | 0 | 0 | 0 | 0 | 0 | 2 | 0 | 16 | -1884074683
| D | 783 | Nátery |  |  |  | 0 |  |  |  |  | 0 |  | 21.1059 |  | 0 | 2 | D | 1 |  |  |  | ROZPOCET | [6 empty] | 0
31 | K | 783222100.S | Nátery kov.stav.doplnk.konštr. syntetické farby šedej na vzduchu schnúce dvojnásobné - 70µm | m2 | 2601.28 |  | 0 |  |  | znížená |  | 0 | 0.00016184 | 0.42099 | 0 | 0 | 16 | K | 2 |  |  |  | ROZPOCET | 0 | 0 | 0 | 0 | 0 | 2 | 0 | 16 | 1953658779
30 | K | 783226100.S | Nátery kov.stav.doplnk.konštr. syntetické na vzduchu schnúce základný - 35µm | m2 | 2601.28 |  | 0 |  |  | znížená |  | 0 | 8e-05 | 0.2081 | 0 | 0 | 16 | K | 2 |  |  |  | ROZPOCET | 0 | 0 | 0 | 0 | 0 | 2 | 0 | 16 | 1213692091
| VV |  | "Sklad (45,4x36x10)" | [14 empty] | VV | 2 | 1 | True | 0 | ROZPOCET
| VV |  | 2505,71 |  | 2505.71 | [12 empty] | VV | 2 | 2 | True | 0 | ROZPOCET
| VV |  | "Sklad (19,3x12,6x7)" | [14 empty] | VV | 2 | 1 | True | 0 | ROZPOCET
| VV |  | 58,43 |  | 58.43 | [12 empty] | VV | 2 | 2 | True | 0 | ROZPOCET
| VV |  | "Sklad (9,2*9,2*6)" | [14 empty] | VV | 2 | 1 | True | 0 | ROZPOCET
| VV |  | 37,14 |  | 37.14 | [12 empty] | VV | 2 | 2 | True | 0 | ROZPOCET
| VV |  | Súčet |  | 2601.28 | [12 empty] | VV | 2 | 4 | True | 1 | ROZPOCET
32 | K | 783980001.S1 | Nátery požiarne kovových konštrukcí (odolnosť 45 min) | kg | 42660 |  | 0 |  |  | znížená |  | 0 | 0.00048 | 20.4768 | 0 | 0 | 16 | K | 2 |  |  |  | ROZPOCET | 0 | 0 | 0 | 0 | 0 | 2 | 0 | 16 | 2037968540
| VV |  | "Sklad (45,4x36x10)" | [14 empty] | VV | 2 | 1 | True | 0 | ROZPOCET
| VV |  | 34900 |  | 34900 | [12 empty] | VV | 2 | 2 | True | 0 | ROZPOCET
| VV |  | "Sklad (19,3x12,6x7)" | [14 empty] | VV | 2 | 1 | True | 0 | ROZPOCET
| VV |  | 5890 |  | 5890 | [12 empty] | VV | 2 | 2 | True | 0 | ROZPOCET
| VV |  | "Sklad (9,2*9,2*6)" | [14 empty] | VV | 2 | 1 | True | 0 | ROZPOCET
| VV |  | 1870 |  | 1870 | [12 empty] | VV | 2 | 2 | True | 0 | ROZPOCET
| VV |  | Súčet |  | 42660 | [12 empty] | VV | 2 | 4 | True | 1 | ROZPOCET
| D | M | Práce a dodávky M |  |  |  | 0 |  |  |  |  | 0 |  | 0 |  | 0 | 3 | D | 0 |  |  |  | ROZPOCET | [6 empty] | 0
| D | 96-M | Geodetické a kartografické práce |  |  |  | 0 |  |  |  |  | 0 |  | 0 |  | 0 | 3 | D | 1 |  |  |  | ROZPOCET | [6 empty] | 0
33 | K | 960101011.S | Podrobné vytýčenie objektov a technologických zariadení stavby - stavebné objekty s priestorovou skladbou | bod | 43 |  | 0 |  |  | znížená |  | 0 | 0 | 0 | 0 | 0 | 64 | K | 2 |  |  |  | ROZPOCET | 0 | 0 | 0 | 0 | 0 | 2 | 0 | 64 | 802997253
| VV |  | "Sklad (45,4x36x10)" | [14 empty] | VV | 2 | 1 | True | 0 | ROZPOCET
| VV |  | 28 |  | 28 | [12 empty] | VV | 2 | 2 | True | 0 | ROZPOCET
| VV |  | "Sklad (19,3x12,6x7)" | [14 empty] | VV | 2 | 1 | True | 0 | ROZPOCET
| VV |  | 11 |  | 11 | [12 empty] | VV | 2 | 2 | True | 0 | ROZPOCET
| VV |  | "Sklad (9,2*9,2*6)" | [14 empty] | VV | 2 | 1 | True | 0 | ROZPOCET
| VV |  | 4 |  | 4 | [12 empty] | VV | 2 | 2 | True | 0 | ROZPOCET
| VV |  | Súčet |  | 43 | [12 empty] | VV | 2 | 4 | True | 1 | ROZPOCET
| D | VRN | Investičné náklady neobsiahnuté v cenách |  |  |  | 0 |  |  |  |  | 0 |  | 0 |  | 0 | 5 | D | 0 |  |  |  | ROZPOCET | [6 empty] | 0
34 | K | 000400011.S | Projektové práce - náklady na výrobnú dokumentáciu | kg | 104138 |  | 0 |  |  | znížená |  | 0 | 0 | 0 | 0 | 0 | 1024 | K | 1 |  |  |  | ROZPOCET | 0 | 0 | 0 | 0 | 0 | 2 | 0 | 1024 | 707121364
| VV |  | "Sklad (45,4x36x10)" | [14 empty] | VV | 1 | 1 | True | 0 | ROZPOCET
| VV |  | 87700 |  | 87700 | [12 empty] | VV | 1 | 2 | True | 0 | ROZPOCET
| VV |  | "Sklad (19,3x12,6x7)" | [14 empty] | VV | 1 | 1 | True | 0 | ROZPOCET
| VV |  | 11890 |  | 11890 | [12 empty] | VV | 1 | 2 | True | 0 | ROZPOCET
| VV |  | "Sklad (9,2*9,2*6)" | [14 empty] | VV | 1 | 1 | True | 0 | ROZPOCET
| VV |  | 4548 |  | 4548 | [12 empty] | VV | 1 | 2 | True | 0 | ROZPOCET
| VV |  | Súčet |  | 104138 | [12 empty] | VV | 1 | 4 | True | 1 | ROZPOCET
35 | K | 001400011.S1 | Žeriav 28 t | hod | 347 |  | 0 |  |  | znížená |  | 0 | 0 | 0 | 0 | 0 | 1024 | K | 1 |  |  |  | ROZPOCET | 0 | 0 | 0 | 0 | 0 | 2 | 0 | 1024 | -861011568
| VV |  | "Sklad (45,4x36x10)" | [14 empty] | VV | 1 | 1 | True | 0 | ROZPOCET
| VV |  | 270 |  | 270 | [12 empty] | VV | 1 | 2 | True | 0 | ROZPOCET
| VV |  | "Sklad (19,3x12,6x7)" | [14 empty] | VV | 1 | 1 | True | 0 | ROZPOCET
| VV |  | 45 |  | 45 | [12 empty] | VV | 1 | 2 | True | 0 | ROZPOCET
| VV |  | "Sklad (9,2*9,2*6)" | [14 empty] | VV | 1 | 1 | True | 0 | ROZPOCET
| VV |  | 32 |  | 32 | [12 empty] | VV | 1 | 2 | True | 0 | ROZPOCET
| VV |  | Súčet |  | 347 | [12 empty] | VV | 1 | 4 | True | 1 | ROZPOCET
36 | K | 001400011.S2 | Pomocná ploošina | deň | 73 |  | 0 |  |  | znížená |  | 0 | 0 | 0 | 0 | 0 | 1024 | K | 1 |  |  |  | ROZPOCET | 0 | 0 | 0 | 0 | 0 | 2 | 0 | 1024 | 1415498101
| VV |  | "Sklad (45,4x36x10)" | [14 empty] | VV | 1 | 1 | True | 0 | ROZPOCET
| VV |  | 60 |  | 60 | [12 empty] | VV | 1 | 2 | True | 0 | ROZPOCET
| VV |  | "Sklad (19,3x12,6x7)" | [14 empty] | VV | 1 | 1 | True | 0 | ROZPOCET
| VV |  | 5 |  | 5 | [12 empty] | VV | 1 | 2 | True | 0 | ROZPOCET
| VV |  | "Sklad (9,2*9,2*6)" | [14 empty] | VV | 1 | 1 | True | 0 | ROZPOCET
| VV |  | 8 |  | 8 | [12 empty] | VV | 1 | 2 | True | 0 | ROZPOCET
| VV |  | Súčet |  | 73 | [12 empty] | VV | 1 | 4 | True | 1 | ROZPOCET

## D - Rozvod požiarnej vody
{5e372cc0-854f-4277-b29f-e9c8d33799e2}
0
| KRYCÍ LIST ROZPOČTU | [7 empty] | v --- nižšie sa nachádzajú doplnkové a pomocné údaje k zostavám --- v | [8 empty] | False
Stavba:
Sklad potravinárskych výrobkov - Kolárovo
Objekt:
D - Rozvod požiarnej vody
| JKSO: |  |  |  |  | KS:
| Miesto: |  | Kolárovo |  |  | Dátum: | 7. 2. 2024
| Objednávateľ: |  |  |  |  | IČO: | 31384358
|  | TOMATA s.r.o. |  |  |  | IČ DPH: | SK2020305265
| Zhotoviteľ: |  |  |  |  | IČO: | Vyplň údaj
|  | Vyplň údaj |  |  |  | IČ DPH: | Vyplň údaj
| Projektant: |  |  |  |  | IČO:
IČ DPH:
| Spracovateľ: |  |  |  |  | IČO:
IČ DPH:
Poznámka:
| Cena bez DPH | [5 empty] | 0
|  |  | Základ dane |  |  | Sadzba dane | Výška dane
| DPH | základná | 0 |  |  | 20% | 0
|  | znížená | 0 |  |  | 20% | 0
|  | zákl. prenesená | 0 |  |  | 20% | 0
|  | zníž. prenesená | 0 |  |  | 20% | 0
|  | nulová | 0 |  |  | 0% | 0
| Cena s DPH |  |  | v | EUR |  | 0
| Projektant |  |  | Spracovateľ
| Dátum a podpis: |  | Pečiatka | Dátum a podpis: |  |  | Pečiatka
| Objednávateľ |  |  | Zhotoviteľ
| Dátum a podpis: |  | Pečiatka | Dátum a podpis: |  |  | Pečiatka
REKAPITULÁCIA ROZPOČTU
Stavba:
Sklad potravinárskych výrobkov - Kolárovo
Objekt:
D - Rozvod požiarnej vody
Miesto: |  |  | Kolárovo |  |  | Dátum: | 7. 2. 2024
Objednávateľ: |  |  | TOMATA s.r.o. |  |  | Projektant:
Zhotoviteľ: |  |  | Vyplň údaj |  |  | Spracovateľ:
Kód dielu - Popis | [6 empty] | Cena celkom [EUR]
Náklady z rozpočtu | [6 empty] | 0 | [11 empty] | -1
| HSV - Práce a dodávky HSV | [5 empty] | 0
| 1 - Zemné práce | [5 empty] | 0
| 8 - Rúrové vedenie | [5 empty] | 0
| 9 - Ostatné konštrukcie a práce-búranie | [5 empty] | 0
| 99 - Presun hmôt HSV | [5 empty] | 0
| PSV - Práce a dodávky PSV | [5 empty] | 0
| 713 - Izolácie tepelné | [5 empty] | 0
| 722 - Zdravotechnika - vnútorný vodovod | [5 empty] | 0
| 767 - Konštrukcie doplnkové kovové | [5 empty] | 0
| HZS - Hodinové zúčtovacie sadzby | [5 empty] | 0
ROZPOČET
Stavba:
Sklad potravinárskych výrobkov - Kolárovo
Objekt:
D - Rozvod požiarnej vody
Miesto: |  |  | Kolárovo |  |  | Dátum: | 7. 2. 2024
Objednávateľ: |  |  | TOMATA s.r.o. |  |  | Projektant:
Zhotoviteľ: |  |  | Vyplň údaj |  |  | Spracovateľ:
PČ | Typ | Kód | Popis | MJ | Množstvo | J.cena [EUR] | Cena celkom [EUR] | Cenová sústava |  | DPH | J. Nh [h] | Nh celkom [h] | J. hmotnosť [t] | Hmotnosť celkom [t] | J. suť [t] | Suť Celkom [t]
Náklady z rozpočtu | [6 empty] | 0 |  |  |  |  | 0 |  | 1.5887 |  | 0 |  | D | -1 | [10 empty] | 0
| D | HSV | Práce a dodávky HSV |  |  |  | 0 |  |  |  |  | 0 |  | 0.075132 |  | 0 | 1 | D | 0 |  |  |  | ROZPOCET | [6 empty] | 0
| D | 1 | Zemné práce |  |  |  | 0 |  |  |  |  | 0 |  | 0 |  | 0 | 1 | D | 1 |  |  |  | ROZPOCET | [6 empty] | 0
7 | K | 132301101.S | Výkop ryhy do šírky 600 mm v horn.4 do 100 m3 | m3 | 20 |  | 0 |  |  | znížená |  | 0 | 0 | 0 | 0 | 0 | 4 | K | 2 |  |  |  | ROZPOCET | 0 | 0 | 0 | 0 | 0 | 2 | 0 | 4 | -809625240
8 | K | 132301109.S | Príplatok za lepivosť pri hĺbení rýh šírky do 600 mm zapažených i nezapažených s urovnaním dna v hornine 4 | m3 | 20 |  | 0 |  |  | znížená |  | 0 | 0 | 0 | 0 | 0 | 4 | K | 2 |  |  |  | ROZPOCET | 0 | 0 | 0 | 0 | 0 | 2 | 0 | 4 | 65821037
12 | K | 174101001.S | Zásyp sypaninou so zhutnením jám, šachiet, rýh, zárezov alebo okolo objektov do 100 m3 | m3 | 20 |  | 0 |  |  | znížená |  | 0 | 0 | 0 | 0 | 0 | 4 | K | 2 |  |  |  | ROZPOCET | 0 | 0 | 0 | 0 | 0 | 2 | 0 | 4 | 1788891160
11 | K | 175101102.S | Obsyp potrubia sypaninou z vhodných hornín 1 až 4 s prehodením sypaniny | m3 | 4 |  | 0 |  |  | znížená |  | 0 | 0 | 0 | 0 | 0 | 4 | K | 2 |  |  |  | ROZPOCET | 0 | 0 | 0 | 0 | 0 | 2 | 0 | 4 | 827983098
| D | 8 | Rúrové vedenie |  |  |  | 0 |  |  |  |  | 0 |  | 0.075132 |  | 0 | 1 | D | 1 |  |  |  | ROZPOCET | [6 empty] | 0
9 | K | 871221406.S | Potrubie vodovodné z PE 100 SDR11/PN16 zvárané natupo D 63x5,8 mm | m | 35 |  | 0 |  |  | znížená |  | 0 | 0.0010733 | 0.037566 | 0 | 0 | 4 | K | 2 |  |  |  | ROZPOCET | 0 | 0 | 0 | 0 | 0 | 2 | 0 | 4 | -20478061
10 | K | 871221406.S1 | Zhotovenie nápojneho bodu rozvodu hydrantovej vody | m | 35 |  | 0 |  |  | znížená |  | 0 | 0.0010733 | 0.037566 | 0 | 0 | 4 | K | 2 |  |  |  | ROZPOCET | 0 | 0 | 0 | 0 | 0 | 2 | 0 | 4 | 688500504
| D | 9 | Ostatné konštrukcie a práce-búranie |  |  |  | 0 |  |  |  |  | 0 |  | 0 |  | 0 | 1 | D | 1 |  |  |  | ROZPOCET | [6 empty] | 0
6 | K | 949942101.S | Hydraulická zdvíhacia plošina vrátane obsluhy inštalovaná na automobilovom podvozku výšky zdvihu do 27 m | hod | 50 |  | 0 |  |  | znížená |  | 0 | 0 | 0 | 0 | 0 | 4 | K | 2 |  |  |  | ROZPOCET | 0 | 0 | 0 | 0 | 0 | 2 | 0 | 4 | 270729112
| D | 99 | Presun hmôt HSV |  |  |  | 0 |  |  |  |  | 0 |  | 0 |  | 0 | 1 | D | 1 |  |  |  | ROZPOCET | [6 empty] | 0
27 | K | 998276101.S | Presun hmôt pre rúrové vedenie hĺbené z rúr z plast., hmôt alebo sklolamin. v otvorenom výkope | t | 0.075 |  | 0 |  |  | znížená |  | 0 | 0 | 0 | 0 | 0 | 4 | K | 2 |  |  |  | ROZPOCET | 0 | 0 | 0 | 0 | 0 | 2 | 0 | 4 | -569484436
| D | PSV | Práce a dodávky PSV |  |  |  | 0 |  |  |  |  | 0 |  | 1.5135 |  | 0 | 2 | D | 0 |  |  |  | ROZPOCET | [6 empty] | 0
| D | 713 | Izolácie tepelné |  |  |  | 0 |  |  |  |  | 0 |  | 0.036983 |  | 0 | 2 | D | 1 |  |  |  | ROZPOCET | [6 empty] | 0
16 | K | 713482111.S | Montáž trubíc z PE, hr.do 10 mm,vnút.priemer do 38 mm | m | 18 |  | 0 |  |  | znížená |  | 0 | 9e-06 | 0.000162 | 0 | 0 | 16 | K | 2 |  |  |  | ROZPOCET | 0 | 0 | 0 | 0 | 0 | 2 | 0 | 16 | -1003167645
17 | M | 283310001600 | Izolačná PE trubica TUBOLIT DG 35x9 mm (d potrubia x hr. izolácie), nadrezaná, AZ FLEX | m | 18.36 |  | 0 |  |  | znížená |  | 0 | 8e-05 | 0.0014688 | 0 | 0 | 32 | M | 2 |  |  |  | ROZPOCET | 0 | 0 | 0 | 0 | 0 | 2 | 0 | 16 | -1110393438
| VV |  | 18*1,02 'Prepočítané koeficientom množstva |  | 18.36 | [12 empty] | VV | 2 | 2 | False | 1 | ROZPOCET
18 | K | 713482112.S | Montáž trubíc z PE, hr.do 10 mm,vnút.priemer 39-70 mm | m | 120 |  | 0 |  |  | znížená |  | 0 | 9e-06 | 0.00108 | 0 | 0 | 16 | K | 2 |  |  |  | ROZPOCET | 0 | 0 | 0 | 0 | 0 | 2 | 0 | 16 | -1081912558
19 | M | 283310002100 | Izolačná PE trubica TUBOLIT DG 54x9 mm (d potrubia x hr. izolácie), nadrezaná, AZ FLEX | m | 122.4 |  | 0 |  |  | znížená |  | 0 | 0.00028 | 0.034272 | 0 | 0 | 32 | M | 2 |  |  |  | ROZPOCET | 0 | 0 | 0 | 0 | 0 | 2 | 0 | 16 | 212118379
| VV |  | 120*1,02 'Prepočítané koeficientom množstva |  | 122.4 | [12 empty] | VV | 2 | 2 | False | 1 | ROZPOCET
28 | K | 998713202.S | Presun hmôt pre izolácie tepelné v objektoch výšky nad 6 m do 12 m | % |  |  | 0 |  |  | znížená |  | 0 | 0 | 0 | 0 | 0 | 16 | K | 2 |  |  |  | ROZPOCET | 0 | 0 | 0 | 0 | 0 | 2 | 0 | 16 | -1684841668
| D | 722 | Zdravotechnika - vnútorný vodovod |  |  |  | 0 |  |  |  |  | 0 |  | 1.4764 |  | 0 | 2 | D | 1 |  |  |  | ROZPOCET | [6 empty] | 0
14 | K | 722130214.S | Potrubie z oceľových rúr pozink. bezšvíkových bežných-11 353.0, 10 004.0 zvarov. bežných-11 343.00 DN 32 | m | 18 |  | 0 |  |  | znížená |  | 0 | 0.0038908 | 0.070033 | 0 | 0 | 16 | K | 2 |  |  |  | ROZPOCET | 0 | 0 | 0 | 0 | 0 | 2 | 0 | 16 | 1329295057
13 | K | 722130216.S | Potrubie z oceľových rúr pozink. bezšvíkových bežných-11 353.0, 10 004.0 zvarov. bežných-11 343.00 DN 50 | m | 120 |  | 0 |  |  | znížená |  | 0 | 0.006593 | 0.79117 | 0 | 0 | 16 | K | 2 |  |  |  | ROZPOCET | 0 | 0 | 0 | 0 | 0 | 2 | 0 | 16 | -557125563
15 | K | 722221000.S | Montáž a dodávka armatúr a spätnej klapky | súb. | 1 |  | 0 |  |  | znížená |  | 0 | 1e-05 | 1e-05 | 0 | 0 | 16 | K | 2 |  |  |  | ROZPOCET | 0 | 0 | 0 | 0 | 0 | 2 | 0 | 16 | 1936480842
| VV |  | 0,001*1000 'Prepočítané koeficientom množstva |  | 1 | [12 empty] | VV | 2 | 2 | False | 1 | ROZPOCET
1 | K | 722250005.S | Montáž hydrantového systému s tvarovo stálou hadicou D 25 | súb. | 3 |  | 0 |  |  | znížená |  | 0 | 0.00026045 | 0.00078135 | 0 | 0 | 16 | K | 2 |  |  |  | ROZPOCET | 0 | 0 | 0 | 0 | 0 | 2 | 0 | 16 | 732091931
2 | M | 449150003900 | Hydrantový systém s tvarovo stálou hadicou D 25, hadica 30 m, skriňa 710x710x245 mm, presklené dvierka, prúdnica ekv.10 | ks | 3 |  | 0 |  |  | znížená |  | 0 | 0.022 | 0.066 | 0 | 0 | 32 | M | 2 |  |  |  | ROZPOCET | 0 | 0 | 0 | 0 | 0 | 2 | 0 | 16 | 1845324402
3 | K | 722250180.S | Montáž hasiaceho prístroja na stenu | ks | 10 |  | 0 |  |  | znížená |  | 0 | 0 | 0 | 0 | 0 | 16 | K | 2 |  |  |  | ROZPOCET | 0 | 0 | 0 | 0 | 0 | 2 | 0 | 16 | 926307446
4 | M | 449170000900.S | Prenosný hasiaci prístroj práškový P6Če 6 kg, 21A | ks | 10 |  | 0 |  |  | znížená |  | 0 | 0.02132 | 0.2132 | 0 | 0 | 32 | M | 2 |  |  |  | ROZPOCET | 0 | 0 | 0 | 0 | 0 | 2 | 0 | 16 | -637459135
5 | M | 449170001000.S | Plastový box na hasiaci prístroj do 6 kg náplne | ks | 10 |  | 0 |  |  | znížená |  | 0 | 0.03071 | 0.3071 | 0 | 0 | 32 | M | 2 |  |  |  | ROZPOCET | 0 | 0 | 0 | 0 | 0 | 2 | 0 | 16 | 1885246909
23 | K | 722290215.S1 | Hydrodynamická skúška hydrantového systému s tvarovo stálou hadicou | kus | 3 |  | 0 |  |  | znížená |  | 0 | 0.00039921 | 0.0011976 | 0 | 0 | 16 | K | 2 |  |  |  | ROZPOCET | 0 | 0 | 0 | 0 | 0 | 2 | 0 | 16 | -1059805909
24 | K | 722290215.S2 | Revízna správa hydrantového systému s tvarovo stálou hadicou | ks | 3 |  | 0 |  |  | znížená |  | 0 | 0.00039921 | 0.0011976 | 0 | 0 | 16 | K | 2 |  |  |  | ROZPOCET | 0 | 0 | 0 | 0 | 0 | 2 | 0 | 16 | -476906569
25 | K | 722290226.S | Tlaková skúška vodovodného potrubia závitového do DN 50 | m | 138 |  | 0 |  |  | znížená |  | 0 | 0.00018652 | 0.02574 | 0 | 0 | 16 | K | 2 |  |  |  | ROZPOCET | 0 | 0 | 0 | 0 | 0 | 2 | 0 | 16 | -2086887302
29 | K | 998722202.S | Presun hmôt pre vnútorný vodovod v objektoch výšky nad 6 do 12 m | % |  |  | 0 |  |  | znížená |  | 0 | 0 | 0 | 0 | 0 | 16 | K | 2 |  |  |  | ROZPOCET | 0 | 0 | 0 | 0 | 0 | 2 | 0 | 16 | -1890098117
| D | 767 | Konštrukcie doplnkové kovové |  |  |  | 0 |  |  |  |  | 0 |  | 0.00012285 |  | 0 | 2 | D | 1 |  |  |  | ROZPOCET | [6 empty] | 0
20 | K | 767995101.S | Montáž ostatných atypických kovových stavebných doplnkových konštrukcií do 5 kg | súb. | 1 |  | 0 |  |  | znížená |  | 0 | 7.285e-05 | 7.285e-05 | 0 | 0 | 16 | K | 2 |  |  |  | ROZPOCET | 0 | 0 | 0 | 0 | 0 | 2 | 0 | 16 | 1040498259
21 | M | 283310002500S1 | Kotviaci a upevnovací material | súb. | 1 |  | 0 |  |  | znížená |  | 0 | 5e-05 | 5e-05 | 0 | 0 | 32 | M | 2 |  |  |  | ROZPOCET | 0 | 0 | 0 | 0 | 0 | 2 | 0 | 16 | 1405698135
30 | K | 998767202.S | Presun hmôt pre kovové stavebné doplnkové konštrukcie v objektoch výšky nad 6 do 12 m | % |  |  | 0 |  |  | znížená |  | 0 | 0 | 0 | 0 | 0 | 16 | K | 2 |  |  |  | ROZPOCET | 0 | 0 | 0 | 0 | 0 | 2 | 0 | 16 | -606470810
| D | HZS | Hodinové zúčtovacie sadzby |  |  |  | 0 |  |  |  |  | 0 |  | 0 |  | 0 | 4 | D | 0 |  |  |  | ROZPOCET | [6 empty] | 0
26 | K | HZS000211.S | Stavebno montážne práce menej náročne, pomocné alebo manipulačné (Tr. 1) v rozsahu viac 4 a menej ako 8 hodínn | hod | 16 |  | 0 |  |  | znížená |  | 0 | 0 | 0 | 0 | 0 | 512 | K | 1 |  |  |  | ROZPOCET | 0 | 0 | 0 | 0 | 0 | 2 | 0 | 512 | 42936470

## E - Zdravotechnika
{43112ce0-c8af-4f13-9910-79e90635a2ed}
0
| KRYCÍ LIST ROZPOČTU | [7 empty] | v --- nižšie sa nachádzajú doplnkové a pomocné údaje k zostavám --- v | [8 empty] | False
Stavba:
Sklad potravinárskych výrobkov - Kolárovo
Objekt:
E - Zdravotechnika
| JKSO: |  |  |  |  | KS:
| Miesto: |  | Kolárovo |  |  | Dátum: | 7. 2. 2024
| Objednávateľ: |  |  |  |  | IČO: | 31384358
|  | TOMATA s.r.o. |  |  |  | IČ DPH: | SK2020305265
| Zhotoviteľ: |  |  |  |  | IČO: | Vyplň údaj
|  | Vyplň údaj |  |  |  | IČ DPH: | Vyplň údaj
| Projektant: |  |  |  |  | IČO:
IČ DPH:
| Spracovateľ: |  |  |  |  | IČO:
IČ DPH:
Poznámka:
| Cena bez DPH | [5 empty] | 0
|  |  | Základ dane |  |  | Sadzba dane | Výška dane
| DPH | základná | 0 |  |  | 20% | 0
|  | znížená | 0 |  |  | 20% | 0
|  | zákl. prenesená | 0 |  |  | 20% | 0
|  | zníž. prenesená | 0 |  |  | 20% | 0
|  | nulová | 0 |  |  | 0% | 0
| Cena s DPH |  |  | v | EUR |  | 0
| Projektant |  |  | Spracovateľ
| Dátum a podpis: |  | Pečiatka | Dátum a podpis: |  |  | Pečiatka
| Objednávateľ |  |  | Zhotoviteľ
| Dátum a podpis: |  | Pečiatka | Dátum a podpis: |  |  | Pečiatka
REKAPITULÁCIA ROZPOČTU
Stavba:
Sklad potravinárskych výrobkov - Kolárovo
Objekt:
E - Zdravotechnika
Miesto: |  |  | Kolárovo |  |  | Dátum: | 7. 2. 2024
Objednávateľ: |  |  | TOMATA s.r.o. |  |  | Projektant:
Zhotoviteľ: |  |  | Vyplň údaj |  |  | Spracovateľ:
Kód dielu - Popis | [6 empty] | Cena celkom [EUR]
Náklady z rozpočtu | [6 empty] | 0 | [11 empty] | -1
| HSV - Práce a dodávky HSV | [5 empty] | 0
| 1 - Zemné práce | [5 empty] | 0
| PSV - Práce a dodávky PSV | [5 empty] | 0
| 721 - Zdravotechnika - vnútorná kanalizácia | [5 empty] | 0
| 722 - Zdravotechnika - vnútorný vodovod | [5 empty] | 0
| 725 - Zdravotechnika - zariaďovacie predmety | [5 empty] | 0
ROZPOČET
Stavba:
Sklad potravinárskych výrobkov - Kolárovo
Objekt:
E - Zdravotechnika
Miesto: |  |  | Kolárovo |  |  | Dátum: | 7. 2. 2024
Objednávateľ: |  |  | TOMATA s.r.o. |  |  | Projektant:
Zhotoviteľ: |  |  | Vyplň údaj |  |  | Spracovateľ:
PČ | Typ | Kód | Popis | MJ | Množstvo | J.cena [EUR] | Cena celkom [EUR] | Cenová sústava |  | DPH | J. Nh [h] | Nh celkom [h] | J. hmotnosť [t] | Hmotnosť celkom [t] | J. suť [t] | Suť Celkom [t]
Náklady z rozpočtu | [6 empty] | 0 |  |  |  |  | 0 |  | 0.0016322 |  | 0 |  | D | -1 | [7 empty] | 0
| D | HSV | Práce a dodávky HSV |  |  |  | 0 |  |  |  |  | 0 |  | 0 |  | 0 | 1 | D | 0 | ROZPOCET | [6 empty] | 0
| D | 1 | Zemné práce |  |  |  | 0 |  |  |  |  | 0 |  | 0 |  | 0 | 1 | D | 1 | ROZPOCET | [6 empty] | 0
4 | K | 131301101.S | Výkopové práce nápojný bod kanalizácie | súb. | 1 |  | 0 |  |  | znížená |  | 0 | 0 | 0 | 0 | 0 | 4 | K | 2 | ROZPOCET | 0 | 0 | 0 | 0 | 0 | 2 | 0 | 4 | 1644702191
| D | PSV | Práce a dodávky PSV |  |  |  | 0 |  |  |  |  | 0 |  | 0.0016322 |  | 0 | 2 | D | 0 | ROZPOCET | [6 empty] | 0
| D | 721 | Zdravotechnika - vnútorná kanalizácia |  |  |  | 0 |  |  |  |  | 0 |  | 0.00062 |  | 0 | 2 | D | 1 | ROZPOCET | [6 empty] | 0
2 | K | 721171106.S | Potrubie z PVC odpadové - montáž a dodávka rozvodov kanalizácie- nápojný bod cca 10m od objektu | súb. | 1 |  | 0 |  |  | znížená |  | 0 | 0.00062 | 0.00062 | 0 | 0 | 16 | K | 2 | ROZPOCET | 0 | 0 | 0 | 0 | 0 | 2 | 0 | 16 | -1968443869
| D | 722 | Zdravotechnika - vnútorný vodovod |  |  |  | 0 |  |  |  |  | 0 |  | 0.0003822 |  | 0 | 2 | D | 1 | ROZPOCET | [6 empty] | 0
1 | K | 722171130.S | Plasthliníkové potrubie - rozvody pre vodu dodávka a montáž vrátane armatúr a spojovacieho materialu | súb. | 1 |  | 0 |  |  | znížená |  | 0 | 0.0003822 | 0.0003822 | 0 | 0 | 16 | K | 2 | ROZPOCET | 0 | 0 | 0 | 0 | 0 | 2 | 0 | 16 | 1159762649
| D | 725 | Zdravotechnika - zariaďovacie predmety |  |  |  | 0 |  |  |  |  | 0 |  | 0.00063 |  | 0 | 2 | D | 1 | ROZPOCET | [6 empty] | 0
3 | K | 725119105.S | Montáž a dodávka zariadovacích predmetov (2 umyvadlá, 3 batérie, 1 drez, 3x prietokový ohrievač) | súb. | 1 |  | 0 |  |  | znížená |  | 0 | 0.00063 | 0.00063 | 0 | 0 | 16 | K | 2 | ROZPOCET | 0 | 0 | 0 | 0 | 0 | 2 | 0 | 16 | -277543639

## F - Elektroinštalácia
{0e094db5-63e6-44e5-b790-8d60f97e8169}
0
| KRYCÍ LIST ROZPOČTU | [7 empty] | v --- nižšie sa nachádzajú doplnkové a pomocné údaje k zostavám --- v | [8 empty] | False
Stavba:
Sklad potravinárskych výrobkov - Kolárovo
Objekt:
F - Elektroinštalácia
| JKSO: |  |  |  |  | KS:
| Miesto: |  | Kolárovo |  |  | Dátum: | 7. 2. 2024
| Objednávateľ: |  |  |  |  | IČO: | 31384358
|  | TOMATA s.r.o. |  |  |  | IČ DPH: | SK2020305265
| Zhotoviteľ: |  |  |  |  | IČO: | Vyplň údaj
|  | Vyplň údaj |  |  |  | IČ DPH: | Vyplň údaj
| Projektant: |  |  |  |  | IČO:
IČ DPH:
| Spracovateľ: |  |  |  |  | IČO:
IČ DPH:
Poznámka:
| Cena bez DPH | [5 empty] | 0
|  |  | Základ dane |  |  | Sadzba dane | Výška dane
| DPH | základná | 0 |  |  | 20% | 0
|  | znížená | 0 |  |  | 20% | 0
|  | zákl. prenesená | 0 |  |  | 20% | 0
|  | zníž. prenesená | 0 |  |  | 20% | 0
|  | nulová | 0 |  |  | 0% | 0
| Cena s DPH |  |  | v | EUR |  | 0
| Projektant |  |  | Spracovateľ
| Dátum a podpis: |  | Pečiatka | Dátum a podpis: |  |  | Pečiatka
| Objednávateľ |  |  | Zhotoviteľ
| Dátum a podpis: |  | Pečiatka | Dátum a podpis: |  |  | Pečiatka
REKAPITULÁCIA ROZPOČTU
Stavba:
Sklad potravinárskych výrobkov - Kolárovo
Objekt:
F - Elektroinštalácia
Miesto: |  |  | Kolárovo |  |  | Dátum: | 7. 2. 2024
Objednávateľ: |  |  | TOMATA s.r.o. |  |  | Projektant:
Zhotoviteľ: |  |  | Vyplň údaj |  |  | Spracovateľ:
Kód dielu - Popis | [6 empty] | Cena celkom [EUR]
Náklady z rozpočtu | [6 empty] | 0 | [11 empty] | -1
| M - Práce a dodávky M | [5 empty] | 0
| 21-M - Elektromontáže | [5 empty] | 0
| 95-M - Revízie | [5 empty] | 0
| HZS - Hodinové zúčtovacie sadzby | [5 empty] | 0
ROZPOČET
Stavba:
Sklad potravinárskych výrobkov - Kolárovo
Objekt:
F - Elektroinštalácia
Miesto: |  |  | Kolárovo |  |  | Dátum: | 7. 2. 2024
Objednávateľ: |  |  | TOMATA s.r.o. |  |  | Projektant:
Zhotoviteľ: |  |  | Vyplň údaj |  |  | Spracovateľ:
PČ | Typ | Kód | Popis | MJ | Množstvo | J.cena [EUR] | Cena celkom [EUR] | Cenová sústava |  | DPH | J. Nh [h] | Nh celkom [h] | J. hmotnosť [t] | Hmotnosť celkom [t] | J. suť [t] | Suť Celkom [t]
Náklady z rozpočtu | [6 empty] | 0 |  |  |  |  | 0 |  | 1.8456 |  | 0 |  | D | -1 | [7 empty] | 0
| D | M | Práce a dodávky M |  |  |  | 0 |  |  |  |  | 0 |  | 1.8456 |  | 0 | 3 | D | 0 | ROZPOCET | [6 empty] | 0
| D | 21-M | Elektromontáže |  |  |  | 0 |  |  |  |  | 0 |  | 1.8456 |  | 0 | 3 | D | 1 | ROZPOCET | [6 empty] | 0
58 | K | 210010005.S | Rúrka ohybná elektroinštalačná typ d90, uložená pod omietkou | m | 9 |  | 0 |  |  | znížená |  | 0 | 0 | 0 | 0 | 0 | 64 | K | 2 | ROZPOCET | 0 | 0 | 0 | 0 | 0 | 2 | 0 | 64 | 1068630949
59 | M | 345710008300.S | Rúrka ohybná vlnitá s nízkou mechanickou odolnosťou z PVC-U, D 90 | m | 9 |  | 0 |  |  | znížená |  | 0 | 0.00017 | 0.00153 | 0 | 0 | 128 | M | 2 | ROZPOCET | 0 | 0 | 0 | 0 | 0 | 2 | 0 | 128 | 1499506635
54 | K | 210010024.S | Rúrka ohybná elektroinštalačná z PVC typ FXP 16, uložená pevne | m | 82 |  | 0 |  |  | znížená |  | 0 | 0 | 0 | 0 | 0 | 64 | K | 2 | ROZPOCET | 0 | 0 | 0 | 0 | 0 | 2 | 0 | 64 | -1474463435
55 | M | 345710009000.S | Rúrka ohybná vlnitá pancierová so strednou mechanickou odolnosťou z PVC-U, D 16 | m | 82 |  | 0 |  |  | znížená |  | 0 | 0.00017 | 0.01394 | 0 | 0 | 128 | M | 2 | ROZPOCET | 0 | 0 | 0 | 0 | 0 | 2 | 0 | 128 | -1715203198
56 | K | 210010026.S | Rúrka ohybná elektroinštalačná z PVC typ FXP 25, uložená pevne | m | 22 |  | 0 |  |  | znížená |  | 0 | 0 | 0 | 0 | 0 | 64 | K | 2 | ROZPOCET | 0 | 0 | 0 | 0 | 0 | 2 | 0 | 64 | 1233757858
57 | M | 345710009200.S | Rúrka ohybná vlnitá pancierová so strednou mechanickou odolnosťou z PVC-U, D 25 | m | 22 |  | 0 |  |  | znížená |  | 0 | 0.00017 | 0.00374 | 0 | 0 | 128 | M | 2 | ROZPOCET | 0 | 0 | 0 | 0 | 0 | 2 | 0 | 128 | 1845601144
47 | K | 210010581.S | Rúrka tuhá elektroinštalačná z PVC, D 16 uložená pevne | m | 410 |  | 0 |  |  | znížená |  | 0 | 0 | 0 | 0 | 0 | 64 | K | 2 | ROZPOCET | 0 | 0 | 0 | 0 | 0 | 2 | 0 | 64 | -1720695602
48 | M | 345710000100 | Rúrka tuhá hrdlová PVC 1516E KA, D 16, KOPOS | m | 410 |  | 0 |  |  | znížená |  | 0 | 7e-05 | 0.0287 | 0 | 0 | 128 | M | 2 | ROZPOCET | 0 | 0 | 0 | 0 | 0 | 2 | 0 | 128 | -1504895181
49 | M | 345710038509 | Príchytka plastová 5316E LB pre EN rúrky D 16 mm, tmavošedá PVC, KOPOS | ks | 492 |  | 0 |  |  | znížená |  | 0 | 6e-05 | 0.02952 | 0 | 0 | 128 | M | 2 | ROZPOCET | 0 | 0 | 0 | 0 | 0 | 2 | 0 | 128 | -1156622819
50 | K | 210010583.S | Rúrka tuhá elektroinštalačná z PVC, D 25 uložená pevne | m | 110 |  | 0 |  |  | znížená |  | 0 | 0 | 0 | 0 | 0 | 64 | K | 2 | ROZPOCET | 0 | 0 | 0 | 0 | 0 | 2 | 0 | 64 | -645715927
51 | M | 345710000300 | Rúrka tuhá hrdlová PVC 1525 KA, D 25, KOPOS | m | 110 |  | 0 |  |  | znížená |  | 0 | 0.00014 | 0.0154 | 0 | 0 | 128 | M | 2 | ROZPOCET | 0 | 0 | 0 | 0 | 0 | 2 | 0 | 128 | 12381188
52 | M | 345710020025.S | Spojka 0225 z PVC pra tuhé elektroinštal. rúrky, samozhášavé, D 25 mm | ks | 2 |  | 0 |  |  | znížená |  | 0 | 2e-05 | 4e-05 | 0 | 0 | 128 | M | 2 | ROZPOCET | 0 | 0 | 0 | 0 | 0 | 2 | 0 | 128 | 1012990138
53 | M | 345710038527 | Príchytka plastová 5325 LB pre EN rúrky D 25 mm, tmavošedá PVC, KOPOS | ks | 135 |  | 0 |  |  | znížená |  | 0 | 1e-05 | 0.00135 | 0 | 0 | 128 | M | 2 | ROZPOCET | 0 | 0 | 0 | 0 | 0 | 2 | 0 | 128 | 225963756
42 | K | 210020302.S | Káblový žľab - káblový nosný systém, pozink., vrátane príslušenstva, 62/50 mm bez veka vrátane podpery | m | 8 |  | 0 |  |  | znížená |  | 0 | 0 | 0 | 0 | 0 | 64 | K | 2 | ROZPOCET | 0 | 0 | 0 | 0 | 0 | 2 | 0 | 64 | 1112537567
43 | M | 345750008600.S | Žľab káblový, šxv 62x50 mm, z pozinkovanej ocele | m | 8 |  | 0 |  |  | znížená |  | 0 | 0.00173 | 0.01384 | 0 | 0 | 128 | M | 2 | ROZPOCET | 0 | 0 | 0 | 0 | 0 | 2 | 0 | 128 | 573041853
44 | M | 345750012500.S | Koleno 90° pre káblový žľab šxv 62x50 mm, z pozinkovanej ocele | m | 100 |  | 0 |  |  | znížená |  | 0 | 0.00256 | 0.256 | 0 | 0 | 128 | M | 2 | ROZPOCET | 0 | 0 | 0 | 0 | 0 | 2 | 0 | 128 | -19898911
45 | M | 345750042800.S | Nosník pre káblový žľab šírky 62 mm, z pozinkovanej ocele | ks | 8 |  | 0 |  |  | znížená |  | 0 | 0.00192 | 0.01536 | 0 | 0 | 128 | M | 2 | ROZPOCET | 0 | 0 | 0 | 0 | 0 | 2 | 0 | 128 | 83740615
46 | M | 345750054400.S | Spojovacia sada pre káblový žlab, M6 | súb. | 3 |  | 0 |  |  | znížená |  | 0 | 0.00024 | 0.00072 | 0 | 0 | 128 | M | 2 | ROZPOCET | 0 | 0 | 0 | 0 | 0 | 2 | 0 | 128 | -1181788601
37 | K | 210020304.S | Káblový žľab - káblový nosný systém, pozink., vrátane príslušenstva, 125/50 mm bez veka vrátane podpery | m | 100 |  | 0 |  |  | znížená |  | 0 | 0 | 0 | 0 | 0 | 64 | K | 2 | ROZPOCET | 0 | 0 | 0 | 0 | 0 | 2 | 0 | 64 | 1001175763
38 | M | 345750008700.S | Žľab káblový, šxv 125x50 mm, z pozinkovanej ocele | m | 100 |  | 0 |  |  | znížená |  | 0 | 0.00051 | 0.051 | 0 | 0 | 128 | M | 2 | ROZPOCET | 0 | 0 | 0 | 0 | 0 | 2 | 0 | 128 | 1295303014
39 | M | 345750012600.S | Koleno 90° pre káblový žľab šxv 125x50 mm, z pozinkovanej ocele | m | 7 |  | 0 |  |  | znížená |  | 0 | 0.0032 | 0.0224 | 0 | 0 | 128 | M | 2 | ROZPOCET | 0 | 0 | 0 | 0 | 0 | 2 | 0 | 128 | -1364555839
40 | M | 345750043000.S | Nosník pre káblový žľab šírky 125 mm, z pozinkovanej ocele | ks | 100 |  | 0 |  |  | znížená |  | 0 | 0.0032 | 0.32 | 0 | 0 | 128 | M | 2 | ROZPOCET | 0 | 0 | 0 | 0 | 0 | 2 | 0 | 128 | -75217722
41 | M | 345750054400.S | Spojovacia sada pre káblový žlab, M6 | súb. | 33 |  | 0 |  |  | znížená |  | 0 | 0.00024 | 0.00792 | 0 | 0 | 128 | M | 2 | ROZPOCET | 0 | 0 | 0 | 0 | 0 | 2 | 0 | 128 | 1884420126
32 | K | 210020310.S | Káblový žľab - káblový nosný systém, pozink., vrátane príslušenstva, 250/100 mm bez veka vrátane podpery | m | 60 |  | 0 |  |  | znížená |  | 0 | 0 | 0 | 0 | 0 | 64 | K | 2 | ROZPOCET | 0 | 0 | 0 | 0 | 0 | 2 | 0 | 64 | -78393889
33 | M | 345750010400.S | Žľab káblový, šxv 250x100 mm, z pozinkovanej ocele | m | 60 |  | 0 |  |  | znížená |  | 0 | 0.0024 | 0.144 | 0 | 0 | 128 | M | 2 | ROZPOCET | 0 | 0 | 0 | 0 | 0 | 2 | 0 | 128 | -1905253074
34 | M | 345750014300.S | Koleno 90° pre káblový žľab šxv 250x100 mm, z pozinkovanej ocele | m | 3 |  | 0 |  |  | znížená |  | 0 | 0.00208 | 0.00624 | 0 | 0 | 128 | M | 2 | ROZPOCET | 0 | 0 | 0 | 0 | 0 | 2 | 0 | 128 | -1196372753
35 | M | 345750043200.S | Nosník pre káblový žľab šírky 250 mm, z pozinkovanej ocele | ks | 60 |  | 0 |  |  | znížená |  | 0 | 0.00064 | 0.0384 | 0 | 0 | 128 | M | 2 | ROZPOCET | 0 | 0 | 0 | 0 | 0 | 2 | 0 | 128 | -1751831608
36 | M | 345750054300.S | Spojovacia sada pre káblový žlab, M8 | súb. | 20 |  | 0 |  |  | znížená |  | 0 | 0.00061 | 0.0122 | 0 | 0 | 128 | M | 2 | ROZPOCET | 0 | 0 | 0 | 0 | 0 | 2 | 0 | 128 | -1374774618
78 | K | 210100001.S | Ukončenie vodičov v rozvádzač. vrátane zapojenia a vodičovej koncovky do 2,5 mm2 | ks | 87 |  | 0 |  |  | znížená |  | 0 | 0 | 0 | 0 | 0 | 64 | K | 2 | ROZPOCET | 0 | 0 | 0 | 0 | 0 | 2 | 0 | 64 | 1469779462
79 | M | 354310017200.S | Káblové oko medené lisovacie CU 0,75x3 KU-L | ks | 87 |  | 0 |  |  | znížená |  | 0 | 3e-05 | 0.00261 | 0 | 0 | 128 | M | 2 | ROZPOCET | 0 | 0 | 0 | 0 | 0 | 2 | 0 | 128 | -1767810783
80 | K | 210100003.S | Ukončenie vodičov v rozvádzač. vrátane zapojenia a vodičovej koncovky do 16 mm2 | ks | 6 |  | 0 |  |  | znížená |  | 0 | 0 | 0 | 0 | 0 | 64 | K | 2 | ROZPOCET | 0 | 0 | 0 | 0 | 0 | 2 | 0 | 64 | 1735308590
81 | M | 354310018500.S | Káblové oko medené lisovacie CU 10x10 KU-L | ks | 6 |  | 0 |  |  | znížená |  | 0 | 3e-05 | 0.00018 | 0 | 0 | 128 | M | 2 | ROZPOCET | 0 | 0 | 0 | 0 | 0 | 2 | 0 | 128 | -361508682
82 | K | 210100004.S | Ukončenie vodičov v rozvádzač. vrátane zapojenia a vodičovej koncovky do 25 mm2 | ks | 3 |  | 0 |  |  | znížená |  | 0 | 0 | 0 | 0 | 0 | 64 | K | 2 | ROZPOCET | 0 | 0 | 0 | 0 | 0 | 2 | 0 | 64 | 336029068
83 | M | 354310020500.S | Káblové oko medené lisovacie CU 25x6 KU | ks | 3 |  | 0 |  |  | znížená |  | 0 | 1e-05 | 3e-05 | 0 | 0 | 128 | M | 2 | ROZPOCET | 0 | 0 | 0 | 0 | 0 | 2 | 0 | 128 | 1602080723
11 | K | 210110001.S | Jednopólový spínač - radenie 1, nástenný IP 44, vrátane zapojenia | ks | 1 |  | 0 |  |  | znížená |  | 0 | 0 | 0 | 0 | 0 | 64 | K | 2 | ROZPOCET | 0 | 0 | 0 | 0 | 0 | 2 | 0 | 64 | 1605672932
12 | M | 345340003000.S | Spínač jednopólový nástenný IP 44 | ks | 1 |  | 0 |  |  | znížená |  | 0 | 0.0001 | 0.0001 | 0 | 0 | 128 | M | 2 | ROZPOCET | 0 | 0 | 0 | 0 | 0 | 2 | 0 | 128 | 1257741695
13 | K | 210110003.S | Sériový spínač - radenie 5, nástenný IP 44 vrátane zapojenia | ks | 2 |  | 0 |  |  | znížená |  | 0 | 0 | 0 | 0 | 0 | 64 | K | 2 | ROZPOCET | 0 | 0 | 0 | 0 | 0 | 2 | 0 | 64 | 1070760229
14 | M | 345330002915.S | Prepínač nástenný, radenie 5, IP44 | ks | 2 |  | 0 |  |  | znížená |  | 0 | 0.00011 | 0.00022 | 0 | 0 | 128 | M | 2 | ROZPOCET | 0 | 0 | 0 | 0 | 0 | 2 | 0 | 128 | 1060820150
15 | K | 210110004.S | Striedavý prepínač - radenie 6, nástenný, IP 44, vrátane zapojenia | ks | 16 |  | 0 |  |  | znížená |  | 0 | 0 | 0 | 0 | 0 | 64 | K | 2 | ROZPOCET | 0 | 0 | 0 | 0 | 0 | 2 | 0 | 64 | -1524299337
16 | M | 345330002920.S | Spínač striedavý nástenný, radenie č.6, IP 44 | ks | 16 |  | 0 |  |  | znížená |  | 0 | 0.0001 | 0.0016 | 0 | 0 | 128 | M | 2 | ROZPOCET | 0 | 0 | 0 | 0 | 0 | 2 | 0 | 128 | -224132485
19 | K | 210111003.S | Zásuvka vstavaná 400 V / 16A vrátane zapojenia, vyhotovenie 4P, 5P | ks | 11 |  | 0 |  |  | znížená |  | 0 | 0 | 0 | 0 | 0 | 64 | K | 2 | ROZPOCET | 0 | 0 | 0 | 0 | 0 | 2 | 0 | 64 | -632164856
20 | M | 345540007710.S | Zásuvka vstavaná priemyslová šikmá IEN 1653, 3P + N + PE, IP 54 - 400V, 16A | ks | 11 |  | 0 |  |  | znížená |  | 0 | 0.00015 | 0.00165 | 0 | 0 | 128 | M | 2 | ROZPOCET | 0 | 0 | 0 | 0 | 0 | 2 | 0 | 128 | 1003823290
17 | K | 210111033.S | Zásuvka na povrchovú montáž IP 55, 250V / 16A, vrátane zapojenia 2P + PE | ks | 20 |  | 0 |  |  | znížená |  | 0 | 0 | 0 | 0 | 0 | 64 | K | 2 | ROZPOCET | 0 | 0 | 0 | 0 | 0 | 2 | 0 | 64 | 1952706677
18 | M | 345510001230 | Zásuvka Plexo jednonásobná, radenie 2P+T, s destkou ochranou, sivá, LEGRAND | ks | 20 |  | 0 |  |  | znížená |  | 0 | 0.0001 | 0.002 | 0 | 0 | 128 | M | 2 | ROZPOCET | 0 | 0 | 0 | 0 | 0 | 2 | 0 | 128 | 175367913
60 | K | 210120007.S | Odpínače valcových poistkových vložiek 14 x 51 jednopólové do 63 A | ks | 3 |  | 0 |  |  | znížená |  | 0 | 0 | 0 | 0 | 0 | 64 | K | 2 | ROZPOCET | 0 | 0 | 0 | 0 | 0 | 2 | 0 | 64 | -473373085
61 | M | 345290013600.S | Odpínač valcových poistiek OPVP 14-1, 63A, veľkosť 14x51 | ks | 1 |  | 0 |  |  | znížená |  | 0 | 0.0001 | 0.0001 | 0 | 0 | 128 | M | 2 | ROZPOCET | 0 | 0 | 0 | 0 | 0 | 2 | 0 | 128 | -1034807454
62 | M | 345290015600.S | Poistková vložka valcová PV14 63A gG, veľkosť 14x51 | ks | 3 |  | 0 |  |  | znížená |  | 0 | 2e-05 | 6e-05 | 0 | 0 | 128 | M | 2 | ROZPOCET | 0 | 0 | 0 | 0 | 0 | 2 | 0 | 128 | -67732133
76 | K | 210120401.S | Istič vzduchový jednopólový do 63 A | ks | 15 |  | 0 |  |  | znížená |  | 0 | 0 | 0 | 0 | 0 | 64 | K | 2 | ROZPOCET | 0 | 0 | 0 | 0 | 0 | 2 | 0 | 64 | 1787545923
77 | M | 358220000300.S | Istič 1P, 10 A, charakteristika B, 6 kA, 1 modul | ks | 15 |  | 0 |  |  | znížená |  | 0 | 0.00016 | 0.0024 | 0 | 0 | 128 | M | 2 | ROZPOCET | 0 | 0 | 0 | 0 | 0 | 2 | 0 | 128 | -1426430124
72 | K | 210120404.S | Istič vzduchový trojpólový do 63 A | ks | 11 |  | 0 |  |  | znížená |  | 0 | 0 | 0 | 0 | 0 | 64 | K | 2 | ROZPOCET | 0 | 0 | 0 | 0 | 0 | 2 | 0 | 64 | 539281004
73 | M | 358220042500.S | Istič 3P, 25 A, charakteristika B, 6 kA, 3 moduly | ks | 2 |  | 0 |  |  | znížená |  | 0 | 0.00042 | 0.00084 | 0 | 0 | 128 | M | 2 | ROZPOCET | 0 | 0 | 0 | 0 | 0 | 2 | 0 | 128 | -1560411108
74 | M | 358220042300.S | Istič 3P, 16 A, charakteristika B, 6 kA, 3 moduly | ks | 8 |  | 0 |  |  | znížená |  | 0 | 0.00042 | 0.00336 | 0 | 0 | 128 | M | 2 | ROZPOCET | 0 | 0 | 0 | 0 | 0 | 2 | 0 | 128 | -1557735987
75 | M | 358220042700.S | Istič 3P, 40 A, charakteristika B, 6 kA, 3 moduly | ks | 1 |  | 0 |  |  | znížená |  | 0 | 0.00042 | 0.00042 | 0 | 0 | 128 | M | 2 | ROZPOCET | 0 | 0 | 0 | 0 | 0 | 2 | 0 | 128 | 1319759623
70 | K | 210120410.S | Prúdové chrániče dvojpólové 16 - 80 A | ks | 8 |  | 0 |  |  | znížená |  | 0 | 0 | 0 | 0 | 0 | 64 | K | 2 | ROZPOCET | 0 | 0 | 0 | 0 | 0 | 2 | 0 | 64 | 2053237745
71 | M | 358230015745 | Prúdový chránič s nadprúdovou ochranou OLI-16B-1N-030A, 16 A, AC 230 V, charakteristika B, 30 mA, 1+N-pól, 10 kA, typ A | ks | 8 |  | 0 |  |  | znížená |  | 0 | 0.00028 | 0.00224 | 0 | 0 | 128 | M | 2 | ROZPOCET | 0 | 0 | 0 | 0 | 0 | 2 | 0 | 128 | -270001928
68 | K | 210120411.S | Prúdové chrániče štvorpólové 25 - 80 A | ks | 6 |  | 0 |  |  | znížená |  | 0 | 0 | 0 | 0 | 0 | 64 | K | 2 | ROZPOCET | 0 | 0 | 0 | 0 | 0 | 2 | 0 | 64 | -1748274396
69 | M | 358230026000.S | Prúdový chránič 4P, 25 A, 30 mA, typ AC, 4 moduly | ks | 6 |  | 0 |  |  | znížená |  | 0 | 0.00044 | 0.00264 | 0 | 0 | 128 | M | 2 | ROZPOCET | 0 | 0 | 0 | 0 | 0 | 2 | 0 | 128 | -1344228269
66 | K | 210120423.S | Zvodiče prepätia kombinované typu 1+2 (triedy B + C) 3pól, 3+1pól | ks | 1 |  | 0 |  |  | znížená |  | 0 | 0 | 0 | 0 | 0 | 64 | K | 2 | ROZPOCET | 0 | 0 | 0 | 0 | 0 | 2 | 0 | 64 | 1507741463
67 | M | 358240002200.S | Zvodič prepätia kombinovaný 3P, 37,5kA, limp= 8kA/pól, 3 moduly | ks | 1 |  | 0 |  |  | znížená |  | 0 | 0.00032 | 0.00032 | 0 | 0 | 128 | M | 2 | ROZPOCET | 0 | 0 | 0 | 0 | 0 | 2 | 0 | 128 | 1202044339
63 | K | 210193085.S | Domova rozvodnica do 96 M povrchová montáž IP 30 | ks | 2 |  | 0 |  |  | znížená |  | 0 | 0 | 0 | 0 | 0 | 64 | K | 2 | ROZPOCET | 0 | 0 | 0 | 0 | 0 | 2 | 0 | 64 | -546696620
64 | M | 357140008230.S | Rozvodnicová skriňa plastová nástenná, počet radov 2, modulov v rade 18, modulov celkom 36, PE+N, IP65 | ks | 1 |  | 0 |  |  | znížená |  | 0 | 0.00303 | 0.00303 | 0 | 0 | 128 | M | 2 | ROZPOCET | 0 | 0 | 0 | 0 | 0 | 2 | 0 | 128 | -940779203
65 | M | 357140008240.S | Rozvodnicová skriňa plastová nástenná, počet radov 4, modulov v rade 18, modulov celkom 64, PE+N, IP65 | ks | 1 |  | 0 |  |  | znížená |  | 0 | 0.00397 | 0.00397 | 0 | 0 | 128 | M | 2 | ROZPOCET | 0 | 0 | 0 | 0 | 0 | 2 | 0 | 128 | 1552009276
5 | K | 210201311.S | Zapojenie svietidla IP65, 2x svetelný zdroj, priemyselné nástenné - stropné s lineárnou žiarivkou | ks | 16 |  | 0 |  |  | znížená |  | 0 | 0 | 0 | 0 | 0 | 64 | K | 2 | ROZPOCET | 0 | 0 | 0 | 0 | 0 | 2 | 0 | 64 | 1423058817
6 | M | 348320000600.S | Svietidlá priemyselné žiarivkové stropné 2x58W, IP66, 1200x155 mm, EVG, kryt PMMA | ks | 16 |  | 0 |  |  | znížená |  | 0 | 0.0019 | 0.0304 | 0 | 0 | 128 | M | 2 | ROZPOCET | 0 | 0 | 0 | 0 | 0 | 2 | 0 | 128 | 529809506
7 | K | 210201345.S | Zapojenie LED svietidla IP66, priemyselné stropné - nástenné | ks | 5 |  | 0 |  |  | znížená |  | 0 | 0 | 0 | 0 | 0 | 64 | K | 2 | ROZPOCET | 0 | 0 | 0 | 0 | 0 | 2 | 0 | 64 | -370933800
8 | M | 348320000700.S | LED svietidlo priemyselné nástenné 1x35W, 2200 lm IP66, s vyšším krytím | ks | 5 |  | 0 |  |  | znížená |  | 0 | 0.006 | 0.03 | 0 | 0 | 128 | M | 2 | ROZPOCET | 0 | 0 | 0 | 0 | 0 | 2 | 0 | 128 | -835641378
3 | K | 210201346.S | Zapojenie LED svietidla IP65, priemyselné závesné | ks | 42 |  | 0 |  |  | znížená |  | 0 | 0 | 0 | 0 | 0 | 64 | K | 2 | ROZPOCET | 0 | 0 | 0 | 0 | 0 | 2 | 0 | 64 | -315616534
4 | M | 348320001344 | LED svietidlo priemyselné stropné RONDO 100W, IP65, 13000 lm, 4000 K, rozmer d 252x200 mm, AMI | ks | 42 |  | 0 |  |  | znížená |  | 0 | 0.0067 | 0.2814 | 0 | 0 | 128 | M | 2 | ROZPOCET | 0 | 0 | 0 | 0 | 0 | 2 | 0 | 128 | -530210171
9 | K | 210201510.S | Zapojenie núdzového svietidla IP22, 1x svetelný LED zdroj - núdzový režim | ks | 5 |  | 0 |  |  | znížená |  | 0 | 0 | 0 | 0 | 0 | 64 | K | 2 | ROZPOCET | 0 | 0 | 0 | 0 | 0 | 2 | 0 | 64 | -2065760108
10 | M | 348150000600 | LED svietidlo núdzové LUCIA, 1,2W, IP22, 3h núdzový režim, rozmer 350x144x47 mm, AMI | ks | 5 |  | 0 |  |  | znížená |  | 0 | 0.0012 | 0.006 | 0 | 0 | 128 | M | 2 | ROZPOCET | 0 | 0 | 0 | 0 | 0 | 2 | 0 | 128 | -1112197808
2 | K | 210201911.S | Montáž svietidla interiérového na strop do 1,0 kg | ks | 26 |  | 0 |  |  | znížená |  | 0 | 0 | 0 | 0 | 0 | 64 | K | 2 | ROZPOCET | 0 | 0 | 0 | 0 | 0 | 2 | 0 | 64 | -1305762283
1 | K | 210201915.S | Montáž svietidla interiérového na strop do 1,5 kg | ks | 42 |  | 0 |  |  | znížená |  | 0 | 0 | 0 | 0 | 0 | 64 | K | 2 | ROZPOCET | 0 | 0 | 0 | 0 | 0 | 2 | 0 | 64 | 1340280
21 | K | 210800107.S | Kábel medený uložený voľne CYKY 450/750 V 3x1,5 | m | 1613 |  | 0 |  |  | znížená |  | 0 | 0 | 0 | 0 | 0 | 64 | K | 2 | ROZPOCET | 0 | 0 | 0 | 0 | 0 | 2 | 0 | 64 | 1855791474
22 | M | 341110000700.S | Kábel medený CYKY-O 3x1,5 mm2 | m | 383 |  | 0 |  |  | znížená |  | 0 | 0.00014 | 0.05362 | 0 | 0 | 128 | M | 2 | ROZPOCET | 0 | 0 | 0 | 0 | 0 | 2 | 0 | 128 | 1938597279
23 | M | 341110000700.S1 | Kábel medený CYKY-J 3x1,5 mm2 | m | 1130 |  | 0 |  |  | znížená |  | 0 | 0.00014 | 0.1582 | 0 | 0 | 128 | M | 2 | ROZPOCET | 0 | 0 | 0 | 0 | 0 | 2 | 0 | 128 | -1048428044
24 | K | 210800108.S | Kábel medený uložený voľne CYKY 450/750 V 3x2,5 | m | 578 |  | 0 |  |  | znížená |  | 0 | 0 | 0 | 0 | 0 | 64 | K | 2 | ROZPOCET | 0 | 0 | 0 | 0 | 0 | 2 | 0 | 64 | -1193670968
25 | M | 341110000800.S | Kábel medený CYKY-J 3x2,5 mm2 | m | 578 |  | 0 |  |  | znížená |  | 0 | 0.00019 | 0.10982 | 0 | 0 | 128 | M | 2 | ROZPOCET | 0 | 0 | 0 | 0 | 0 | 2 | 0 | 128 | -786508316
30 | K | 210800118.S | Kábel medený uložený voľne CYKY 450/750 V 4x25 | m | 9 |  | 0 |  |  | znížená |  | 0 | 0 | 0 | 0 | 0 | 64 | K | 2 | ROZPOCET | 0 | 0 | 0 | 0 | 0 | 2 | 0 | 64 | -594197373
31 | M | 341110001800.S | Kábel medený CYKY-J 4x25 mm2 | m | 9 |  | 0 |  |  | znížená |  | 0 | 0.0009 | 0.0081 | 0 | 0 | 128 | M | 2 | ROZPOCET | 0 | 0 | 0 | 0 | 0 | 2 | 0 | 128 | 730266263
26 | K | 210800120.S | Kábel medený uložený voľne CYKY 450/750 V 5x2,5 | m | 432 |  | 0 |  |  | znížená |  | 0 | 0 | 0 | 0 | 0 | 64 | K | 2 | ROZPOCET | 0 | 0 | 0 | 0 | 0 | 2 | 0 | 64 | 1690148255
27 | M | 341110002000.S | Kábel medený CYKY-J 5x2,5 mm2 | m | 432 |  | 0 |  |  | znížená |  | 0 | 0.00028 | 0.12096 | 0 | 0 | 128 | M | 2 | ROZPOCET | 0 | 0 | 0 | 0 | 0 | 2 | 0 | 128 | -381401595
28 | K | 210800123.S | Kábel medený uložený voľne CYKY 450/750 V 5x10 | m | 50 |  | 0 |  |  | znížená |  | 0 | 0 | 0 | 0 | 0 | 64 | K | 2 | ROZPOCET | 0 | 0 | 0 | 0 | 0 | 2 | 0 | 64 | 996750911
29 | M | 341110002300.S | Kábel medený CYKY-J 5x10 mm2 | m | 50 |  | 0 |  |  | znížená |  | 0 | 0.00074 | 0.037 | 0 | 0 | 128 | M | 2 | ROZPOCET | 0 | 0 | 0 | 0 | 0 | 2 | 0 | 128 | -1670244845
| D | 95-M | Revízie |  |  |  | 0 |  |  |  |  | 0 |  | 0 |  | 0 | 3 | D | 1 | ROZPOCET | [6 empty] | 0
86 | K | 950101001.S | Revízia vrátane revíznej správy | ks | 1 |  | 0 |  |  | znížená |  | 0 | 0 | 0 | 0 | 0 | 64 | K | 2 | ROZPOCET | 0 | 0 | 0 | 0 | 0 | 2 | 0 | 64 | -1354178820
87 | K | 950101006.S | Meranie bez rozlíšenia - kontrola stavu elektroinštalácie | ks | 1 |  | 0 |  |  | znížená |  | 0 | 0 | 0 | 0 | 0 | 64 | K | 2 | ROZPOCET | 0 | 0 | 0 | 0 | 0 | 2 | 0 | 64 | -2079685732
| D | HZS | Hodinové zúčtovacie sadzby |  |  |  | 0 |  |  |  |  | 0 |  | 0 |  | 0 | 4 | D | 0 | ROZPOCET | [6 empty] | 0
84 | K | HZS000113.S | Stavebno montážne práce náročné ucelené - odborné, tvorivé remeselné (Tr. 3) v rozsahu viac ako 8 hodín | hod | 24 |  | 0 |  |  | znížená |  | 0 | 0 | 0 | 0 | 0 | 512 | K | 1 | ROZPOCET | 0 | 0 | 0 | 0 | 0 | 2 | 0 | 512 | -1040434709
85 | M | 358260000700.S1 | Podružný material | súb. | 1 |  | 0 |  |  | znížená |  | 0 | 0 | 0 | 0 | 0 | 512 | M | 1 | ROZPOCET | 0 | 0 | 0 | 0 | 0 | 2 | 0 | 512 | 1793229329

## G - Bleskozvod
{0b8fac97-3c62-4137-b2af-6bf5bbd3be15}
0
| KRYCÍ LIST ROZPOČTU | [7 empty] | v --- nižšie sa nachádzajú doplnkové a pomocné údaje k zostavám --- v | [8 empty] | False
Stavba:
Sklad potravinárskych výrobkov - Kolárovo
Objekt:
G - Bleskozvod
| JKSO: |  |  |  |  | KS:
| Miesto: |  | Kolárovo |  |  | Dátum: | 7. 2. 2024
| Objednávateľ: |  |  |  |  | IČO: | 31384358
|  | TOMATA s.r.o. |  |  |  | IČ DPH: | SK2020305265
| Zhotoviteľ: |  |  |  |  | IČO: | Vyplň údaj
|  | Vyplň údaj |  |  |  | IČ DPH: | Vyplň údaj
| Projektant: |  |  |  |  | IČO:
IČ DPH:
| Spracovateľ: |  |  |  |  | IČO:
IČ DPH:
Poznámka:
| Cena bez DPH | [5 empty] | 0
|  |  | Základ dane |  |  | Sadzba dane | Výška dane
| DPH | základná | 0 |  |  | 20% | 0
|  | znížená | 0 |  |  | 20% | 0
|  | zákl. prenesená | 0 |  |  | 20% | 0
|  | zníž. prenesená | 0 |  |  | 20% | 0
|  | nulová | 0 |  |  | 0% | 0
| Cena s DPH |  |  | v | EUR |  | 0
| Projektant |  |  | Spracovateľ
| Dátum a podpis: |  | Pečiatka | Dátum a podpis: |  |  | Pečiatka
| Objednávateľ |  |  | Zhotoviteľ
| Dátum a podpis: |  | Pečiatka | Dátum a podpis: |  |  | Pečiatka
REKAPITULÁCIA ROZPOČTU
Stavba:
Sklad potravinárskych výrobkov - Kolárovo
Objekt:
G - Bleskozvod
Miesto: |  |  | Kolárovo |  |  | Dátum: | 7. 2. 2024
Objednávateľ: |  |  | TOMATA s.r.o. |  |  | Projektant:
Zhotoviteľ: |  |  | Vyplň údaj |  |  | Spracovateľ:
Kód dielu - Popis | [6 empty] | Cena celkom [EUR]
Náklady z rozpočtu | [6 empty] | 0 | [11 empty] | -1
| M - Práce a dodávky M | [5 empty] | 0
| 21-M - Elektromontáže | [5 empty] | 0
| 46-M - Zemné práce vykonávané pri externých montážnych prácach | [5 empty] | 0
| 95-M - Revízie | [5 empty] | 0
| HZS - Hodinové zúčtovacie sadzby | [5 empty] | 0
ROZPOČET
Stavba:
Sklad potravinárskych výrobkov - Kolárovo
Objekt:
G - Bleskozvod
Miesto: |  |  | Kolárovo |  |  | Dátum: | 7. 2. 2024
Objednávateľ: |  |  | TOMATA s.r.o. |  |  | Projektant:
Zhotoviteľ: |  |  | Vyplň údaj |  |  | Spracovateľ:
PČ | Typ | Kód | Popis | MJ | Množstvo | J.cena [EUR] | Cena celkom [EUR] | Cenová sústava |  | DPH | J. Nh [h] | Nh celkom [h] | J. hmotnosť [t] | Hmotnosť celkom [t] | J. suť [t] | Suť Celkom [t]
Náklady z rozpočtu | [6 empty] | 0 |  |  |  |  | 0 |  | 0.50632 |  | 0 |  | D | -1 | [10 empty] | 0
| D | M | Práce a dodávky M |  |  |  | 0 |  |  |  |  | 0 |  | 0.48132 |  | 0 | 3 | D | 0 |  |  |  | ROZPOCET | [6 empty] | 0
| D | 21-M | Elektromontáže |  |  |  | 0 |  |  |  |  | 0 |  | 0.48132 |  | 0 | 3 | D | 1 |  |  |  | ROZPOCET | [6 empty] | 0
3 | K | 210220001.S | Uzemňovacie vedenie na povrchu FeZn drôt zvodový Ø 8-10 | m | 43 |  | 0 |  |  | znížená |  | 0 | 0 | 0 | 0 | 0 | 64 | K | 2 |  |  |  | ROZPOCET | 0 | 0 | 0 | 0 | 0 | 2 | 0 | 64 | 153806068
4 | M | 354410054810.S | Drôt bleskozvodový FeZn, d 10 mm, PVC | kg | 30.1 |  | 0 |  |  | znížená |  | 0 | 0.001 | 0.0301 | 0 | 0 | 128 | M | 2 |  |  |  | ROZPOCET | 0 | 0 | 0 | 0 | 0 | 2 | 0 | 128 | 1711801988
1 | K | 210220020.S | Uzemňovacie vedenie v zemi FeZn do 120 mm2 vrátane izolácie spojov | m | 147 |  | 0 |  |  | znížená |  | 0 | 0 | 0 | 0 | 0 | 64 | K | 2 |  |  |  | ROZPOCET | 0 | 0 | 0 | 0 | 0 | 2 | 0 | 64 | -1050148167
2 | M | 354410058800.S | Pásovina uzemňovacia FeZn 30 x 4 mm | kg | 139.65 |  | 0 |  |  | znížená |  | 0 | 0.001 | 0.13965 | 0 | 0 | 128 | M | 2 |  |  |  | ROZPOCET | 0 | 0 | 0 | 0 | 0 | 2 | 0 | 128 | 1839129593
34 | K | 210220031.S | Ekvipotenciálna svorkovnica EPS 2 v krabici KO 125 E | ks | 1 |  | 0 |  |  | znížená |  | 0 | 0 | 0 | 0 | 0 | 64 | K | 2 |  |  |  | ROZPOCET | 0 | 0 | 0 | 0 | 0 | 2 | 0 | 64 | 1959273763
35 | M | 345410000400 | Krabica odbočná z PVC s viečkom pod omietku KO 125 E, šxvxh 150x150x77 mm, KOPOS | ks | 1 |  | 0 |  |  | znížená |  | 0 | 0.00028 | 0.00028 | 0 | 0 | 128 | M | 2 |  |  |  | ROZPOCET | 0 | 0 | 0 | 0 | 0 | 2 | 0 | 128 | -820383107
36 | M | 345610005100 | Svorkovnica ekvipotencionálna z PP biela EPS 2 XX, šxvxh 126x50x60 mm, KOPOS | ks | 1 |  | 0 |  |  | znížená |  | 0 | 0.00024 | 0.00024 | 0 | 0 | 128 | M | 2 |  |  |  | ROZPOCET | 0 | 0 | 0 | 0 | 0 | 2 | 0 | 128 | 1341353474
28 | K | 210220050.S | Označenie zvodov číselnými štítkami | ks | 14 |  | 0 |  |  | znížená |  | 0 | 0 | 0 | 0 | 0 | 64 | K | 2 |  |  |  | ROZPOCET | 0 | 0 | 0 | 0 | 0 | 2 | 0 | 64 | -1068670873
29 | M | 354410064700.S | Štítok orientačný nerezový na zvody 0 | ks | 14 |  | 0 |  |  | znížená |  | 0 | 3e-05 | 0.00042 | 0 | 0 | 128 | M | 2 |  |  |  | ROZPOCET | 0 | 0 | 0 | 0 | 0 | 2 | 0 | 128 | 907580015
30 | K | 210220230.S | Ochranná strieška FeZn | ks | 3 |  | 0 |  |  | znížená |  | 0 | 0 | 0 | 0 | 0 | 64 | K | 2 |  |  |  | ROZPOCET | 0 | 0 | 0 | 0 | 0 | 2 | 0 | 64 | 360175775
31 | M | 354410025000.S | Strieška FeZn ochranná horná označenie OS 02 | ks | 3 |  | 0 |  |  | znížená |  | 0 | 0.00016 | 0.00048 | 0 | 0 | 128 | M | 2 |  |  |  | ROZPOCET | 0 | 0 | 0 | 0 | 0 | 2 | 0 | 128 | 1171692563
32 | K | 210220240.S | Svorka FeZn k zachytávacej, uzemňovacej tyči SJ | ks | 3 |  | 0 |  |  | znížená |  | 0 | 0 | 0 | 0 | 0 | 64 | K | 2 |  |  |  | ROZPOCET | 0 | 0 | 0 | 0 | 0 | 2 | 0 | 64 | -1048356134
33 | M | 354410001500.S | Svorka FeZn k uzemňovacej tyči označenie SJ 01 | ks | 3 |  | 0 |  |  | znížená |  | 0 | 0.0004 | 0.0012 | 0 | 0 | 128 | M | 2 |  |  |  | ROZPOCET | 0 | 0 | 0 | 0 | 0 | 2 | 0 | 128 | 784501784
26 | K | 210220247.S | Svorka FeZn skúšobná SZ | ks | 14 |  | 0 |  |  | znížená |  | 0 | 0 | 0 | 0 | 0 | 64 | K | 2 |  |  |  | ROZPOCET | 0 | 0 | 0 | 0 | 0 | 2 | 0 | 64 | 274130242
27 | M | 354410004300.S | Svorka FeZn skúšobná označenie SZ | ks | 14 |  | 0 |  |  | znížená |  | 0 | 0.00017 | 0.00238 | 0 | 0 | 128 | M | 2 |  |  |  | ROZPOCET | 0 | 0 | 0 | 0 | 0 | 2 | 0 | 128 | 1856383718
20 | K | 210220252.S | Svorka FeZn odbočovacia spojovacia SR 01, SR 02 (pásovina do 120 mm2) | ks | 8 |  | 0 |  |  | znížená |  | 0 | 0 | 0 | 0 | 0 | 64 | K | 2 |  |  |  | ROZPOCET | 0 | 0 | 0 | 0 | 0 | 2 | 0 | 64 | 236526145
21 | M | 354410000400.S | Svorka FeZn odbočovacia spojovacia označenie SR 01 | ks | 8 |  | 0 |  |  | znížená |  | 0 | 0.00016 | 0.00128 | 0 | 0 | 128 | M | 2 |  |  |  | ROZPOCET | 0 | 0 | 0 | 0 | 0 | 2 | 0 | 128 | -2007568677
18 | K | 210220253.S | Svorka FeZn uzemňovacia SR03 | ks | 15 |  | 0 |  |  | znížená |  | 0 | 0 | 0 | 0 | 0 | 64 | K | 2 |  |  |  | ROZPOCET | 0 | 0 | 0 | 0 | 0 | 2 | 0 | 64 | 820049588
19 | M | 354410000900.S | Svorka FeZn uzemňovacia označenie SR 03 A | ks | 15 |  | 0 |  |  | znížená |  | 0 | 0.00021 | 0.00315 | 0 | 0 | 128 | M | 2 |  |  |  | ROZPOCET | 0 | 0 | 0 | 0 | 0 | 2 | 0 | 128 | 1182205216
22 | K | 210220260.S | Ochranný uholník FeZn OU | ks | 14 |  | 0 |  |  | znížená |  | 0 | 0 | 0 | 0 | 0 | 64 | K | 2 |  |  |  | ROZPOCET | 0 | 0 | 0 | 0 | 0 | 2 | 0 | 64 | 387722264
23 | M | 354410053300.S | Uholník ochranný FeZn označenie OU 1,7 m | ks | 14 |  | 0 |  |  | znížená |  | 0 | 0.00177 | 0.02478 | 0 | 0 | 128 | M | 2 |  |  |  | ROZPOCET | 0 | 0 | 0 | 0 | 0 | 2 | 0 | 128 | 1443359653
24 | K | 210220265.S | Držiak ochranného uholníka FeZn univerzálny DOU | ks | 28 |  | 0 |  |  | znížená |  | 0 | 0 | 0 | 0 | 0 | 64 | K | 2 |  |  |  | ROZPOCET | 0 | 0 | 0 | 0 | 0 | 2 | 0 | 64 | 1002286321
25 | M | 354410054050.S | Držiak FeZn ochranného uholníka univerzálny s vrutom označenie DUU vr. 4 | ks | 28 |  | 0 |  |  | znížená |  | 0 | 0.00042 | 0.01176 | 0 | 0 | 128 | M | 2 |  |  |  | ROZPOCET | 0 | 0 | 0 | 0 | 0 | 2 | 0 | 128 | -2069742572
5 | K | 210220800.S | Uzemňovacie vedenie na povrchu AlMgSi drôt zvodový Ø 8-10 mm | m | 310 |  | 0 |  |  | znížená |  | 0 | 0 | 0 | 0 | 0 | 64 | K | 2 |  |  |  | ROZPOCET | 0 | 0 | 0 | 0 | 0 | 2 | 0 | 64 | -47408461
6 | M | 354410064200.S | Drôt bleskozvodový zliatina AlMgSi, d 8 mm, Al | kg | 43.4 |  | 0 |  |  | znížená |  | 0 | 0.001 | 0.0434 | 0 | 0 | 128 | M | 2 |  |  |  | ROZPOCET | 0 | 0 | 0 | 0 | 0 | 2 | 0 | 128 | -998435492
7 | K | 210220810.S | Podpery vedenia zliatina AlMgSi na plochú strechu PV21 | ks | 170 |  | 0 |  |  | znížená |  | 0 | 0 | 0 | 0 | 0 | 64 | K | 2 |  |  |  | ROZPOCET | 0 | 0 | 0 | 0 | 0 | 2 | 0 | 64 | 1670678515
8 | M | 354410034900.S | Podložka plastová k podpere vedenia FeZn označenie podložka k PV 21 | ks | 170 |  | 0 |  |  | znížená |  | 0 | 0.0001 | 0.017 | 0 | 0 | 128 | M | 2 |  |  |  | ROZPOCET | 0 | 0 | 0 | 0 | 0 | 2 | 0 | 128 | -1856413394
9 | M | 354410035100.S | Podpera vedenia FeZn na ploché strechy označenie PV 21 betonová | ks | 170 |  | 0 |  |  | znížená |  | 0 | 0.00109 | 0.1853 | 0 | 0 | 128 | M | 2 |  |  |  | ROZPOCET | 0 | 0 | 0 | 0 | 0 | 2 | 0 | 128 | 1846478005
10 | K | 210220813.S | Podpery vedenia zliatina AlMgSi na plechové strechy PV 23 a PV 24 | ks | 140 |  | 0 |  |  | znížená |  | 0 | 0 | 0 | 0 | 0 | 64 | K | 2 |  |  |  | ROZPOCET | 0 | 0 | 0 | 0 | 0 | 2 | 0 | 64 | -194151859
11 | M | 354410052200.S | Podpera vedenia na plechové strechy zliatina AlMgSi označenie PV 23 Al | ks | 140 |  | 0 |  |  | znížená |  | 0 | 9e-05 | 0.0126 | 0 | 0 | 128 | M | 2 |  |  |  | ROZPOCET | 0 | 0 | 0 | 0 | 0 | 2 | 0 | 128 | 1048636646
12 | K | 210220831.S | Zachytávacia tyč zliatina AlMgSi bez osadenia JP 10, JP 15, JP 20 | ks | 3 |  | 0 |  |  | znížená |  | 0 | 0 | 0 | 0 | 0 | 64 | K | 2 |  |  |  | ROZPOCET | 0 | 0 | 0 | 0 | 0 | 2 | 0 | 64 | -32669923
13 | M | 354410030500.S | Tyč zachytávacia zliatina AlMgSi označenie JP 15 Al | ks | 3 |  | 0 |  |  | znížená |  | 0 | 0.00117 | 0.00351 | 0 | 0 | 128 | M | 2 |  |  |  | ROZPOCET | 0 | 0 | 0 | 0 | 0 | 2 | 0 | 128 | -1223320874
14 | K | 210220853.S | Svorka zliatina AlMgSi spojovacia SS | ks | 26 |  | 0 |  |  | znížená |  | 0 | 0 | 0 | 0 | 0 | 64 | K | 2 |  |  |  | ROZPOCET | 0 | 0 | 0 | 0 | 0 | 2 | 0 | 64 | 1672466425
15 | M | 354410012900.S | Svorka spojovacia zliatina AlMgSi označenie SS 2 skrutky s príložkou Al | ks | 26 |  | 0 |  |  | znížená |  | 0 | 0.0001 | 0.0026 | 0 | 0 | 128 | M | 2 |  |  |  | ROZPOCET | 0 | 0 | 0 | 0 | 0 | 2 | 0 | 128 | -324425754
16 | K | 210220856.S | Svorka zliatina AlMgSi na odkvapový žľab SO | ks | 7 |  | 0 |  |  | znížená |  | 0 | 0 | 0 | 0 | 0 | 64 | K | 2 |  |  |  | ROZPOCET | 0 | 0 | 0 | 0 | 0 | 2 | 0 | 64 | -932666407
17 | M | 354410013800.S | Svorka okapová zliatina AlMgSi označenie SO Al | ks | 7 |  | 0 |  |  | znížená |  | 0 | 0.00017 | 0.00119 | 0 | 0 | 128 | M | 2 |  |  |  | ROZPOCET | 0 | 0 | 0 | 0 | 0 | 2 | 0 | 128 | 542830827
| D | 46-M | Zemné práce vykonávané pri externých montážnych prácach |  |  |  | 0 |  |  |  |  | 0 |  | 0 |  | 0 | 3 | D | 1 |  |  |  | ROZPOCET | [6 empty] | 0
37 | K | 460200154.S | Hĺbenie káblovej ryhy ručne 35 cm širokej a 70 cm hlbokej, v zemine triedy 4 | m | 147 |  | 0 |  |  | znížená |  | 0 | 0 | 0 | 0 | 0 | 64 | K | 2 |  |  |  | ROZPOCET | 0 | 0 | 0 | 0 | 0 | 2 | 0 | 64 | 1334855820
38 | K | 460560154.S | Ručný zásyp nezap. káblovej ryhy bez zhutn. zeminy, 35 cm širokej, 70 cm hlbokej v zemine tr. 4 | m | 147 |  | 0 |  |  | znížená |  | 0 | 0 | 0 | 0 | 0 | 64 | K | 2 |  |  |  | ROZPOCET | 0 | 0 | 0 | 0 | 0 | 2 | 0 | 64 | 1634909697
43 | K | 460620014.S | Proviz. úprava terénu v zemine tr. 4, aby nerovnosti terénu neboli väčšie ako 2 cm od vodor.hladiny | m2 | 220.5 |  | 0 |  |  | znížená |  | 0 | 0 | 0 | 0 | 0 | 64 | K | 2 |  |  |  | ROZPOCET | 0 | 0 | 0 | 0 | 0 | 2 | 0 | 64 | -124699857
| VV |  | 147*1,5 |  | 220.5 | [12 empty] | VV | 2 | 2 | True | 1 | ROZPOCET
| D | 95-M | Revízie |  |  |  | 0 |  |  |  |  | 0 |  | 0 |  | 0 | 3 | D | 1 |  |  |  | ROZPOCET | [6 empty] | 0
39 | K | 950101001.S | Revízia bleskozvodu | ks | 1 |  | 0 |  |  | znížená |  | 0 | 0 | 0 | 0 | 0 | 64 | K | 2 |  |  |  | ROZPOCET | 0 | 0 | 0 | 0 | 0 | 2 | 0 | 64 | 2121327959
40 | K | 950101001.S1 | Meranie bez rozlíšenia | ks | 1 |  | 0 |  |  | znížená |  | 0 | 0 | 0 | 0 | 0 | 64 | K | 2 |  |  |  | ROZPOCET | 0 | 0 | 0 | 0 | 0 | 2 | 0 | 64 | 352301798
| D | HZS | Hodinové zúčtovacie sadzby |  |  |  | 0 |  |  |  |  | 0 |  | 0.025 |  | 0 | 4 | D | 0 |  |  |  | ROZPOCET | [6 empty] | 0
41 | K | HZS000113.S | Stavebno montážne práce náročné ucelené - odborné, tvorivé remeselné (Tr. 3) v rozsahu viac ako 8 hodín | hod | 8 |  | 0 |  |  | znížená |  | 0 | 0 | 0 | 0 | 0 | 512 | K | 1 |  |  |  | ROZPOCET | 0 | 0 | 0 | 0 | 0 | 2 | 0 | 512 | 359481182
42 | M | 581530001400.S | Podružný material | súb. | 1 |  | 0 |  |  | znížená |  | 0 | 0.025 | 0.025 | 0 | 0 | 512 | M | 1 |  |  |  | ROZPOCET | 0 | 0 | 0 | 0 | 0 | 2 | 0 | 512 | 983068246