## Hárok1
Príloha č. 6 |  | Technické parametre predmetu zákazky.
Verejný obstarávateľ: |  | Poľnohospodárske družstvo KAPUŠANY pri Prešove
Predmet zákazky: |  | Technika do ŽV – 3,5,8,10,11,12,14.
Uchádzač vypĺňa žlté polia!!!
Časť | Názov | Parameter | Požiadavka | Hodnoty plnenia jednotlivých parametrov Vyplní uchádzač! Uviesť ÁNO/NIE. V prípade číselnej hodnoty, uviesť aj jej skutočnú hodnotu.
1 | Utláčacie valce (PHZ 3) | Nový stroj | áno
|  | Množstvo | 1 ks
|  | Uchytenie na 3-bodový záves traktora | áno
|  | Prevedenie s počtom kolies | min. 11 ks
|  | Pracovná šírka | min. 3100 mm
|  | Hmotnosť | min. 3900 kg
|  | Voľne uložené kolesá na hriadeli – samočistiaci efekt | áno
|  | Konštrukcia utláčača proti upchávaniu kolies | áno
|  | Plná hriadeľ na ktorej sú uložené kolesá | áno
|  | Kĺzne ložiská v mieste uchytenia kolies na rám | áno
|  | Sústružené krajné kolesá | áno
2 | Rozmetadlo maštaľného hnoja (PHZ 5) | Nový stroj | áno
|  | Množstvo | 1 ks
|  | Dĺžka stroja | max. 8000 mm
|  | Výška vrátane nadstavby | max. 3200 mm
|  | Prepravná šírka | max. 3000 mm
|  | Hmotnosť prázdneho stroja | max. 4500 kg
|  | Objem vane | min. 15 m3
|  | Rozmetacia šírka | min. 12 m
|  | Pneumatiky | 620/75 R34 radial
|  | Vzduchové brzdy | áno
|  | Zadná hydraulická stena | áno
|  | Naklonené vertikálne rozhadzovacie bubny | min. 2
|  | Rozmetacie lopatky na spodku bubnov | áno
|  | Širokouhlý kardanový hriadeľ s automatickou preťažovacou spojkou | áno
|  | Štvorúrovňový reťazový dopravník s hydr. pohonom | áno
|  | Spätný chod dopravníka | áno
|  | Rýchlovymeniteľné reťazové články | áno
|  | Dvojčinné hydraulické rýchlospojky | min. 2 ks (1x pohon dopravníka a 1x hydraulická stena)
3 | Sejačka obilnín nesená (PHZ 8) | Nový stroj | áno
|  | Množstvo | 1 ks
|  | Pracovná šírka | 4 m
|  | Objem zásobníka | max. 1150 l
|  | Diskové výsevné pätky | dvojkotúčové stierací a rezací
|  | Ventilátor s mechanickým náhonom | na 1000 ot/min.
|  | Mechanicky poháňané dávkovača s voľnobežkou | áno
|  | Zavlačovacie brány | áno
|  | Kontrolný systém | áno elektronicky ovládací panel pre centrálne ovládanie z kabíny pomocou počítača, nastavenie výsevku, ovládanie koľajových riadkov, ovládanie značkovačov
|  | Hydraulicky ovládané značkovače | áno
|  | Systém kontroly nastavenia hĺbky sejby | áno
|  | Osvetlenie vzadu | áno
|  | Čelné náradie | áno rotačné brány, šírka 4 m, min. 14 rotorov, valec so škrabkami, smyková doska za rotorom, pracovná hĺbka 3-25 cm, bočné deflektory, rám na pripojenie k sejačke, uchytenie nožov Fast Fit
4 | Rozmetadlo priemyselných hnojív (PHZ 10) | Nový stroj | áno
|  | Množstvo | 1 ks
|  | Objem zásobníka | min. 1800 l plus nadstavba
|  | Nosnosť | max. 3200 kg
|  | Pracovný záber | min. 24 m
|  | Stroj obsahujúci digitálnu technológiu | áno
|  | Šírka zásobníka | max. 2300 mm
|  | Hydraulický pohon diskov | áno
|  | Elektronické meranie prietoku | áno
|  | Dno zásobníka a šupatiek z nerezovej ocele | áno
|  | Nastavenie šupatiek automaticky podľa rýchlosti | áno
|  | Šupátka vybavené servomotorom | áno
|  | Systém pre okrajové hnojenie s diaľkovým ovládaním | áno
|  | Systém plynulej sekčnej kontroly hnojenia | áno
|  | GPS systém pre spoločné ovládanie | áno
|  | Automatické vypínanie – ovládanie sekcií | áno
|  | Zadné osvetlenie | áno
|  | Krycia plachta | áno
5 | Transportná cisterna s vlastným podvozkom (PHZ 11) | Nový stroj | áno
|  | Množstvo | 1 ks
|  | Ťahaný dvojnápravový cisternový náves | áno
|  | Objem nádrže | min. 13000 l
|  | Plastová nádrž na prepravu hnojív | do hustoty 1,7 kg /l
|  | Hydraulická oporná noha | áno
|  | Dvojokruhové vzduchové brzdy | áno
|  | Osvetlenie na pozemné komunikácie | áno
|  | Odpruženie podvozku | áno
|  | Nosnosť na nápravu | min. 20 t
|  | Vybavené systémom plnenia, vyprázdňovania a miešania pre granulátové hnojivá a chémiu | áno
6 | Prútové lúčne brány nesené (PHZ 12) | Nový stroj | áno
|  | Množstvo | 1 ks
|  | Pracovný záber | 11 - 12 m
|  | Prepravná šírka | max. 3 m
|  | Počet prstov | 400 - 500 ks
|  | Počet sekcii | min. 8
|  | Počet oporných kôl | min. 4
|  | Hmotnosť | max. 1500 kg
|  | Hydraulické sklápanie | áno
|  | Zadné osvetlenie | áno
7 | Radlica na rozhŕňanie siláže/senáže (PHZ 14) | Nový stroj | áno
|  | Množstvo | 1 ks
|  | Pevné prevedenie | áno
|  | Upnutie do predného trojbodového závesu | áno
|  | Šírka radlice | min. 2900 mm a max. 3100 mm
|  | Výška radlice | max. 2000 mm
|  | Perforovaná zadná stena | áno
|  | Vystužené bočné steny | áno
Dátum:
Miesto:
Obchodné meno uchádzača:
Sídlo/miesto podnikania:
IČO:
Vypracoval:
Podpis a pečiatka