## Rekapitulácia stavby
Export Komplet | [27 empty] | 2.0 | ZAMOK |  |  |  |  | False | False | {609e12fc-9aad-4d40-a6ea-bd65967bada3}
[33 empty] | 0,01 | 20
[33 empty] | 0,01 | 20
|  | REKAPITULÁCIA STAVBY | [17 empty] | v --- nižšie sa nachádzajú doplnkové a pomocné údaje k zostavám --- v | [11 empty] | Návod na vyplnenie | 0,001
|  | Kód: |  |  |  |  | 1/2024 | [24 empty] | Meniť je možné iba bunky so žltým podfarbením! 1) na prvom liste Rekapitulácie stavby vyplňte v zostave a) Rekapitulácia stavby - údaje o Zhotoviteľovi (prenesú sa do ostatných zostáv aj v iných listoch) b) Rekapitulácia objektov stavby - potrebné Ostatné náklady 2) na vybraných listoch vyplňte v zostave a) Krycí list - údaje o Zhotoviteľovi, pokiaľ sa líšia od údajov o Zhotoviteľovi na Rekapitulácii stavby (údaje se prenesú do ostatných zostav v danom liste) b) Rekapitulácia rozpočtu - potrebné Ostatné náklady c) Celkové náklady za stavbu - ceny na položkách - množstvo, pokiaľ má žlté podfarbenie - a v prípade potreby poznámku (tá je v skrytom stĺpci) | 0,01
|  | Stavba: |  |  |  |  | INVESTÍCIE DO ŽIVOČÍŠNEJ VÝROBY | [25 empty] | 0,01
|  | JKSO: | [13 empty] | KS: | [16 empty] | 0,01
|  | Miesto: |  |  |  |  | Látky | [8 empty] | Dátum: |  | 30. 1. 2024 | [14 empty] | 0,01
0,01
|  | Objednávateľ: | [13 empty] | IČO: | [16 empty] | 0,01
[16 empty] | IČ DPH: | [16 empty] | 0,01
0,01
|  | Zhotoviteľ: | [13 empty] | IČO: |  | Vyplň údaj | [14 empty] | 0,01
|  |  | Vyplň údaj | [12 empty] | IČ DPH: |  | Vyplň údaj | [14 empty] | 0,01
False
|  | Projektant: | [13 empty] | IČO: | [16 empty] | False
|  |  | Ing. Ján Kubaliak | [12 empty] | IČ DPH: | [16 empty] | True
0,01
|  | Spracovateľ: | [13 empty] | IČO: | [16 empty] | 0,01
[16 empty] | IČ DPH: | [16 empty] | True
Poznámka:
|  | Cena bez DPH | [13 empty] | 0
[8 empty] | Sadzba dane |  |  | Základ dane |  |  |  |  | Výška dane
|  | DPH |  | základná |  |  |  | 20% |  |  | 0 |  |  |  |  | 0
|  |  |  | znížená |  |  |  | 20% |  |  | 0 |  |  |  |  | 0
|  |  |  | zákl. prenesená |  |  |  | 20% |  |  | 0 |  |  |  |  | 0
|  |  |  | zníž. prenesená |  |  |  | 20% |  |  | 0 |  |  |  |  | 0
|  |  |  | nulová |  |  |  | 0% |  |  | 0 |  |  |  |  | 0
|  | Cena s DPH | [6 empty] | v |  |  | EUR |  |  |  | 0
|  | Projektant | [11 empty] | Spracovateľ
|  | Dátum a podpis: | [7 empty] | Pečiatka |  |  |  | Dátum a podpis: |  |  | Pečiatka
|  | Objednávateľ | [11 empty] | Zhotoviteľ
|  | Dátum a podpis: | [7 empty] | Pečiatka |  |  |  | Dátum a podpis: |  |  | Pečiatka
REKAPITULÁCIA OBJEKTOV STAVBY
| Kód: | [6 empty] | 1/2024
| Stavba: | [6 empty] | INVESTÍCIE DO ŽIVOČÍŠNEJ VÝROBY
| Miesto: | [6 empty] | Látky | [6 empty] | Dátum: |  | 30. 1. 2024
| Objednávateľ: | [13 empty] | Projektant: |  | Ing. Ján Kubaliak |  |  | Informatívne údaje z listov zákaziek
| Zhotoviteľ: | [13 empty] | Spracovateľ:
| Kód |  |  |  | Popis | [7 empty] | Cena bez DPH [EUR] |  |  |  |  | Cena s DPH [EUR] | Typ | z toho Ostat. náklady [EUR] | DPH [EUR] | Normohodiny [h] | DPH základná [EUR] | DPH znížená [EUR] | DPH základná prenesená [EUR] | DPH znížená prenesená [EUR] | Základňa DPH základná | Základňa DPH znížená | Základňa DPH zákl. prenesená | Základňa DPH zníž. prenesená | Základňa DPH nulová
| Náklady z rozpočtov | [11 empty] | 0 |  |  |  |  | 0 |  | 0 | 0 | 0 | 0 | 0 | 0 | 0 | 0 | 0 | 0 | 0 | 0 |  | D | 0 | ###NOIMPORT### | IMPORT | {609e12fc-9aad-4d40-a6ea-bd65967bada3} | {00000000-0000-0000-0000-000000000000}
/ |  | 6/2022 |  |  |  | SO-01 REKONŠTRUKCIA KRAVÍNA II. Elektroinštalácie | [6 empty] | 0 |  |  |  |  | 0 | STA | 0 | 0 | 0 | 0 | 0 | 0 | 0 | 0 | 0 | 0 | 0 | 0 |  |  | 1 |  | IMPORT | {8cd04d0a-8401-4f2c-969a-dab6c51e17f6} | {609e12fc-9aad-4d40-a6ea-bd65967bada3} | 0
/ |  | 6/2022-3 |  |  |  | SO-02 REKONŠTRUKCIA OMD stavebná časť | [6 empty] | 0 |  |  |  |  | 0 | STA | 0 | 0 | 0 | 0 | 0 | 0 | 0 | 0 | 0 | 0 | 0 | 0 |  |  | 1 |  | IMPORT | {965bff76-853c-4dd7-9cc6-84e883c6a9c1} | {609e12fc-9aad-4d40-a6ea-bd65967bada3} | 0
/ |  | 6/2022-4 |  |  |  | SO-02 REKONŠTRUKCIA OMD Elektroinštalácie | [6 empty] | 0 |  |  |  |  | 0 | STA | 0 | 0 | 0 | 0 | 0 | 0 | 0 | 0 | 0 | 0 | 0 | 0 |  |  | 1 |  | IMPORT | {c1183942-da41-49d2-9b19-889dba5d335e} | {609e12fc-9aad-4d40-a6ea-bd65967bada3} | 0
/ |  | 6/2022-5 |  |  |  | SO-02 REKONŠTRUKCIA OMD Bleskozvod a uzemnenie | [6 empty] | 0 |  |  |  |  | 0 | STA | 0 | 0 | 0 | 0 | 0 | 0 | 0 | 0 | 0 | 0 | 0 | 0 |  |  | 1 |  | IMPORT | {00dcd3e3-045a-4dc6-92a2-e8b342c4073e} | {609e12fc-9aad-4d40-a6ea-bd65967bada3} | 0
/ |  | 6/2022-2 |  |  |  | SO-01 REKONŠTRUKCIA KRAVÍNA II. stavebná časť | [6 empty] | 0 |  |  |  |  | 0 | STA | 0 | 0 | 0 | 0 | 0 | 0 | 0 | 0 | 0 | 0 | 0 | 0 |  |  | 1 |  | IMPORT | {d5c9df9d-5c24-444e-b0f1-4208aa2585f1} | {609e12fc-9aad-4d40-a6ea-bd65967bada3} | 0
/ |  | 6/2022-1 |  |  |  | SO-01 REKONŠTRUKCIA KRAVÍNA II. Bleskozvod a uzemnenie | [6 empty] | 0 |  |  |  |  | 0 | STA | 0 | 0 | 0 | 0 | 0 | 0 | 0 | 0 | 0 | 0 | 0 | 0 |  |  | 1 |  | IMPORT | {7c727e10-b95c-4da7-bdd8-9f68fc867bc9} | {609e12fc-9aad-4d40-a6ea-bd65967bada3} | 0

## 6-2022 - SO-01 REKONŠTRUK...
{8cd04d0a-8401-4f2c-969a-dab6c51e17f6}
0
| KRYCÍ LIST ROZPOČTU | [7 empty] | v --- nižšie sa nachádzajú doplnkové a pomocné údaje k zostavám --- v | [8 empty] | False
Stavba:
INVESTÍCIE DO ŽIVOČÍŠNEJ VÝROBY
Objekt:
6/2022 - SO-01 REKONŠTRUKCIA KRAVÍNA II. Elektroinštalácie
| JKSO: |  |  |  |  | KS:
| Miesto: |  | Látky |  |  | Dátum: | 30. 1. 2024
| Objednávateľ: |  |  |  |  | IČO:
IČ DPH:
| Zhotoviteľ: |  |  |  |  | IČO: | Vyplň údaj
|  | Vyplň údaj |  |  |  | IČ DPH: | Vyplň údaj
| Projektant: |  |  |  |  | IČO:
|  | Ing. Ján Kubaliak |  |  |  | IČ DPH:
| Spracovateľ: |  |  |  |  | IČO:
IČ DPH:
Poznámka:
| Cena bez DPH | [5 empty] | 0
|  |  | Základ dane |  |  | Sadzba dane | Výška dane
| DPH | základná | 0 |  |  | 20% | 0
|  | znížená | 0 |  |  | 20% | 0
|  | zákl. prenesená | 0 |  |  | 20% | 0
|  | zníž. prenesená | 0 |  |  | 20% | 0
|  | nulová | 0 |  |  | 0% | 0
| Cena s DPH |  |  | v | EUR |  | 0
| Projektant |  |  | Spracovateľ
| Dátum a podpis: |  | Pečiatka | Dátum a podpis: |  |  | Pečiatka
| Objednávateľ |  |  | Zhotoviteľ
| Dátum a podpis: |  | Pečiatka | Dátum a podpis: |  |  | Pečiatka
REKAPITULÁCIA ROZPOČTU
Stavba:
INVESTÍCIE DO ŽIVOČÍŠNEJ VÝROBY
Objekt:
6/2022 - SO-01 REKONŠTRUKCIA KRAVÍNA II. Elektroinštalácie
Miesto: |  |  | Látky |  |  | Dátum: | 30. 1. 2024
Objednávateľ: | [5 empty] | Projektant: | Ing. Ján Kubaliak
Zhotoviteľ: |  |  | Vyplň údaj |  |  | Spracovateľ:
Kód dielu - Popis | [6 empty] | Cena celkom [EUR]
Náklady z rozpočtu | [6 empty] | 0 | [11 empty] | -1
| M - Práce a dodávky M | [5 empty] | 0
| 21-M - Elektromontáže | [5 empty] | 0
| 23-M - Technológie | [5 empty] | 0
| 27-M - Káblový nosný systém | [5 empty] | 0
| 95-M - Revízie | [5 empty] | 0
| HSV - Práce a dodávky HSV | [5 empty] | 0
| 6 - Úpravy povrchov, podlahy, osadenie | [5 empty] | 0
| 9 - Ostatné konštrukcie a práce-búranie | [5 empty] | 0
| VRN - Investičné náklady neobsiahnuté v cenách | [5 empty] | 0
ROZPOČET
Stavba:
INVESTÍCIE DO ŽIVOČÍŠNEJ VÝROBY
Objekt:
6/2022 - SO-01 REKONŠTRUKCIA KRAVÍNA II. Elektroinštalácie
Miesto: |  |  | Látky |  |  | Dátum: | 30. 1. 2024
Objednávateľ: | [5 empty] | Projektant: | Ing. Ján Kubaliak
Zhotoviteľ: |  |  | Vyplň údaj |  |  | Spracovateľ:
PČ | Typ | Kód | Popis | MJ | Množstvo | J.cena [EUR] | Cena celkom [EUR] | Cenová sústava |  | DPH | J. Nh [h] | Nh celkom [h] | J. hmotnosť [t] | Hmotnosť celkom [t] | J. suť [t] | Suť Celkom [t]
Náklady z rozpočtu | [6 empty] | 0 |  |  |  |  | 0 |  | 0.53609 |  | 0.28 |  | D | -1 | [7 empty] | 0
| D | M | Práce a dodávky M |  |  |  | 0 |  |  |  |  | 0 |  | 0.36634 |  | 0 | 1 | D | 0 | ROZPOCET | [6 empty] | 0
| D | 21-M | Elektromontáže |  |  |  | 0 |  |  |  |  | 0 |  | 0.36634 |  | 0 | 1 | D | 1 | ROZPOCET | [6 empty] | 0
1 | K | 210010026.S | Rúrka ohybná elektroinštalačná z PVC typ FXP 25, uložená pevne | m | 80 |  | 0 |  |  | znížená |  | 0 | 0 | 0 | 0 | 0 | 4 | K | 2 | ROZPOCET | 0 | 0 | 0 | 0 | 0 | 2 | 0 | 4 | 1191468403
2 | M | 345710009200.S | Rúrka ohybná vlnitá pancierová so strednou mechanickou odolnosťou z PVC-U, D 25 | m | 80 |  | 0 |  |  | znížená |  | 0 | 0.00017 | 0.0136 | 0 | 0 | 8 | M | 2 | ROZPOCET | 0 | 0 | 0 | 0 | 0 | 2 | 0 | 4 | 1914413388
3 | K | 210010027.S | Rúrka ohybná elektroinštalačná z PVC typ FXP 32, uložená pevne | m | 20 |  | 0 |  |  | znížená |  | 0 | 0 | 0 | 0 | 0 | 4 | K | 2 | ROZPOCET | 0 | 0 | 0 | 0 | 0 | 2 | 0 | 4 | 370190035
4 | M | 345710009300.S | Rúrka ohybná vlnitá pancierová so strednou mechanickou odolnosťou z PVC-U, D 32 | m | 20 |  | 0 |  |  | znížená |  | 0 | 0.00017 | 0.0034 | 0 | 0 | 8 | M | 2 | ROZPOCET | 0 | 0 | 0 | 0 | 0 | 2 | 0 | 4 | 813626067
5 | K | 210010351.S | Krabicová rozvodka z lisovaného izolantu vrátane ukončenia káblov a zapojenia vodičov typ 6455-11 do 4 m | ks | 50 |  | 0 |  |  | znížená |  | 0 | 0 | 0 | 0 | 0 | 4 | K | 2 | ROZPOCET | 0 | 0 | 0 | 0 | 0 | 2 | 0 | 4 | 1546474635
6 | M | 345410013000.S | Krabica rozvodná PVC na stenu 6455-11, IP 66 | ks | 50 |  | 0 |  |  | znížená |  | 0 | 0.00016 | 0.008 | 0 | 0 | 8 | M | 2 | ROZPOCET | 0 | 0 | 0 | 0 | 0 | 2 | 0 | 4 | -805415666
7 | K | 210110001.S | Jednopólový spínač - radenie 1, nástenný IP 44, vrátane zapojenia | ks | 7 |  | 0 |  |  | znížená |  | 0 | 0 | 0 | 0 | 0 | 4 | K | 2 | ROZPOCET | 0 | 0 | 0 | 0 | 0 | 2 | 0 | 4 | 818365274
8 | M | 345340003000.S | Spínač jednopólový nástenný IP 44 | ks | 7 |  | 0 |  |  | znížená |  | 0 | 0.0001 | 0.0007 | 0 | 0 | 128 | M | 2 | ROZPOCET | 0 | 0 | 0 | 0 | 0 | 2 | 0 | 128 | -401818177
9 | K | 210110004.S | Striedavý prepínač - radenie 6, nástenný, IP 44, vrátane zapojenia | ks | 20 |  | 0 |  |  | znížená |  | 0 | 0 | 0 | 0 | 0 | 4 | K | 2 | ROZPOCET | 0 | 0 | 0 | 0 | 0 | 2 | 0 | 4 | -1851570240
10 | M | 345330002920.S | Spínač striedavý nástenný, radenie č.6, IP 44 | ks | 20 |  | 0 |  |  | znížená |  | 0 | 0.0001 | 0.002 | 0 | 0 | 128 | M | 2 | ROZPOCET | 0 | 0 | 0 | 0 | 0 | 2 | 0 | 128 | -1839618419
11 | K | 210110006.S | Spínač nástenný IP 30, 400V / 16, 20A vrátane zapojenie | ks | 3 |  | 0 |  |  | znížená |  | 0 | 0 | 0 | 0 | 0 | 4 | K | 2 | ROZPOCET | 0 | 0 | 0 | 0 | 0 | 2 | 0 | 4 | 1785563997
12 | M | E00006436 | Núdzové stop tlačidlo, XALK178E(1Z+1V)odblokovanie s pootočením, IP65, 6A, 600V | KS | 3 |  | 0 |  |  | znížená |  | 0 | 0 | 0 | 0 | 0 | 8 | M | 2 | ROZPOCET | 0 | 0 | 0 | 0 | 0 | 2 | 0 | 4 | 1454861423
13 | K | 210111031.S | Zásuvka na povrchovú montáž IP 44, 250V / 16A, vrátane zapojenia 2P + PE | ks | 12 |  | 0 |  |  | znížená |  | 0 | 0 | 0 | 0 | 0 | 4 | K | 2 | ROZPOCET | 0 | 0 | 0 | 0 | 0 | 2 | 0 | 4 | -1074539160
14 | M | 345510001210.S | Zásuvka jednonásobná na povrch, radenie 2P+PE, IP 44 | ks | 12 |  | 0 |  |  | znížená |  | 0 | 0.0001 | 0.0012 | 0 | 0 | 8 | M | 2 | ROZPOCET | 0 | 0 | 0 | 0 | 0 | 2 | 0 | 4 | 1768938858
15 | K | 210193271.S | Rozvádzač RH oceľoplechový povrchová montáž vrátane zapojenia, označenia a osadenia | ks | 1 |  | 0 |  |  | znížená |  | 0 | 0 | 0 | 0 | 0 | 4 | K | 2 | ROZPOCET | 0 | 0 | 0 | 0 | 0 | 2 | 0 | 4 | -2047603151
16 | M | 357140007600.S | Rozvodnicová skriňa RH oceľoplechová nástenná, s výzbrojou | ks | 1 |  | 0 |  |  | znížená |  | 0 | 0.023 | 0.023 | 0 | 0 | 128 | M | 2 | ROZPOCET | 0 | 0 | 0 | 0 | 0 | 2 | 0 | 128 | 1604213662
17 | K | 210201081.S | Zapojenie LED svietidla IP40, stropného - nástenného | ks | 7 |  | 0 |  |  | znížená |  | 0 | 0 | 0 | 0 | 0 | 4 | K | 2 | ROZPOCET | 0 | 0 | 0 | 0 | 0 | 2 | 0 | 4 | -451227012
18 | M | GXDS119 | Reflektor LED s PIR čidlom pohybu, DAISY LED PIR SMD 50W 4000lm, IP44 | ks | 7 |  | 0 |  |  | znížená |  | 0 | 0.0008 | 0.0056 | 0 | 0 | 8 | M | 2 | ROZPOCET | 0 | 0 | 0 | 0 | 0 | 2 | 0 | 4 | 1165403920
19 | M | GXSP002 | Káblová spojka, IP68, polyamyd PA66, CSJ IP68 3x1,5, do 2,5mm2 | ks | 7 |  | 0 |  |  | znížená |  | 0 | 0.0008 | 0.0056 | 0 | 0 | 8 | M | 2 | ROZPOCET | 0 | 0 | 0 | 0 | 0 | 2 | 0 | 4 | 2046570084
20 | K | 210201081.S | Zapojenie LED svietidla IP40, stropného - nástenného | ks | 11 |  | 0 |  |  | znížená |  | 0 | 0 | 0 | 0 | 0 | 4 | K | 2 | ROZPOCET | 0 | 0 | 0 | 0 | 0 | 2 | 0 | 4 | -1321252296
21 | M | 348140003462.S | LED svietidlo, LED SMART-R White 18W NW 1200lm, IP44, 280mm | ks | 11 |  | 0 |  |  | znížená |  | 0 | 0.0008 | 0.0088 | 0 | 0 | 8 | M | 2 | ROZPOCET | 0 | 0 | 0 | 0 | 0 | 2 | 0 | 4 | -1987975202
22 | K | 210201346.S | Zapojenie LED svietidla IP65, priemyselné závesné | ks | 35 |  | 0 |  |  | znížená |  | 0 | 0 | 0 | 0 | 0 | 4 | K | 2 | ROZPOCET | 0 | 0 | 0 | 0 | 0 | 2 | 0 | 4 | 595583866
23 | M | XHB070 | LED svietidlo priemyselné GOLY PLUS 100W 90 NW 16000lm, IP65, 275mm | ks | 35 |  | 0 |  |  | znížená |  | 0 | 0.007 | 0.245 | 0 | 0 | 8 | M | 2 | ROZPOCET | 0 | 0 | 0 | 0 | 0 | 2 | 0 | 4 | 1319586771
24 | K | 210201514.S | Zapojenie núdzového svietidla IP65, 1x svetelný LED zdroj - núdzový režim | ks | 13 |  | 0 |  |  | znížená |  | 0 | 0 | 0 | 0 | 0 | 4 | K | 2 | ROZPOCET | 0 | 0 | 0 | 0 | 0 | 2 | 0 | 4 | -982190089
25 | M | GXNO010 | LED svietidlo núdzové MAGION LED Emergency 180min 5,6W 300lm, IP54, 286x102mm | ks | 13 |  | 0 |  |  | znížená |  | 0 | 0.0018 | 0.0234 | 0 | 0 | 8 | M | 2 | ROZPOCET | 0 | 0 | 0 | 0 | 0 | 2 | 0 | 4 | 1789734998
26 | M | GXNO030 | Piktogram MAGION LED Emergency | ks | 13 |  | 0 |  |  | znížená |  | 0 | 0.0018 | 0.0234 | 0 | 0 | 8 | M | 2 | ROZPOCET | 0 | 0 | 0 | 0 | 0 | 2 | 0 | 4 | -554421650
27 | K | 210201911.S | Montáž svietidla interiérového na strop do 1,0 kg | ks | 11 |  | 0 |  |  | znížená |  | 0 | 0 | 0 | 0 | 0 | 4 | K | 2 | ROZPOCET | 0 | 0 | 0 | 0 | 0 | 2 | 0 | 4 | -143169256
28 | K | 210201921.S | Montáž svietidla exterierového na stenu do 1,0 kg | ks | 20 |  | 0 |  |  | znížená |  | 0 | 0 | 0 | 0 | 0 | 4 | K | 2 | ROZPOCET | 0 | 0 | 0 | 0 | 0 | 2 | 0 | 4 | -1945251255
29 | K | 210201946.S | Montáž svietidla zavesného do 3,0 kg | ks | 35 |  | 0 |  |  | znížená |  | 0 | 0 | 0 | 0 | 0 | 4 | K | 2 | ROZPOCET | 0 | 0 | 0 | 0 | 0 | 2 | 0 | 4 | 683177679
30 | K | 210220031.S | Ekvipotenciálna svorkovnica EPS 2 v krabici KT 250 | ks | 1 |  | 0 |  |  | znížená |  | 0 | 0 | 0 | 0 | 0 | 4 | K | 2 | ROZPOCET | 0 | 0 | 0 | 0 | 0 | 2 | 0 | 4 | -2128191731
31 | M | EKR000000064 | Krabica inštalačná KT 250 KB 255x205x68mm na povrch s krytom sivá | ks | 1 |  | 0 |  |  | znížená |  | 0 | 0 | 0 | 0 | 0 | 8 | M | 2 | ROZPOCET | 0 | 0 | 0 | 0 | 0 | 2 | 0 | 4 | -1439773262
32 | M | 345610005100.S | Svorkovnica ekvipotencionálna EPS 2, z PP | ks | 1 |  | 0 |  |  | znížená |  | 0 | 0.00024 | 0.00024 | 0 | 0 | 8 | M | 2 | ROZPOCET | 0 | 0 | 0 | 0 | 0 | 2 | 0 | 4 | -1027066292
33 | K | 210220800.S | Uzemňovacie vedenie na povrchu AlMgSi drôt zvodový Ø 8-10 mm | m | 12 |  | 0 |  |  | znížená |  | 0 | 0 | 0 | 0 | 0 | 4 | K | 2 | ROZPOCET | 0 | 0 | 0 | 0 | 0 | 2 | 0 | 4 | -1985173067
34 | M | 354410064400.S | Drôt bleskozvodový izolovaný zliatina AlMgSi označenie O 8 Al PVC | kg | 2.4 |  | 0 |  |  | znížená |  | 0 | 0.001 | 0.0024 | 0 | 0 | 8 | M | 2 | ROZPOCET | 0 | 0 | 0 | 0 | 0 | 2 | 0 | 4 | -175404304
35 | K | 210800146.S | Kábel medený uložený pevne CYKY 450/750 V 3x1,5 | m | 525 |  | 0 |  |  | znížená |  | 0 | 0 | 0 | 0 | 0 | 4 | K | 2 | ROZPOCET | 0 | 0 | 0 | 0 | 0 | 2 | 0 | 4 | 547727158
36 | M | KPE000002837 | Kábel pevný CYKY-O 3x1,5 pvc čierny bal.(25m) | m | 525 |  | 0 |  |  | znížená |  | 0 | 0 | 0 | 0 | 0 | 8 | M | 2 | ROZPOCET | 0 | 0 | 0 | 0 | 0 | 2 | 0 | 4 | -598843313
37 | K | 210800146.S | Kábel medený uložený pevne CYKY 450/750 V 3x1,5 | m | 750 |  | 0 |  |  | znížená |  | 0 | 0 | 0 | 0 | 0 | 4 | K | 2 | ROZPOCET | 0 | 0 | 0 | 0 | 0 | 2 | 0 | 4 | 52026726
38 | M | KPE000002895 | Kábel pevný CYKY-J 3x1,5 pvc čierny bal.(50m) | m | 750 |  | 0 |  |  | znížená |  | 0 | 0 | 0 | 0 | 0 | 8 | M | 2 | ROZPOCET | 0 | 0 | 0 | 0 | 0 | 2 | 0 | 4 | 1552417719
39 | K | 210800147.S | Kábel medený uložený pevne CYKY 450/750 V 3x2,5 | m | 175 |  | 0 |  |  | znížená |  | 0 | 0 | 0 | 0 | 0 | 4 | K | 2 | ROZPOCET | 0 | 0 | 0 | 0 | 0 | 2 | 0 | 4 | 2074909326
40 | M | KPE000002834 | Kábel pevný CYKY-J 3x2,5 pvc čierny bal.(25m) | m | 175 |  | 0 |  |  | znížená |  | 0 | 0 | 0 | 0 | 0 | 8 | M | 2 | ROZPOCET | 0 | 0 | 0 | 0 | 0 | 2 | 0 | 4 | 2116131355
| D | 23-M | Technológie |  |  |  | 0 |  |  |  |  | 0 |  | 0 |  | 0 | 1 | D | 1 | ROZPOCET | [6 empty] | 0
41 | K | MONT tech | Montáž a zapojenie technológie kravína | ks | 1 |  | 0 |  |  | znížená |  | 0 | 0 | 0 | 0 | 0 | 4 | K | 2 | ROZPOCET | 0 | 0 | 0 | 0 | 0 | 2 | 0 | 4 | 1973373809
42 | M | DOD tech | Napojenie technológie kravína vrátane kabeláže | ks | 1 |  | 0 |  |  | znížená |  | 0 | 0 | 0 | 0 | 0 | 8 | M | 2 | ROZPOCET | 0 | 0 | 0 | 0 | 0 | 2 | 0 | 4 | -1736831912
| D | 27-M | Káblový nosný systém |  |  |  | 0 |  |  |  |  | 0 |  | 0 |  | 0 | 1 | D | 1 | ROZPOCET | [6 empty] | 0
43 | K | 210020501.S | Káblový žľab otvorený 100/60, vrátane kolien a T kusov | m | 260 |  | 0 |  |  | znížená |  | 0 | 0 | 0 | 0 | 0 | 4 | K | 2 | ROZPOCET | 0 | 0 | 0 | 0 | 0 | 2 | 0 | 4 | 1196465621
44 | M | 8595568903174 | Žľab káblový drôtový F - žiarovo pozinkované ponorom DZ 60X100 BF | m | 260 |  | 0 |  |  | znížená |  | 0 | 0 | 0 | 0 | 0 | 128 | M | 2 | ROZPOCET | 0 | 0 | 0 | 0 | 0 | 2 | 0 | 128 | -23897327
45 | M | 8595568902603 | Rýchlospojka F - žiarovo pozinkované ponorom DZRS/B F | ks | 176 |  | 0 |  |  | znížená |  | 0 | 0 | 0 | 0 | 0 | 128 | M | 2 | ROZPOCET | 0 | 0 | 0 | 0 | 0 | 2 | 0 | 128 | 482848681
46 | K | 210020503.S | Káblový žľab otvorený 300/60, vrátane kolien a T kusov | m | 120 |  | 0 |  |  | znížená |  | 0 | 0 | 0 | 0 | 0 | 4 | K | 2 | ROZPOCET | 0 | 0 | 0 | 0 | 0 | 2 | 0 | 4 | -1595526048
47 | M | 8595568903204 | Žľab káblový drôtový F - žiarovo pozinkované ponorom DZ 60X300 BF | m | 120 |  | 0 |  |  | znížená |  | 0 | 0 | 0 | 0 | 0 | 128 | M | 2 | ROZPOCET | 0 | 0 | 0 | 0 | 0 | 2 | 0 | 128 | 114473973
48 | M | 8595568902603 | Rýchlospojka F - žiarovo pozinkované ponorom DZRS/B F | ks | 80 |  | 0 |  |  | znížená |  | 0 | 0 | 0 | 0 | 0 | 128 | M | 2 | ROZPOCET | 0 | 0 | 0 | 0 | 0 | 2 | 0 | 128 | 578866509
49 | M | 8595568902597 | Spojka F - žiarovo pozinkované ponorom DZS/B F, pre vytvorenie T-kusov a oblúkov | ks | 50 |  | 0 |  |  | znížená |  | 0 | 0 | 0 | 0 | 0 | 128 | M | 2 | ROZPOCET | 0 | 0 | 0 | 0 | 0 | 2 | 0 | 128 | 262358663
50 | M | PRSL Žľab | Príslušenstvo k žľabom pre upevnenie do steny/stropu, podpery, závesy, držiaky, skrutky, matice, závitové tyče, kotvy (20% z ceny žľabov) | % |  |  | 0 |  |  | znížená |  | 0 | 0 | 0 | 0 | 0 | 128 | M | 2 | ROZPOCET | 0 | 0 | 0 | 0 | 0 | 2 | 0 | 128 | -628394808
51 | M | 8595568902641 | Doska montážna F - žiarovo pozinkované ponorom DZMD/B F | ks | 35 |  | 0 |  |  | znížená |  | 0 | 0 | 0 | 0 | 0 | 128 | M | 2 | ROZPOCET | 0 | 0 | 0 | 0 | 0 | 2 | 0 | 128 | -2037923380
| D | 95-M | Revízie |  |  |  | 0 |  |  |  |  | 0 |  | 0 |  | 0 | 1 | D | 1 | ROZPOCET | [6 empty] | 0
52 | K | REV-INŠT | El. inšt. kontrola stavu el. okruhu vrátane inštal., ovládacích a istiacich prvkov, ale bez pripoj. spotrebičov, vrátane vypracovania správy o OPaOS | hod | 50 |  | 0 |  |  | znížená |  | 0 | 0 | 0 | 0 | 0 | 4 | K | 2 | ROZPOCET | 0 | 0 | 0 | 0 | 0 | 2 | 0 | 4 | 1266970000
| D | HSV | Práce a dodávky HSV |  |  |  | 0 |  |  |  |  | 0 |  | 0.16975 |  | 0.28 | 4 | D | 0 | ROZPOCET | [6 empty] | 0
| D | 6 | Úpravy povrchov, podlahy, osadenie |  |  |  | 0 |  |  |  |  | 0 |  | 0.16975 |  | 0 | 4 | D | 1 | ROZPOCET | [6 empty] | 0
53 | K | 612443541.S | Omietka rýh v stenách maltou sadrovou, šírky do 150 mm | m2 | 3.8 |  | 0 |  |  | znížená |  | 0 | 0.04467 | 0.16975 | 0 | 0 | 512 | K | 2 | ROZPOCET | 0 | 0 | 0 | 0 | 0 | 2 | 0 | 512 | -1829037431
54 | M | 002925 | SADRA 30kg-balenie sivá | KS | 0.5 |  | 0 |  |  | znížená |  | 0 | 0 | 0 | 0 | 0 | 512 | M | 2 | ROZPOCET | 0 | 0 | 0 | 0 | 0 | 2 | 0 | 512 | -1063908483
| D | 9 | Ostatné konštrukcie a práce-búranie |  |  |  | 0 |  |  |  |  | 0 |  | 0 |  | 0.28 | 4 | D | 1 | ROZPOCET | [6 empty] | 0
55 | K | 974031121.S | Vysekanie rýh v akomkoľvek murive tehlovom na akúkoľvek maltu do hĺbky 30 mm a š. do 30 mm, -0,00200 t | m | 80 |  | 0 |  |  | znížená |  | 0 | 0 | 0 | 0.002 | 0.16 | 512 | K | 2 | ROZPOCET | 0 | 0 | 0 | 0 | 0 | 2 | 0 | 512 | -1170565582
56 | K | 974031132.S | Vysekanie rýh v akomkoľvek murive tehlovom na akúkoľvek maltu do hĺbky 50 mm a š. do 70 mm, -0,00600t | m | 20 |  | 0 |  |  | znížená |  | 0 | 0 | 0 | 0.006 | 0.12 | 512 | K | 2 | ROZPOCET | 0 | 0 | 0 | 0 | 0 | 2 | 0 | 512 | -801871488
| D | VRN | Investičné náklady neobsiahnuté v cenách |  |  |  | 0 |  |  |  |  | 0 |  | 0 |  | 0 | 5 | D | 0 | ROZPOCET | [6 empty] | 0
57 | K | Pol108 | Mimostavenisková doprava | eur | 1 |  | 0 |  |  | znížená |  | 0 | 0 | 0 | 0 | 0 | 1024 | K | 1 | ROZPOCET | 0 | 0 | 0 | 0 | 0 | 2 | 0 | 1024 | 1368829678

## 6-2022-3 - SO-02 REKONŠTR...
{965bff76-853c-4dd7-9cc6-84e883c6a9c1}
0
| KRYCÍ LIST ROZPOČTU | [7 empty] | v --- nižšie sa nachádzajú doplnkové a pomocné údaje k zostavám --- v | [8 empty] | False
Stavba:
INVESTÍCIE DO ŽIVOČÍŠNEJ VÝROBY
Objekt:
6/2022-3 - SO-02 REKONŠTRUKCIA OMD stavebná časť
| JKSO: |  |  |  |  | KS:
| Miesto: |  | Látky |  |  | Dátum: | 30. 1. 2024
| Objednávateľ: |  |  |  |  | IČO:
IČ DPH:
| Zhotoviteľ: |  |  |  |  | IČO: | Vyplň údaj
|  | Vyplň údaj |  |  |  | IČ DPH: | Vyplň údaj
| Projektant: |  |  |  |  | IČO:
|  | Ing. Ján Kubaliak |  |  |  | IČ DPH:
| Spracovateľ: |  |  |  |  | IČO:
IČ DPH:
Poznámka:
| Cena bez DPH | [5 empty] | 0
|  |  | Základ dane |  |  | Sadzba dane | Výška dane
| DPH | základná | 0 |  |  | 20% | 0
|  | znížená | 0 |  |  | 20% | 0
|  | zákl. prenesená | 0 |  |  | 20% | 0
|  | zníž. prenesená | 0 |  |  | 20% | 0
|  | nulová | 0 |  |  | 0% | 0
| Cena s DPH |  |  | v | EUR |  | 0
| Projektant |  |  | Spracovateľ
| Dátum a podpis: |  | Pečiatka | Dátum a podpis: |  |  | Pečiatka
| Objednávateľ |  |  | Zhotoviteľ
| Dátum a podpis: |  | Pečiatka | Dátum a podpis: |  |  | Pečiatka
REKAPITULÁCIA ROZPOČTU
Stavba:
INVESTÍCIE DO ŽIVOČÍŠNEJ VÝROBY
Objekt:
6/2022-3 - SO-02 REKONŠTRUKCIA OMD stavebná časť
Miesto: |  |  | Látky |  |  | Dátum: | 30. 1. 2024
Objednávateľ: | [5 empty] | Projektant: | Ing. Ján Kubaliak
Zhotoviteľ: |  |  | Vyplň údaj |  |  | Spracovateľ:
Kód dielu - Popis | [6 empty] | Cena celkom [EUR]
Náklady z rozpočtu | [6 empty] | 0 | [11 empty] | -1
| HSV - Práce a dodávky HSV | [5 empty] | 0
| 1 - Zemné práce | [5 empty] | 0
| 2 - Zakladanie | [5 empty] | 0
| 3 - Zvislé a kompletné konštrukcie | [5 empty] | 0
| 9 - Ostatné konštrukcie a práce-búranie | [5 empty] | 0
| 99 - Presun hmôt HSV | [5 empty] | 0
| PSV - Práce a dodávky PSV | [5 empty] | 0
| 722 - Zdravotechnika - vnútorný vodovod | [5 empty] | 0
| 762 - Konštrukcie tesárske | [5 empty] | 0
| 764 - Konštrukcie klampiarske | [5 empty] | 0
| 767 - Konštrukcie doplnkové kovové | [5 empty] | 0
ROZPOČET
Stavba:
INVESTÍCIE DO ŽIVOČÍŠNEJ VÝROBY
Objekt:
6/2022-3 - SO-02 REKONŠTRUKCIA OMD stavebná časť
Miesto: |  |  | Látky |  |  | Dátum: | 30. 1. 2024
Objednávateľ: | [5 empty] | Projektant: | Ing. Ján Kubaliak
Zhotoviteľ: |  |  | Vyplň údaj |  |  | Spracovateľ:
PČ | Typ | Kód | Popis | MJ | Množstvo | J.cena [EUR] | Cena celkom [EUR] | Cenová sústava |  | DPH | J. Nh [h] | Nh celkom [h] | J. hmotnosť [t] | Hmotnosť celkom [t] | J. suť [t] | Suť Celkom [t]
Náklady z rozpočtu | [6 empty] | 0 |  |  |  |  | 0 |  | 963.2599 |  | 190.5415 |  | D | -1 | [7 empty] | 0
| D | HSV | Práce a dodávky HSV |  |  |  | 0 |  |  |  |  | 0 |  | 954.9158 |  | 183.04 | 1 | D | 0 | ROZPOCET | [6 empty] | 0
| D | 1 | Zemné práce |  |  |  | 0 |  |  |  |  | 0 |  | 0 |  | 0 | 1 | D | 1 | ROZPOCET | [6 empty] | 0
1 | K | 121101111 | Odstránenie ornice s vodor. premiestn. na hromady, so zložením na vzdialenosť do 100 m a do 100m3 | m3 | 29.76 |  | 0 |  |  | znížená |  | 0 | 0 | 0 | 0 | 0 | 4 | K | 2 | ROZPOCET | 0 | 0 | 0 | 0 | 0 | 2 | 0 | 4 | 622277594
2 | K | 131201101.S | Výkop nezapaženej jamy v hornine 3, do 100 m3 | m3 | 18.432 |  | 0 |  |  | znížená |  | 0 | 0 | 0 | 0 | 0 | 4 | K | 2 | ROZPOCET | 0 | 0 | 0 | 0 | 0 | 2 | 0 | 4 | 1954597173
3 | K | 132201109.S | Príplatok k cene za lepivosť pri hĺbení rýh šírky do 600 mm zapažených i nezapažených s urovnaním dna v hornine 3 | m3 | 18.432 |  | 0 |  |  | znížená |  | 0 | 0 | 0 | 0 | 0 | 4 | K | 2 | ROZPOCET | 0 | 0 | 0 | 0 | 0 | 2 | 0 | 4 | 101868683
4 | K | 162201102.S | Vodorovné premiestnenie výkopku z horniny 1-4 nad 20-50m | m3 | 10 |  | 0 |  |  | znížená |  | 0 | 0 | 0 | 0 | 0 | 4 | K | 2 | ROZPOCET | 0 | 0 | 0 | 0 | 0 | 2 | 0 | 4 | 1889513756
5 | K | 162501123 | Vodorovné premiestnenie výkopku po spevnenej ceste z horniny tr.1-4, nad 100 do 1000 m3, príplatok k cene za každých ďalšich a začatých 1000 m | m3 | 10 |  | 0 |  |  | znížená |  | 0 | 0 | 0 | 0 | 0 | 4 | K | 2 | ROZPOCET | 0 | 0 | 0 | 0 | 0 | 2 | 0 | 4 | -669559091
6 | K | 167101102 | Nakladanie neuľahnutého výkopku z hornín tr.1-4 nad 100 do 1000 m3 | m3 | 8.432 |  | 0 |  |  | znížená |  | 0 | 0 | 0 | 0 | 0 | 4 | K | 2 | ROZPOCET | 0 | 0 | 0 | 0 | 0 | 2 | 0 | 4 | -2011840870
7 | K | 171201202 | Uloženie sypaniny na skládky nad 100 do 1000 m3 | m3 | 8.432 |  | 0 |  |  | znížená |  | 0 | 0 | 0 | 0 | 0 | 4 | K | 2 | ROZPOCET | 0 | 0 | 0 | 0 | 0 | 2 | 0 | 4 | 272349527
| D | 2 | Zakladanie |  |  |  | 0 |  |  |  |  | 0 |  | 952.4609 |  | 0 | 1 | D | 1 | ROZPOCET | [6 empty] | 0
8 | K | 273326241.S | Základové dosky z betónu železového vodostavebného C 25/30 (bez výstuže) | m3 | 360.072 |  | 0 |  |  | znížená |  | 0 | 2.3232 | 836.5049 | 0 | 0 | 4 | K | 2 | ROZPOCET | 0 | 0 | 0 | 0 | 0 | 2 | 0 | 4 | 1421089257
9 | K | 273362441.S | Výstuž základových dosiek zo zvár. sietí KARI, priemer drôtu 8/8 mm, veľkosť oka 100x100 mm | m2 | 1793.88 |  | 0 |  |  | znížená |  | 0 | 0.00878 | 15.7503 | 0 | 0 | 4 | K | 2 | ROZPOCET | 0 | 0 | 0 | 0 | 0 | 2 | 0 | 4 | -188643949
10 | K | 274271031.S | Murivo základových pásov (m3) z betónových debniacich tvárnic s betónovou výplňou C 16/20 hrúbky 250 mm | m3 | 47.075 |  | 0 |  |  | znížená |  | 0 | 2.1286 | 100.2057 | 0 | 0 | 4 | K | 2 | ROZPOCET | 0 | 0 | 0 | 0 | 0 | 2 | 0 | 4 | -1174736501
| D | 3 | Zvislé a kompletné konštrukcie |  |  |  | 0 |  |  |  |  | 0 |  | 2.4549 |  | 0 | 1 | D | 1 | ROZPOCET | [6 empty] | 0
11 | K | 311361825.S | Výstuž pre murivo nosné z betónových debniacich tvárnic s betónovou výplňou z ocele B500 (10505) | t | 2.45 |  | 0 |  |  | znížená |  | 0 | 1.002 | 2.4549 | 0 | 0 | 4 | K | 2 | ROZPOCET | 0 | 0 | 0 | 0 | 0 | 2 | 0 | 4 | -474543885
| D | 9 | Ostatné konštrukcie a práce-búranie |  |  |  | 0 |  |  |  |  | 0 |  | 0 |  | 183.04 | 1 | D | 1 | ROZPOCET | [6 empty] | 0
12 | K | 961043111.S | Búranie základov alebo vybúranie otvorov plochy nad 4 m2 z betónu prostého alebo preloženého kameňom, -2,20000t | m3 | 83.2 |  | 0 |  |  | znížená |  | 0 | 0 | 0 | 2.2 | 183.04 | 4 | K | 2 | ROZPOCET | 0 | 0 | 0 | 0 | 0 | 2 | 0 | 4 | 802636369
13 | K | 979011111.S | Zvislá doprava sutiny a vybúraných hmôt za prvé podlažie nad alebo pod základným podlažím | t | 190.542 |  | 0 |  |  | znížená |  | 0 | 0 | 0 | 0 | 0 | 16 | K | 2 | ROZPOCET | 0 | 0 | 0 | 0 | 0 | 2 | 0 | 16 | -1716291193
14 | K | 979081111.S | Odvoz sutiny a vybúraných hmôt na skládku do 1 km | t | 190.542 |  | 0 |  |  | znížená |  | 0 | 0 | 0 | 0 | 0 | 4 | K | 2 | ROZPOCET | 0 | 0 | 0 | 0 | 0 | 2 | 0 | 4 | -1577528526
15 | K | 979081121.S | Odvoz sutiny a vybúraných hmôt na skládku za každý ďalší 1 km | t | 190.542 |  | 0 |  |  | znížená |  | 0 | 0 | 0 | 0 | 0 | 4 | K | 2 | ROZPOCET | 0 | 0 | 0 | 0 | 0 | 2 | 0 | 4 | -387729862
16 | K | 979089012.S | Poplatok za skladovanie - betón, tehly, dlaždice (17 01) ostatné | t | 190.542 |  | 0 |  |  | znížená |  | 0 | 0 | 0 | 0 | 0 | 4 | K | 2 | ROZPOCET | 0 | 0 | 0 | 0 | 0 | 2 | 0 | 4 | -477648867
| D | 99 | Presun hmôt HSV |  |  |  | 0 |  |  |  |  | 0 |  | 0 |  | 0 | 1 | D | 1 | ROZPOCET | [6 empty] | 0
17 | K | 998021021.S | Presun hmôt pre haly 802, 811 zvislá konštr.z tehál,tvárnic,blokov alebo kovová do výšky 20 m | t | 954.916 |  | 0 |  |  | znížená |  | 0 | 0 | 0 | 0 | 0 | 4 | K | 2 | ROZPOCET | 0 | 0 | 0 | 0 | 0 | 2 | 0 | 4 | 1329704285
18 | K | 998021025.S | Príplatok za zväčšený presun (802,811) zvislá konštr.z tehál,tvárnic,blokov alebo kovová hmôt nad vymedzenú najväčšiu dopravnú vzdialenosť do 1000 m | t | 954.916 |  | 0 |  |  | znížená |  | 0 | 0 | 0 | 0 | 0 | 4 | K | 2 | ROZPOCET | 0 | 0 | 0 | 0 | 0 | 2 | 0 | 4 | 206908630
| D | PSV | Práce a dodávky PSV |  |  |  | 0 |  |  |  |  | 0 |  | 8.3441 |  | 7.5015 | 2 | D | 0 | ROZPOCET | [6 empty] | 0
| D | 722 | Zdravotechnika - vnútorný vodovod |  |  |  | 0 |  |  |  |  | 0 |  | 0.0513 |  | 0 | 2 | D | 1 | ROZPOCET | [6 empty] | 0
19 | K | 722172363.S | Montáž vodovodného PP-R potrubia polyfúznym zváraním PN 20 D 25 mm | m | 190 |  | 0 |  |  | znížená |  | 0 | 0 | 0 | 0 | 0 | 16 | K | 2 | ROZPOCET | 0 | 0 | 0 | 0 | 0 | 2 | 0 | 16 | -1658690482
20 | M | 286140020800 | Rúra PP-R INSTAPLAST D 25x4,2 mm dĺ. 4 m PN 20, systém pre rozvod vody, kúrenia (max.70°C) a stlačeného vzduchu, PIPELIFE | m | 190 |  | 0 |  |  | znížená |  | 0 | 0.00027 | 0.0513 | 0 | 0 | 32 | M | 2 | ROZPOCET | 0 | 0 | 0 | 0 | 0 | 2 | 0 | 16 | -505511614
21 | K | 998722201.S | Presun hmôt pre vnútorný vodovod v objektoch výšky do 6 m | % |  |  | 0 |  |  | znížená |  | 0 | 0 | 0 | 0 | 0 | 16 | K | 2 | ROZPOCET | 0 | 0 | 0 | 0 | 0 | 2 | 0 | 16 | -1518052656
| D | 762 | Konštrukcie tesárske |  |  |  | 0 |  |  |  |  | 0 |  | 4.7867 |  | 0 | 2 | D | 1 | ROZPOCET | [6 empty] | 0
22 | K | 762332120.S | Montáž viazaných konštrukcií krovov striech z reziva priemernej plochy 120 - 224 cm2 | m | 120 |  | 0 |  |  | znížená |  | 0 | 0.00026 | 0.0312 | 0 | 0 | 16 | K | 2 | ROZPOCET | 0 | 0 | 0 | 0 | 0 | 2 | 0 | 16 | -873649712
23 | M | 605120006900.S | Hranoly zo smrekovca neopracované hranené akosť I dĺ. 1000-1750 mm, hr. 100 mm, š. 120, 140 mm | m3 | 2.4 |  | 0 |  |  | znížená |  | 0 | 0.55 | 1.32 | 0 | 0 | 32 | M | 2 | ROZPOCET | 0 | 0 | 0 | 0 | 0 | 2 | 0 | 16 | 1914610333
24 | K | 762332140.S | Montáž viazaných konštrukcií krovov striech z reziva priemernej plochy 288 - 450 cm2 | m | 170 |  | 0 |  |  | znížená |  | 0 | 0.00026 | 0.0442 | 0 | 0 | 16 | K | 2 | ROZPOCET | 0 | 0 | 0 | 0 | 0 | 2 | 0 | 16 | -551972159
25 | M | 605120008000.S | Hranoly zo smrekovca neopracované hranené akosť I dĺ. 4000-6500 mm, hr. 160 mm, š. 160, 180, 220 mm | m3 | 5.44 |  | 0 |  |  | znížená |  | 0 | 0.55 | 2.992 | 0 | 0 | 32 | M | 2 | ROZPOCET | 0 | 0 | 0 | 0 | 0 | 2 | 0 | 16 | -690250945
26 | K | 762341201.S | Montáž latovania jednoduchých striech pre sklon do 60° | m | 330 |  | 0 |  |  | znížená |  | 0 | 0 | 0 | 0 | 0 | 16 | K | 2 | ROZPOCET | 0 | 0 | 0 | 0 | 0 | 2 | 0 | 16 | -1624857954
27 | M | 605120002800.S | Hranoly z mäkkého reziva neopracované nehranené akosť II, prierez 25-100 cm2 | m3 | 0.726 |  | 0 |  |  | znížená |  | 0 | 0.55 | 0.3993 | 0 | 0 | 32 | M | 2 | ROZPOCET | 0 | 0 | 0 | 0 | 0 | 2 | 0 | 16 | 2058903671
28 | K | 998762102.S | Presun hmôt pre konštrukcie tesárske v objektoch výšky do 12 m | t | 4.787 |  | 0 |  |  | znížená |  | 0 | 0 | 0 | 0 | 0 | 16 | K | 2 | ROZPOCET | 0 | 0 | 0 | 0 | 0 | 2 | 0 | 16 | -432625531
| D | 764 | Konštrukcie klampiarske |  |  |  | 0 |  |  |  |  | 0 |  | 1.0891 |  | 0 | 2 | D | 1 | ROZPOCET | [6 empty] | 0
29 | K | 764311205.S | Montáž krytiny hladkej z pozinkovaného PZ plechu, z tabúľ 2000x1000 mm, sklon nad 30° do 45° | m2 | 100 |  | 0 |  |  | znížená |  | 0 | 0.00029 | 0.029 | 0 | 0 | 16 | K | 2 | ROZPOCET | 0 | 0 | 0 | 0 | 0 | 2 | 0 | 16 | -815387705
30 | M | 138210000200.S | Plech hladký pozinkovaný, hr. 0,60 mm | m2 | 113 |  | 0 |  |  | znížená |  | 0 | 0.0047 | 0.5311 | 0 | 0 | 32 | M | 2 | ROZPOCET | 0 | 0 | 0 | 0 | 0 | 2 | 0 | 16 | 1773254948
31 | K | 764352227.S | Žľaby z pozinkovaného PZ plechu, pododkvapové polkruhové r.š. 330 mm | m | 185.7 |  | 0 |  |  | znížená |  | 0 | 0.00247 | 0.45868 | 0 | 0 | 16 | K | 2 | ROZPOCET | 0 | 0 | 0 | 0 | 0 | 2 | 0 | 16 | -526771573
32 | K | 764454255.S | Zvodové rúry z pozinkovaného PZ plechu, kruhové priemer 150 mm | m | 24 |  | 0 |  |  | znížená |  | 0 | 0.00293 | 0.07032 | 0 | 0 | 16 | K | 2 | ROZPOCET | 0 | 0 | 0 | 0 | 0 | 2 | 0 | 16 | 1125011603
33 | K | 998764101.S | Presun hmôt pre konštrukcie klampiarske v objektoch výšky do 6 m | t | 1.089 |  | 0 |  |  | znížená |  | 0 | 0 | 0 | 0 | 0 | 16 | K | 2 | ROZPOCET | 0 | 0 | 0 | 0 | 0 | 2 | 0 | 16 | -973371487
| D | 767 | Konštrukcie doplnkové kovové |  |  |  | 0 |  |  |  |  | 0 |  | 2.417 |  | 7.5015 | 2 | D | 1 | ROZPOCET | [6 empty] | 0
34 | K | 767132811.S | Demontáž stien a priečok z plechu skrutkovaných, -0,01800t | m2 | 416.75 |  | 0 |  |  | znížená |  | 0 | 0 | 0 | 0.018 | 7.5015 | 16 | K | 2 | ROZPOCET | 0 | 0 | 0 | 0 | 0 | 2 | 0 | 16 | -724426460
35 | K | 767162250.S | Montáž zábradlia rovného z profilovej ocele na oceľovú konštrukciu, s hmotnosťou 1m nad 60 kg | m | 310 |  | 0 |  |  | znížená |  | 0 | 5e-05 | 0.0155 | 0 | 0 | 16 | K | 2 | ROZPOCET | 0 | 0 | 0 | 0 | 0 | 2 | 0 | 16 | 1766533636
36 | M | 133840001100.S | Tyč oceľová prierezu U 140 mm valcovaná za tepla, ozn. 11 375, podľa EN ISO S235JR | t | 0.48 |  | 0 |  |  | znížená |  | 0 | 1 | 0.48 | 0 | 0 | 32 | M | 2 | ROZPOCET | 0 | 0 | 0 | 0 | 0 | 2 | 0 | 16 | -1063728717
37 | K | 767995215.S | Výroba atypického zábradlia rovného z rúrok | kg | 1400 |  | 0 |  |  | znížená |  | 0 | 0 | 0 | 0 | 0 | 16 | K | 2 | ROZPOCET | 0 | 0 | 0 | 0 | 0 | 2 | 0 | 16 | 569347251
38 | M | 141110006300.S | Rúra oceľová bezšvová hladká kruhová d 54 mm, hr. steny 4,5 mm, ozn. 11 353.0. | m | 350 |  | 0 |  |  | znížená |  | 0 | 0.00549 | 1.9215 | 0 | 0 | 32 | M | 2 | ROZPOCET | 0 | 0 | 0 | 0 | 0 | 2 | 0 | 16 | 726850823
39 | K | 998767101.S | Presun hmôt pre kovové stavebné doplnkové konštrukcie v objektoch výšky do 6 m | t | 2.417 |  | 0 |  |  | znížená |  | 0 | 0 | 0 | 0 | 0 | 16 | K | 2 | ROZPOCET | 0 | 0 | 0 | 0 | 0 | 2 | 0 | 16 | -250530728

## 6-2022-4 - SO-02 REKONŠTR...
{c1183942-da41-49d2-9b19-889dba5d335e}
0
| KRYCÍ LIST ROZPOČTU | [7 empty] | v --- nižšie sa nachádzajú doplnkové a pomocné údaje k zostavám --- v | [8 empty] | False
Stavba:
INVESTÍCIE DO ŽIVOČÍŠNEJ VÝROBY
Objekt:
6/2022-4 - SO-02 REKONŠTRUKCIA OMD Elektroinštalácie
| JKSO: |  |  |  |  | KS:
| Miesto: |  | Látky |  |  | Dátum: | 30. 1. 2024
| Objednávateľ: |  |  |  |  | IČO:
IČ DPH:
| Zhotoviteľ: |  |  |  |  | IČO: | Vyplň údaj
|  | Vyplň údaj |  |  |  | IČ DPH: | Vyplň údaj
| Projektant: |  |  |  |  | IČO:
|  | Ing. Ján Kubaliak |  |  |  | IČ DPH:
| Spracovateľ: |  |  |  |  | IČO:
IČ DPH:
Poznámka:
| Cena bez DPH | [5 empty] | 0
|  |  | Základ dane |  |  | Sadzba dane | Výška dane
| DPH | základná | 0 |  |  | 20% | 0
|  | znížená | 0 |  |  | 20% | 0
|  | zákl. prenesená | 0 |  |  | 20% | 0
|  | zníž. prenesená | 0 |  |  | 20% | 0
|  | nulová | 0 |  |  | 0% | 0
| Cena s DPH |  |  | v | EUR |  | 0
| Projektant |  |  | Spracovateľ
| Dátum a podpis: |  | Pečiatka | Dátum a podpis: |  |  | Pečiatka
| Objednávateľ |  |  | Zhotoviteľ
| Dátum a podpis: |  | Pečiatka | Dátum a podpis: |  |  | Pečiatka
REKAPITULÁCIA ROZPOČTU
Stavba:
INVESTÍCIE DO ŽIVOČÍŠNEJ VÝROBY
Objekt:
6/2022-4 - SO-02 REKONŠTRUKCIA OMD Elektroinštalácie
Miesto: |  |  | Látky |  |  | Dátum: | 30. 1. 2024
Objednávateľ: | [5 empty] | Projektant: | Ing. Ján Kubaliak
Zhotoviteľ: |  |  | Vyplň údaj |  |  | Spracovateľ:
Kód dielu - Popis | [6 empty] | Cena celkom [EUR]
Náklady z rozpočtu | [6 empty] | 0 | [11 empty] | -1
| M - Práce a dodávky M | [5 empty] | 0
| 21-M - Elektromontáže | [5 empty] | 0
| 23-M - Technológie | [5 empty] | 0
| 27-M - Káblový nosný systém | [5 empty] | 0
| 95-M - Revízie | [5 empty] | 0
| HSV - Práce a dodávky HSV | [5 empty] | 0
| 6 - Úpravy povrchov, podlahy, osadenie | [5 empty] | 0
| 9 - Ostatné konštrukcie a práce-búranie | [5 empty] | 0
| VRN - Investičné náklady neobsiahnuté v cenách | [5 empty] | 0
ROZPOČET
Stavba:
INVESTÍCIE DO ŽIVOČÍŠNEJ VÝROBY
Objekt:
6/2022-4 - SO-02 REKONŠTRUKCIA OMD Elektroinštalácie
Miesto: |  |  | Látky |  |  | Dátum: | 30. 1. 2024
Objednávateľ: | [5 empty] | Projektant: | Ing. Ján Kubaliak
Zhotoviteľ: |  |  | Vyplň údaj |  |  | Spracovateľ:
PČ | Typ | Kód | Popis | MJ | Množstvo | J.cena [EUR] | Cena celkom [EUR] | Cenová sústava |  | DPH | J. Nh [h] | Nh celkom [h] | J. hmotnosť [t] | Hmotnosť celkom [t] | J. suť [t] | Suť Celkom [t]
Náklady z rozpočtu | [6 empty] | 0 |  |  |  |  | 0 |  | 0.53492 |  | 0.24 |  | D | -1 | [7 empty] | 0
| D | M | Práce a dodávky M |  |  |  | 0 |  |  |  |  | 0 |  | 0.36517 |  | 0 | 1 | D | 0 | ROZPOCET | [6 empty] | 0
| D | 21-M | Elektromontáže |  |  |  | 0 |  |  |  |  | 0 |  | 0.36517 |  | 0 | 1 | D | 1 | ROZPOCET | [6 empty] | 0
1 | K | 210010026.S | Rúrka ohybná elektroinštalačná z PVC typ FXP 25, uložená pevne | m | 75 |  | 0 |  |  | znížená |  | 0 | 0 | 0 | 0 | 0 | 4 | K | 2 | ROZPOCET | 0 | 0 | 0 | 0 | 0 | 2 | 0 | 4 | -64707435
2 | M | 345710009200.S | Rúrka ohybná vlnitá pancierová so strednou mechanickou odolnosťou z PVC-U, D 25 | m | 75 |  | 0 |  |  | znížená |  | 0 | 0.00017 | 0.01275 | 0 | 0 | 8 | M | 2 | ROZPOCET | 0 | 0 | 0 | 0 | 0 | 2 | 0 | 4 | 333673337
3 | K | 210010027.S | Rúrka ohybná elektroinštalačná z PVC typ FXP 32, uložená pevne | m | 20 |  | 0 |  |  | znížená |  | 0 | 0 | 0 | 0 | 0 | 4 | K | 2 | ROZPOCET | 0 | 0 | 0 | 0 | 0 | 2 | 0 | 4 | 1653172053
4 | M | 345710009300.S | Rúrka ohybná vlnitá pancierová so strednou mechanickou odolnosťou z PVC-U, D 32 | m | 20 |  | 0 |  |  | znížená |  | 0 | 0.00017 | 0.0034 | 0 | 0 | 8 | M | 2 | ROZPOCET | 0 | 0 | 0 | 0 | 0 | 2 | 0 | 4 | 1528845333
5 | K | 210010351.S | Krabicová rozvodka z lisovaného izolantu vrátane ukončenia káblov a zapojenia vodičov typ 6455-11 do 4 m | ks | 48 |  | 0 |  |  | znížená |  | 0 | 0 | 0 | 0 | 0 | 4 | K | 2 | ROZPOCET | 0 | 0 | 0 | 0 | 0 | 2 | 0 | 4 | -2132199067
6 | M | 345410013000.S | Krabica rozvodná PVC na stenu 6455-11, IP 66 | ks | 48 |  | 0 |  |  | znížená |  | 0 | 0.00016 | 0.00768 | 0 | 0 | 8 | M | 2 | ROZPOCET | 0 | 0 | 0 | 0 | 0 | 2 | 0 | 4 | -187188330
7 | K | 210110001.S | Jednopólový spínač - radenie 1, nástenný IP 44, vrátane zapojenia | ks | 7 |  | 0 |  |  | znížená |  | 0 | 0 | 0 | 0 | 0 | 4 | K | 2 | ROZPOCET | 0 | 0 | 0 | 0 | 0 | 2 | 0 | 4 | -5471494
8 | M | 345340003000.S | Spínač jednopólový nástenný IP 44 | ks | 7 |  | 0 |  |  | znížená |  | 0 | 0.0001 | 0.0007 | 0 | 0 | 128 | M | 2 | ROZPOCET | 0 | 0 | 0 | 0 | 0 | 2 | 0 | 128 | 291129368
9 | K | 210110004.S | Striedavý prepínač - radenie 6, nástenný, IP 44, vrátane zapojenia | ks | 20 |  | 0 |  |  | znížená |  | 0 | 0 | 0 | 0 | 0 | 4 | K | 2 | ROZPOCET | 0 | 0 | 0 | 0 | 0 | 2 | 0 | 4 | -597751771
10 | M | 345330002920.S | Spínač striedavý nástenný, radenie č.6, IP 44 | ks | 20 |  | 0 |  |  | znížená |  | 0 | 0.0001 | 0.002 | 0 | 0 | 128 | M | 2 | ROZPOCET | 0 | 0 | 0 | 0 | 0 | 2 | 0 | 128 | 660329650
11 | K | 210110006.S | Spínač nástenný IP 30, 400V / 16, 20A vrátane zapojenie | ks | 3 |  | 0 |  |  | znížená |  | 0 | 0 | 0 | 0 | 0 | 4 | K | 2 | ROZPOCET | 0 | 0 | 0 | 0 | 0 | 2 | 0 | 4 | -312466027
12 | M | E00006436 | Núdzové stop tlačidlo, XALK178E(1Z+1V)odblokovanie s pootočením, IP65, 6A, 600V | KS | 3 |  | 0 |  |  | znížená |  | 0 | 0 | 0 | 0 | 0 | 8 | M | 2 | ROZPOCET | 0 | 0 | 0 | 0 | 0 | 2 | 0 | 4 | -1856561817
13 | K | 210111031.S | Zásuvka na povrchovú montáž IP 44, 250V / 16A, vrátane zapojenia 2P + PE | ks | 12 |  | 0 |  |  | znížená |  | 0 | 0 | 0 | 0 | 0 | 4 | K | 2 | ROZPOCET | 0 | 0 | 0 | 0 | 0 | 2 | 0 | 4 | 470539858
14 | M | 345510001210.S | Zásuvka jednonásobná na povrch, radenie 2P+PE, IP 44 | ks | 12 |  | 0 |  |  | znížená |  | 0 | 0.0001 | 0.0012 | 0 | 0 | 8 | M | 2 | ROZPOCET | 0 | 0 | 0 | 0 | 0 | 2 | 0 | 4 | 1855211271
15 | K | 210193271.S | Rozvádzač RH oceľoplechový povrchová montáž vrátane zapojenia, označenia a osadenia | ks | 1 |  | 0 |  |  | znížená |  | 0 | 0 | 0 | 0 | 0 | 4 | K | 2 | ROZPOCET | 0 | 0 | 0 | 0 | 0 | 2 | 0 | 4 | -1337892567
16 | M | 357140007600.S | Rozvodnicová skriňa RH oceľoplechová nástenná, s výzbrojou | ks | 1 |  | 0 |  |  | znížená |  | 0 | 0.023 | 0.023 | 0 | 0 | 128 | M | 2 | ROZPOCET | 0 | 0 | 0 | 0 | 0 | 2 | 0 | 128 | -1613612054
17 | K | 210201081.S | Zapojenie LED svietidla IP40, stropného - nástenného | ks | 7 |  | 0 |  |  | znížená |  | 0 | 0 | 0 | 0 | 0 | 4 | K | 2 | ROZPOCET | 0 | 0 | 0 | 0 | 0 | 2 | 0 | 4 | 2092971097
18 | M | GXDS119 | Reflektor LED s PIR čidlom pohybu, DAISY LED PIR SMD 50W 4000lm, IP44 | ks | 7 |  | 0 |  |  | znížená |  | 0 | 0.0008 | 0.0056 | 0 | 0 | 8 | M | 2 | ROZPOCET | 0 | 0 | 0 | 0 | 0 | 2 | 0 | 4 | 436473454
19 | M | GXSP002 | Káblová spojka, IP68, polyamyd PA66, CSJ IP68 3x1,5, do 2,5mm2 | ks | 7 |  | 0 |  |  | znížená |  | 0 | 0.0008 | 0.0056 | 0 | 0 | 8 | M | 2 | ROZPOCET | 0 | 0 | 0 | 0 | 0 | 2 | 0 | 4 | -1587281255
20 | M | 348140003462.S | LED svietidlo, LED SMART-R White 18W NW 1200lm, IP44, 280mm | ks | 11 |  | 0 |  |  | znížená |  | 0 | 0.0008 | 0.0088 | 0 | 0 | 8 | M | 2 | ROZPOCET | 0 | 0 | 0 | 0 | 0 | 2 | 0 | 4 | 1384139649
21 | K | 210201346.S | Zapojenie LED svietidla IP65, priemyselné závesné | ks | 35 |  | 0 |  |  | znížená |  | 0 | 0 | 0 | 0 | 0 | 4 | K | 2 | ROZPOCET | 0 | 0 | 0 | 0 | 0 | 2 | 0 | 4 | -1563960969
22 | M | XHB070 | LED svietidlo priemyselné GOLY PLUS 100W 90 NW 16000lm, IP65, 275mm | ks | 35 |  | 0 |  |  | znížená |  | 0 | 0.007 | 0.245 | 0 | 0 | 8 | M | 2 | ROZPOCET | 0 | 0 | 0 | 0 | 0 | 2 | 0 | 4 | -1923003388
23 | K | 210201514.S | Zapojenie núdzového svietidla IP65, 1x svetelný LED zdroj - núdzový režim | ks | 13 |  | 0 |  |  | znížená |  | 0 | 0 | 0 | 0 | 0 | 4 | K | 2 | ROZPOCET | 0 | 0 | 0 | 0 | 0 | 2 | 0 | 4 | 2090097409
24 | M | GXNO010 | LED svietidlo núdzové MAGION LED Emergency 180min 5,6W 300lm, IP54, 286x102mm | ks | 13 |  | 0 |  |  | znížená |  | 0 | 0.0018 | 0.0234 | 0 | 0 | 8 | M | 2 | ROZPOCET | 0 | 0 | 0 | 0 | 0 | 2 | 0 | 4 | 747838581
25 | M | GXNO030 | Piktogram MAGION LED Emergency | ks | 13 |  | 0 |  |  | znížená |  | 0 | 0.0018 | 0.0234 | 0 | 0 | 8 | M | 2 | ROZPOCET | 0 | 0 | 0 | 0 | 0 | 2 | 0 | 4 | -443761596
26 | K | 210201911.S | Montáž svietidla interiérového na strop do 1,0 kg | ks | 11 |  | 0 |  |  | znížená |  | 0 | 0 | 0 | 0 | 0 | 4 | K | 2 | ROZPOCET | 0 | 0 | 0 | 0 | 0 | 2 | 0 | 4 | 1900450336
27 | K | 210201921.S | Montáž svietidla exterierového na stenu do 1,0 kg | ks | 20 |  | 0 |  |  | znížená |  | 0 | 0 | 0 | 0 | 0 | 4 | K | 2 | ROZPOCET | 0 | 0 | 0 | 0 | 0 | 2 | 0 | 4 | -690929827
28 | K | 210201946.S | Montáž svietidla zavesného do 3,0 kg | ks | 35 |  | 0 |  |  | znížená |  | 0 | 0 | 0 | 0 | 0 | 4 | K | 2 | ROZPOCET | 0 | 0 | 0 | 0 | 0 | 2 | 0 | 4 | -1384466876
29 | K | 210220031.S | Ekvipotenciálna svorkovnica EPS 2 v krabici KT 250 | ks | 1 |  | 0 |  |  | znížená |  | 0 | 0 | 0 | 0 | 0 | 4 | K | 2 | ROZPOCET | 0 | 0 | 0 | 0 | 0 | 2 | 0 | 4 | -276046285
30 | M | EKR000000064 | Krabica inštalačná KT 250 KB 255x205x68mm na povrch s krytom sivá | ks | 1 |  | 0 |  |  | znížená |  | 0 | 0 | 0 | 0 | 0 | 8 | M | 2 | ROZPOCET | 0 | 0 | 0 | 0 | 0 | 2 | 0 | 4 | 420811731
31 | M | 345610005100.S | Svorkovnica ekvipotencionálna EPS 2, z PP | ks | 1 |  | 0 |  |  | znížená |  | 0 | 0.00024 | 0.00024 | 0 | 0 | 8 | M | 2 | ROZPOCET | 0 | 0 | 0 | 0 | 0 | 2 | 0 | 4 | -196163299
32 | K | 210220800.S | Uzemňovacie vedenie na povrchu AlMgSi drôt zvodový Ø 8-10 mm | m | 12 |  | 0 |  |  | znížená |  | 0 | 0 | 0 | 0 | 0 | 4 | K | 2 | ROZPOCET | 0 | 0 | 0 | 0 | 0 | 2 | 0 | 4 | 685798991
33 | M | 354410064400.S | Drôt bleskozvodový izolovaný zliatina AlMgSi označenie O 8 Al PVC | kg | 2.4 |  | 0 |  |  | znížená |  | 0 | 0.001 | 0.0024 | 0 | 0 | 8 | M | 2 | ROZPOCET | 0 | 0 | 0 | 0 | 0 | 2 | 0 | 4 | -2100934235
34 | K | 210800146.S | Kábel medený uložený pevne CYKY 450/750 V 3x1,5 | m | 495 |  | 0 |  |  | znížená |  | 0 | 0 | 0 | 0 | 0 | 4 | K | 2 | ROZPOCET | 0 | 0 | 0 | 0 | 0 | 2 | 0 | 4 | -2078685441
35 | M | KPE000002837 | Kábel pevný CYKY-O 3x1,5 pvc čierny bal.(25m) | m | 95 |  | 0 |  |  | znížená |  | 0 | 0 | 0 | 0 | 0 | 8 | M | 2 | ROZPOCET | 0 | 0 | 0 | 0 | 0 | 2 | 0 | 4 | 1432754242
36 | M | KPE000002895 | Kábel pevný CYKY-J 3x1,5 pvc čierny bal.(50m) | m | 720 |  | 0 |  |  | znížená |  | 0 | 0 | 0 | 0 | 0 | 8 | M | 2 | ROZPOCET | 0 | 0 | 0 | 0 | 0 | 2 | 0 | 4 | -125052059
37 | K | 210800147.S | Kábel medený uložený pevne CYKY 450/750 V 3x2,5 | m | 175 |  | 0 |  |  | znížená |  | 0 | 0 | 0 | 0 | 0 | 4 | K | 2 | ROZPOCET | 0 | 0 | 0 | 0 | 0 | 2 | 0 | 4 | -21292921
38 | M | KPE000002834 | Kábel pevný CYKY-J 3x2,5 pvc čierny bal.(25m) | m | 175 |  | 0 |  |  | znížená |  | 0 | 0 | 0 | 0 | 0 | 8 | M | 2 | ROZPOCET | 0 | 0 | 0 | 0 | 0 | 2 | 0 | 4 | 1116242279
| D | 23-M | Technológie |  |  |  | 0 |  |  |  |  | 0 |  | 0 |  | 0 | 1 | D | 1 | ROZPOCET | [6 empty] | 0
39 | K | MONT tech | Montáž a zapojenie technológie kravína | ks | 1 |  | 0 |  |  | znížená |  | 0 | 0 | 0 | 0 | 0 | 4 | K | 2 | ROZPOCET | 0 | 0 | 0 | 0 | 0 | 2 | 0 | 4 | -1735561529
40 | M | DOD tech | Napojenie technológie kravína vrátane kabeláže | ks | 1 |  | 0 |  |  | znížená |  | 0 | 0 | 0 | 0 | 0 | 8 | M | 2 | ROZPOCET | 0 | 0 | 0 | 0 | 0 | 2 | 0 | 4 | -202614859
| D | 27-M | Káblový nosný systém |  |  |  | 0 |  |  |  |  | 0 |  | 0 |  | 0 | 1 | D | 1 | ROZPOCET | [6 empty] | 0
41 | K | 210020501.S | Káblový žľab otvorený 100/60, vrátane kolien a T kusov | m | 260 |  | 0 |  |  | znížená |  | 0 | 0 | 0 | 0 | 0 | 4 | K | 2 | ROZPOCET | 0 | 0 | 0 | 0 | 0 | 2 | 0 | 4 | -483077701
42 | M | 8595568903174 | Žľab káblový drôtový F - žiarovo pozinkované ponorom DZ 60X100 BF | m | 260 |  | 0 |  |  | znížená |  | 0 | 0 | 0 | 0 | 0 | 128 | M | 2 | ROZPOCET | 0 | 0 | 0 | 0 | 0 | 2 | 0 | 128 | -2084772264
43 | M | 8595568902603 | Rýchlospojka F - žiarovo pozinkované ponorom DZRS/B F | ks | 176 |  | 0 |  |  | znížená |  | 0 | 0 | 0 | 0 | 0 | 128 | M | 2 | ROZPOCET | 0 | 0 | 0 | 0 | 0 | 2 | 0 | 128 | -1702218303
44 | K | 210020503.S | Káblový žľab otvorený 300/60, vrátane kolien a T kusov | m | 120 |  | 0 |  |  | znížená |  | 0 | 0 | 0 | 0 | 0 | 4 | K | 2 | ROZPOCET | 0 | 0 | 0 | 0 | 0 | 2 | 0 | 4 | 560331650
45 | M | 8595568903204 | Žľab káblový drôtový F - žiarovo pozinkované ponorom DZ 60X300 BF | m | 120 |  | 0 |  |  | znížená |  | 0 | 0 | 0 | 0 | 0 | 128 | M | 2 | ROZPOCET | 0 | 0 | 0 | 0 | 0 | 2 | 0 | 128 | -1231952765
46 | M | 8595568902597 | Spojka F - žiarovo pozinkované ponorom DZS/B F, pre vytvorenie T-kusov a oblúkov | ks | 50 |  | 0 |  |  | znížená |  | 0 | 0 | 0 | 0 | 0 | 128 | M | 2 | ROZPOCET | 0 | 0 | 0 | 0 | 0 | 2 | 0 | 128 | 1653122166
47 | M | PRSL Žľab | Príslušenstvo k žľabom pre upevnenie do steny/stropu, podpery, závesy, držiaky, skrutky, matice, závitové tyče, kotvy (20% z ceny žľabov) | % |  |  | 0 |  |  | znížená |  | 0 | 0 | 0 | 0 | 0 | 128 | M | 2 | ROZPOCET | 0 | 0 | 0 | 0 | 0 | 2 | 0 | 128 | 689873177
48 | M | 8595568902641 | Doska montážna F - žiarovo pozinkované ponorom DZMD/B F | ks | 35 |  | 0 |  |  | znížená |  | 0 | 0 | 0 | 0 | 0 | 128 | M | 2 | ROZPOCET | 0 | 0 | 0 | 0 | 0 | 2 | 0 | 128 | -1488863600
| D | 95-M | Revízie |  |  |  | 0 |  |  |  |  | 0 |  | 0 |  | 0 | 1 | D | 1 | ROZPOCET | [6 empty] | 0
49 | K | REV-INŠT | El. inšt. kontrola stavu el. okruhu vrátane inštal., ovládacích a istiacich prvkov, ale bez pripoj. spotrebičov, vrátane vypracovania správy o OPaOS | hod | 50 |  | 0 |  |  | znížená |  | 0 | 0 | 0 | 0 | 0 | 4 | K | 2 | ROZPOCET | 0 | 0 | 0 | 0 | 0 | 2 | 0 | 4 | 2010118433
| D | HSV | Práce a dodávky HSV |  |  |  | 0 |  |  |  |  | 0 |  | 0.16975 |  | 0.24 | 4 | D | 0 | ROZPOCET | [6 empty] | 0
| D | 6 | Úpravy povrchov, podlahy, osadenie |  |  |  | 0 |  |  |  |  | 0 |  | 0.16975 |  | 0 | 4 | D | 1 | ROZPOCET | [6 empty] | 0
50 | K | 612443541.S | Omietka rýh v stenách maltou sadrovou, šírky do 150 mm | m2 | 3.8 |  | 0 |  |  | znížená |  | 0 | 0.04467 | 0.16975 | 0 | 0 | 512 | K | 2 | ROZPOCET | 0 | 0 | 0 | 0 | 0 | 2 | 0 | 512 | -1219630505
51 | M | 002925 | SADRA 30kg-balenie sivá | KS | 0.5 |  | 0 |  |  | znížená |  | 0 | 0 | 0 | 0 | 0 | 512 | M | 2 | ROZPOCET | 0 | 0 | 0 | 0 | 0 | 2 | 0 | 512 | 1345898863
| D | 9 | Ostatné konštrukcie a práce-búranie |  |  |  | 0 |  |  |  |  | 0 |  | 0 |  | 0.24 | 4 | D | 1 | ROZPOCET | [6 empty] | 0
52 | K | 974031121.S | Vysekanie rýh v akomkoľvek murive tehlovom na akúkoľvek maltu do hĺbky 30 mm a š. do 30 mm, -0,00200 t | m | 75 |  | 0 |  |  | znížená |  | 0 | 0 | 0 | 0.002 | 0.15 | 512 | K | 2 | ROZPOCET | 0 | 0 | 0 | 0 | 0 | 2 | 0 | 512 | 1648121089
53 | K | 974031132.S | Vysekanie rýh v akomkoľvek murive tehlovom na akúkoľvek maltu do hĺbky 50 mm a š. do 70 mm, -0,00600t | m | 15 |  | 0 |  |  | znížená |  | 0 | 0 | 0 | 0.006 | 0.09 | 512 | K | 2 | ROZPOCET | 0 | 0 | 0 | 0 | 0 | 2 | 0 | 512 | -1584861377
| D | VRN | Investičné náklady neobsiahnuté v cenách |  |  |  | 0 |  |  |  |  | 0 |  | 0 |  | 0 | 5 | D | 0 | ROZPOCET | [6 empty] | 0
54 | K | Pol108 | Mimostavenisková doprava | eur | 1 |  | 0 |  |  | znížená |  | 0 | 0 | 0 | 0 | 0 | 1024 | K | 1 | ROZPOCET | 0 | 0 | 0 | 0 | 0 | 2 | 0 | 1024 | 758936141

## 6-2022-5 - SO-02 REKONŠTR...
{00dcd3e3-045a-4dc6-92a2-e8b342c4073e}
0
| KRYCÍ LIST ROZPOČTU | [7 empty] | v --- nižšie sa nachádzajú doplnkové a pomocné údaje k zostavám --- v | [8 empty] | False
Stavba:
INVESTÍCIE DO ŽIVOČÍŠNEJ VÝROBY
Objekt:
6/2022-5 - SO-02 REKONŠTRUKCIA OMD Bleskozvod a uzemnenie
| JKSO: |  |  |  |  | KS:
| Miesto: |  | Látky |  |  | Dátum: | 30. 1. 2024
| Objednávateľ: |  |  |  |  | IČO:
IČ DPH:
| Zhotoviteľ: |  |  |  |  | IČO: | Vyplň údaj
|  | Vyplň údaj |  |  |  | IČ DPH: | Vyplň údaj
| Projektant: |  |  |  |  | IČO:
|  | Ing. Ján Kubaliak |  |  |  | IČ DPH:
| Spracovateľ: |  |  |  |  | IČO:
IČ DPH:
Poznámka:
| Cena bez DPH | [5 empty] | 0
|  |  | Základ dane |  |  | Sadzba dane | Výška dane
| DPH | základná | 0 |  |  | 20% | 0
|  | znížená | 0 |  |  | 20% | 0
|  | zákl. prenesená | 0 |  |  | 20% | 0
|  | zníž. prenesená | 0 |  |  | 20% | 0
|  | nulová | 0 |  |  | 0% | 0
| Cena s DPH |  |  | v | EUR |  | 0
| Projektant |  |  | Spracovateľ
| Dátum a podpis: |  | Pečiatka | Dátum a podpis: |  |  | Pečiatka
| Objednávateľ |  |  | Zhotoviteľ
| Dátum a podpis: |  | Pečiatka | Dátum a podpis: |  |  | Pečiatka
REKAPITULÁCIA ROZPOČTU
Stavba:
INVESTÍCIE DO ŽIVOČÍŠNEJ VÝROBY
Objekt:
6/2022-5 - SO-02 REKONŠTRUKCIA OMD Bleskozvod a uzemnenie
Miesto: |  |  | Látky |  |  | Dátum: | 30. 1. 2024
Objednávateľ: | [5 empty] | Projektant: | Ing. Ján Kubaliak
Zhotoviteľ: |  |  | Vyplň údaj |  |  | Spracovateľ:
Kód dielu - Popis | [6 empty] | Cena celkom [EUR]
Náklady z rozpočtu | [6 empty] | 0 | [11 empty] | -1
| M - Práce a dodávky M | [5 empty] | 0
| 21-M - Elektromontáže | [5 empty] | 0
| 46-M - Zemné práce vykonávané pri externých montážnych prácach | [5 empty] | 0
| 95-M - Revízie | [5 empty] | 0
| VRN - Investičné náklady neobsiahnuté v cenách | [5 empty] | 0
ROZPOČET
Stavba:
INVESTÍCIE DO ŽIVOČÍŠNEJ VÝROBY
Objekt:
6/2022-5 - SO-02 REKONŠTRUKCIA OMD Bleskozvod a uzemnenie
Miesto: |  |  | Látky |  |  | Dátum: | 30. 1. 2024
Objednávateľ: | [5 empty] | Projektant: | Ing. Ján Kubaliak
Zhotoviteľ: |  |  | Vyplň údaj |  |  | Spracovateľ:
PČ | Typ | Kód | Popis | MJ | Množstvo | J.cena [EUR] | Cena celkom [EUR] | Cenová sústava |  | DPH | J. Nh [h] | Nh celkom [h] | J. hmotnosť [t] | Hmotnosť celkom [t] | J. suť [t] | Suť Celkom [t]
Náklady z rozpočtu | [6 empty] | 0 |  |  |  |  | 0 |  | 1.4394 |  | 0 |  | D | -1 | [7 empty] | 0
| D | M | Práce a dodávky M |  |  |  | 0 |  |  |  |  | 0 |  | 1.4394 |  | 0 | 1 | D | 0 | ROZPOCET | [6 empty] | 0
| D | 21-M | Elektromontáže |  |  |  | 0 |  |  |  |  | 0 |  | 1.4394 |  | 0 | 1 | D | 1 | ROZPOCET | [6 empty] | 0
1 | K | 210010314.S | Krabica (KT 250) odbočná s viečkom, bez zapojenia | ks | 1 |  | 0 |  |  | znížená |  | 0 | 0 | 0 | 0 | 0 | 4 | K | 2 | ROZPOCET | 0 | 0 | 0 | 0 | 0 | 2 | 0 | 4 | -713840118
2 | M | 345410012800.S | Krabica rozvodná PVC s viečkom KT 250 | ks | 1 |  | 0 |  |  | znížená |  | 0 | 0.00071 | 0.00071 | 0 | 0 | 128 | M | 2 | ROZPOCET | 0 | 0 | 0 | 0 | 0 | 2 | 0 | 128 | -1343596223
3 | K | 210020951.S | Výstražná a označovacia tabuľka vrátane montáže, smaltovaná, formát A3 - A4 | ks | 22 |  | 0 |  |  | znížená |  | 0 | 0 | 0 | 0 | 0 | 4 | K | 2 | ROZPOCET | 0 | 0 | 0 | 0 | 0 | 2 | 0 | 4 | -153655590
4 | M | 548230000500.S | Tabuľka výstražná dvojfarebná smaltovaná lxv 210x150 mm | ks | 22 |  | 0 |  |  | znížená |  | 0 | 0.0002 | 0.0044 | 0 | 0 | 128 | M | 2 | ROZPOCET | 0 | 0 | 0 | 0 | 0 | 2 | 0 | 128 | 2063706174
5 | K | 210220019.S | Uloženie oceľovej rohože v podhlahe pre vyrovnanie potenciálov 2x3m | ks | 390 |  | 0 |  |  | znížená |  | 0 | 0 | 0 | 0 | 0 | 4 | K | 2 | ROZPOCET | 0 | 0 | 0 | 0 | 0 | 2 | 0 | 4 | -1599570287
6 | M | 190040012 | Kari sieť 100x100mm hr 6mm (2x3m) | ks | 390 |  | 0 |  |  | znížená |  | 0 | 0 | 0 | 0 | 0 | 8 | M | 2 | ROZPOCET | 0 | 0 | 0 | 0 | 0 | 2 | 0 | 4 | 859393026
10 | K | 210220020.S | Uzemňovacie vedenie v zemi FeZn do 120 mm2 vrátane izolácie spojov | m | 260 |  | 0 |  |  | znížená |  | 0 | 0 | 0 | 0 | 0 | 4 | K | 2 | ROZPOCET | 0 | 0 | 0 | 0 | 0 | 2 | 0 | 4 | 2074784558
11 | M | 354410058800.S | Pásovina uzemňovacia FeZn 30 x 4 mm | kg | 241.75 |  | 0 |  |  | znížená |  | 0 | 0.001 | 0.24175 | 0 | 0 | 8 | M | 2 | ROZPOCET | 0 | 0 | 0 | 0 | 0 | 2 | 0 | 4 | -1175280250
8 | K | 210220020.S2 | Uzemňovacie vedenie v podlahe FeZn do 120 mm2 vrátane izolácie spojov | m | 475 |  | 0 |  |  | znížená |  | 0 | 0 | 0 | 0 | 0 | 4 | K | 2 | ROZPOCET | 0 | 0 | 0 | 0 | 0 | 2 | 0 | 4 | -229246437
9 | M | 354410058800.S | Pásovina uzemňovacia FeZn 30 x 4 mm | kg | 451.25 |  | 0 |  |  | znížená |  | 0 | 0.001 | 0.45125 | 0 | 0 | 8 | M | 2 | ROZPOCET | 0 | 0 | 0 | 0 | 0 | 2 | 0 | 4 | 358391996
12 | K | 210220021.S | Uzemňovacie vedenie v zemi FeZn vrátane izolácie spojov O 10 mm | m | 152 |  | 0 |  |  | znížená |  | 0 | 0 | 0 | 0 | 0 | 4 | K | 2 | ROZPOCET | 0 | 0 | 0 | 0 | 0 | 2 | 0 | 4 | 347299141
13 | M | 354410054800.S | Drôt bleskozvodový FeZn, d 10 mm | kg | 90 |  | 0 |  |  | znížená |  | 0 | 0.001 | 0.09 | 0 | 0 | 128 | M | 2 | ROZPOCET | 0 | 0 | 0 | 0 | 0 | 2 | 0 | 128 | 956785590
14 | K | 210220050.S | Označenie zvodov číselnými štítkami | ks | 24 |  | 0 |  |  | znížená |  | 0 | 0 | 0 | 0 | 0 | 4 | K | 2 | ROZPOCET | 0 | 0 | 0 | 0 | 0 | 2 | 0 | 4 | 761055969
15 | M | 354410064600.S | Štítok orientačný nerezový zemniaci na zvody | ks | 24 |  | 0 |  |  | znížená |  | 0 | 3e-05 | 0.00072 | 0 | 0 | 8 | M | 2 | ROZPOCET | 0 | 0 | 0 | 0 | 0 | 2 | 0 | 4 | 1027008508
16 | K | 210220094.S | Bentonit pre zlepšenie uzemnenia | kg | 48 |  | 0 |  |  | znížená |  | 0 | 0 | 0 | 0 | 0 | 4 | K | 2 | ROZPOCET | 0 | 0 | 0 | 0 | 0 | 2 | 0 | 4 | -1991915023
17 | M | 581280000200.S | Bentonit mletý Sabenil 450 | t | 0.048 |  | 0 |  |  | znížená |  | 0 | 1 | 0.048 | 0 | 0 | 128 | M | 2 | ROZPOCET | 0 | 0 | 0 | 0 | 0 | 2 | 0 | 128 | -232165020
18 | K | 210220095.S | Náter zvodového vodiča | m | 24 |  | 0 |  |  | znížená |  | 0 | 0 | 0 | 0 | 0 | 4 | K | 2 | ROZPOCET | 0 | 0 | 0 | 0 | 0 | 2 | 0 | 4 | -1731646219
19 | M | 11022BI | DenBit gumoasfaltová penetrácia Disper A 10 kg DEN BRAVEN | bal. | 1 |  | 0 |  |  | znížená |  | 0 | 0.01043 | 0.01043 | 0 | 0 | 8 | M | 2 | ROZPOCET | 0 | 0 | 0 | 0 | 0 | 2 | 0 | 4 | 59322220
20 | K | 210220102.S | Podpery vedenia FeZn na vrchol krovu PV15 A-F +UNI | ks | 95 |  | 0 |  |  | znížená |  | 0 | 0 | 0 | 0 | 0 | 4 | K | 2 | ROZPOCET | 0 | 0 | 0 | 0 | 0 | 2 | 0 | 4 | -1683628735
21 | M | 354410033000.S | Podpera vedenia FeZn na vrchol krovu označenie PV 15 A | ks | 95 |  | 0 |  |  | znížená |  | 0 | 0.00033 | 0.03135 | 0 | 0 | 8 | M | 2 | ROZPOCET | 0 | 0 | 0 | 0 | 0 | 2 | 0 | 4 | -941449291
22 | K | 210220104.S | Podpery vedenia FeZn na plechové strechy PV23, PV24 | ks | 837 |  | 0 |  |  | znížená |  | 0 | 0 | 0 | 0 | 0 | 4 | K | 2 | ROZPOCET | 0 | 0 | 0 | 0 | 0 | 2 | 0 | 4 | 1365056951
23 | M | 354410037300.S | Podpera vedenia FeZn na plechové strechy označenie PV 23 | ks | 747 |  | 0 |  |  | znížená |  | 0 | 0.00019 | 0.14193 | 0 | 0 | 8 | M | 2 | ROZPOCET | 0 | 0 | 0 | 0 | 0 | 2 | 0 | 4 | -1456598793
24 | M | 354410037400.S | Podpera vedenia FeZn na plechové strechy označenie PV 23 vytočená | ks | 90 |  | 0 |  |  | znížená |  | 0 | 0.00019 | 0.0171 | 0 | 0 | 8 | M | 2 | ROZPOCET | 0 | 0 | 0 | 0 | 0 | 2 | 0 | 4 | -1971890102
25 | M | 354410067000.S | Tesniaci set | ks | 825 |  | 0 |  |  | znížená |  | 0 | 5e-05 | 0.04125 | 0 | 0 | 8 | M | 2 | ROZPOCET | 0 | 0 | 0 | 0 | 0 | 2 | 0 | 4 | -789460301
26 | K | 210220204.S | Zachytávacia tyč FeZn bez osadenia JP 10, JP 15, JP 20 | ks | 12 |  | 0 |  |  | znížená |  | 0 | 0 | 0 | 0 | 0 | 4 | K | 2 | ROZPOCET | 0 | 0 | 0 | 0 | 0 | 2 | 0 | 4 | -1793770653
27 | M | 354410023100.S | Tyč zachytávacia FeZn na upevnenie do muriva označenie JP 15 | ks | 12 |  | 0 |  |  | znížená |  | 0 | 0.00312 | 0.03744 | 0 | 0 | 8 | M | 2 | ROZPOCET | 0 | 0 | 0 | 0 | 0 | 2 | 0 | 4 | -973481094
28 | K | 210220220.S | Držiak zachytávacej tyče FeZn DJ1-8 | ks | 24 |  | 0 |  |  | znížená |  | 0 | 0 | 0 | 0 | 0 | 4 | K | 2 | ROZPOCET | 0 | 0 | 0 | 0 | 0 | 2 | 0 | 4 | -585690467
29 | M | 354410024000.S | Držiak FeZn dolný zachytávacej tyče na krov označenie DJ 4 d | ks | 12 |  | 0 |  |  | znížená |  | 0 | 0.00226 | 0.02712 | 0 | 0 | 8 | M | 2 | ROZPOCET | 0 | 0 | 0 | 0 | 0 | 2 | 0 | 4 | -919982273
30 | M | 354410024100.S | Držiak FeZn horný zachytávacej tyče na krov označenie DJ 4 h | ks | 12 |  | 0 |  |  | znížená |  | 0 | 0.00123 | 0.01476 | 0 | 0 | 8 | M | 2 | ROZPOCET | 0 | 0 | 0 | 0 | 0 | 2 | 0 | 4 | 71483095
31 | K | 210220230.S | Ochranná strieška FeZn | ks | 24 |  | 0 |  |  | znížená |  | 0 | 0 | 0 | 0 | 0 | 4 | K | 2 | ROZPOCET | 0 | 0 | 0 | 0 | 0 | 2 | 0 | 4 | -2017278406
32 | M | 354410024900.S | Strieška FeZn ochranná horná označenie OS 01 | ks | 12 |  | 0 |  |  | znížená |  | 0 | 0.00017 | 0.00204 | 0 | 0 | 8 | M | 2 | ROZPOCET | 0 | 0 | 0 | 0 | 0 | 2 | 0 | 4 | 1331693557
33 | M | 354410025100.S | Strieška FeZn ochranná spodná označenie OS 04 | ks | 12 |  | 0 |  |  | znížená |  | 0 | 0.00033 | 0.00396 | 0 | 0 | 8 | M | 2 | ROZPOCET | 0 | 0 | 0 | 0 | 0 | 2 | 0 | 4 | 205358357
34 | K | 210220240.S | Svorka FeZn k zachytávacej, uzemňovacej tyči SJ | ks | 12 |  | 0 |  |  | znížená |  | 0 | 0 | 0 | 0 | 0 | 4 | K | 2 | ROZPOCET | 0 | 0 | 0 | 0 | 0 | 2 | 0 | 4 | -175297167
35 | M | 354410001500.S | Svorka FeZn k uzemňovacej tyči označenie SJ 01 | ks | 12 |  | 0 |  |  | znížená |  | 0 | 0.0004 | 0.0048 | 0 | 0 | 8 | M | 2 | ROZPOCET | 0 | 0 | 0 | 0 | 0 | 2 | 0 | 4 | -2135030521
36 | K | 210220241.S | Svorka FeZn krížová SK a diagonálna krížová DKS | ks | 38 |  | 0 |  |  | znížená |  | 0 | 0 | 0 | 0 | 0 | 4 | K | 2 | ROZPOCET | 0 | 0 | 0 | 0 | 0 | 2 | 0 | 4 | -1092602073
37 | M | 354410002500.S | Svorka FeZn krížová označenie SK | ks | 38 |  | 0 |  |  | znížená |  | 0 | 0.00022 | 0.00836 | 0 | 0 | 8 | M | 2 | ROZPOCET | 0 | 0 | 0 | 0 | 0 | 2 | 0 | 4 | -330978916
38 | K | 210220243.S | Svorka FeZn spojovacia SS | ks | 350 |  | 0 |  |  | znížená |  | 0 | 0 | 0 | 0 | 0 | 4 | K | 2 | ROZPOCET | 0 | 0 | 0 | 0 | 0 | 2 | 0 | 4 | -1401102569
39 | M | 354410003400.S | Svorka FeZn spojovacia označenie SS 2 skrutky s príložkou | ks | 350 |  | 0 |  |  | znížená |  | 0 | 0.00016 | 0.056 | 0 | 0 | 8 | M | 2 | ROZPOCET | 0 | 0 | 0 | 0 | 0 | 2 | 0 | 4 | 40006888
40 | K | 210220245.S | Svorka FeZn pripojovacia SP | ks | 9 |  | 0 |  |  | znížená |  | 0 | 0 | 0 | 0 | 0 | 4 | K | 2 | ROZPOCET | 0 | 0 | 0 | 0 | 0 | 2 | 0 | 4 | -851455484
41 | M | 354410004000.S | Svorka FeZn pripájaca označenie SP 1 | ks | 9 |  | 0 |  |  | znížená |  | 0 | 0.00015 | 0.00135 | 0 | 0 | 8 | M | 2 | ROZPOCET | 0 | 0 | 0 | 0 | 0 | 2 | 0 | 4 | -357370859
42 | K | 210220246.S | Svorka FeZn na odkvapový žľab SO | ks | 24 |  | 0 |  |  | znížená |  | 0 | 0 | 0 | 0 | 0 | 4 | K | 2 | ROZPOCET | 0 | 0 | 0 | 0 | 0 | 2 | 0 | 4 | 179972947
43 | M | 354410004200.S | Svorka FeZn odkvapová označenie SO | ks | 24 |  | 0 |  |  | znížená |  | 0 | 0.00029 | 0.00696 | 0 | 0 | 128 | M | 2 | ROZPOCET | 0 | 0 | 0 | 0 | 0 | 2 | 0 | 128 | 378805174
44 | K | 210220247.S | Svorka FeZn skúšobná SZ | ks | 25 |  | 0 |  |  | znížená |  | 0 | 0 | 0 | 0 | 0 | 4 | K | 2 | ROZPOCET | 0 | 0 | 0 | 0 | 0 | 2 | 0 | 4 | 578107916
45 | M | 354410004300.S | Svorka FeZn skúšobná označenie SZ | ks | 25 |  | 0 |  |  | znížená |  | 0 | 0.00017 | 0.00425 | 0 | 0 | 8 | M | 2 | ROZPOCET | 0 | 0 | 0 | 0 | 0 | 2 | 0 | 4 | -1323002127
46 | K | 210220252.S | Svorka FeZn odbočovacia spojovacia SR 01, SR 02 (pásovina do 120 mm2) | ks | 73 |  | 0 |  |  | znížená |  | 0 | 0 | 0 | 0 | 0 | 4 | K | 2 | ROZPOCET | 0 | 0 | 0 | 0 | 0 | 2 | 0 | 4 | -762070473
47 | M | 354410000700.S | Svorka FeZn odbočovacia spojovacia označenie SR 02 (M8) s podložkou | ks | 73 |  | 0 |  |  | znížená |  | 0 | 0.00022 | 0.01606 | 0 | 0 | 8 | M | 2 | ROZPOCET | 0 | 0 | 0 | 0 | 0 | 2 | 0 | 4 | 1357349524
48 | K | 210220253.S | Svorka FeZn uzemňovacia SR03 | ks | 50 |  | 0 |  |  | znížená |  | 0 | 0 | 0 | 0 | 0 | 4 | K | 2 | ROZPOCET | 0 | 0 | 0 | 0 | 0 | 2 | 0 | 4 | 1817029225
49 | M | 354410000900.S | Svorka FeZn uzemňovacia označenie SR 03 A | ks | 50 |  | 0 |  |  | znížená |  | 0 | 0.00021 | 0.0105 | 0 | 0 | 8 | M | 2 | ROZPOCET | 0 | 0 | 0 | 0 | 0 | 2 | 0 | 4 | -397576180
50 | K | 210220260.S | Ochranný uholník FeZn OU | ks | 24 |  | 0 |  |  | znížená |  | 0 | 0 | 0 | 0 | 0 | 4 | K | 2 | ROZPOCET | 0 | 0 | 0 | 0 | 0 | 2 | 0 | 4 | 465159887
51 | M | 354410053300.S | Uholník ochranný FeZn označenie OU 1,7 m | ks | 24 |  | 0 |  |  | znížená |  | 0 | 0.00177 | 0.04248 | 0 | 0 | 8 | M | 2 | ROZPOCET | 0 | 0 | 0 | 0 | 0 | 2 | 0 | 4 | -582411333
52 | K | 210220265.S | Držiak ochranného uholníka FeZn univerzálny DOU | ks | 48 |  | 0 |  |  | znížená |  | 0 | 0 | 0 | 0 | 0 | 4 | K | 2 | ROZPOCET | 0 | 0 | 0 | 0 | 0 | 2 | 0 | 4 | 317237876
53 | M | 311310008530.S | Hmoždinka 12x180 rámová KPR | ks | 48 |  | 0 |  |  | znížená |  | 0 | 0 | 0 | 0 | 0 | 8 | M | 2 | ROZPOCET | 0 | 0 | 0 | 0 | 0 | 2 | 0 | 4 | -1577069722
54 | M | 354410054050.S | Držiak FeZn ochranného uholníka univerzálny s vrutom označenie DUU vr. 4 | ks | 48 |  | 0 |  |  | znížená |  | 0 | 0.00042 | 0.02016 | 0 | 0 | 8 | M | 2 | ROZPOCET | 0 | 0 | 0 | 0 | 0 | 2 | 0 | 4 | 1793474428
7 | K | 210220318.S | Zvar pre pripojenie oceľovej rohože k uzemňovacej pásovine | ks | 238 |  | 0 |  |  | znížená |  | 0 | 0 | 0 | 0 | 0 | 4 | K | 2 | ROZPOCET | 0 | 0 | 0 | 0 | 0 | 2 | 0 | 4 | 1149003102
55 | K | 210220800.S | Uzemňovacie vedenie na povrchu AlMgSi drôt zvodový Ø 8-10 mm | m | 745 |  | 0 |  |  | znížená |  | 0 | 0 | 0 | 0 | 0 | 4 | K | 2 | ROZPOCET | 0 | 0 | 0 | 0 | 0 | 2 | 0 | 4 | -1666790826
56 | M | 354410064200.S | Drôt bleskozvodový zliatina AlMgSi, d 8 mm, Al | kg | 104.3 |  | 0 |  |  | znížená |  | 0 | 0.001 | 0.1043 | 0 | 0 | 8 | M | 2 | ROZPOCET | 0 | 0 | 0 | 0 | 0 | 2 | 0 | 4 | -2086578704
| D | 46-M | Zemné práce vykonávané pri externých montážnych prácach |  |  |  | 0 |  |  |  |  | 0 |  | 0 |  | 0 | 1 | D | 1 | ROZPOCET | [6 empty] | 0
57 | K | 460200153.S | Hĺbenie káblovej ryhy ručne 35 cm širokej a 70 cm hlbokej, v zemine triedy 3 | m | 345 |  | 0 |  |  | znížená |  | 0 | 0 | 0 | 0 | 0 | 4 | K | 2 | ROZPOCET | 0 | 0 | 0 | 0 | 0 | 2 | 0 | 4 | -681794130
58 | K | 460560153.S | Ručný zásyp nezap. káblovej ryhy bez zhutn. zeminy, 35 cm širokej, 70 cm hlbokej v zemine tr. 3 | m | 345 |  | 0 |  |  | znížená |  | 0 | 0 | 0 | 0 | 0 | 4 | K | 2 | ROZPOCET | 0 | 0 | 0 | 0 | 0 | 2 | 0 | 4 | -1190900886
59 | K | 460620013.S | Proviz. úprava terénu v zemine tr. 3, aby nerovnosti terénu neboli väčšie ako 2 cm od vodor.hladiny | m2 | 241.5 |  | 0 |  |  | znížená |  | 0 | 0 | 0 | 0 | 0 | 4 | K | 2 | ROZPOCET | 0 | 0 | 0 | 0 | 0 | 2 | 0 | 4 | 686663370
| D | 95-M | Revízie |  |  |  | 0 |  |  |  |  | 0 |  | 0 |  | 0 | 1 | D | 1 | ROZPOCET | [6 empty] | 0
60 | K | 950105001.S | Zistenie stavu zariadenia ochrany pred úderom blesku a vypracovanie správy o OPaOS | zvod | 24 |  | 0 |  |  | znížená |  | 0 | 0 | 0 | 0 | 0 | 4 | K | 2 | ROZPOCET | 0 | 0 | 0 | 0 | 0 | 2 | 0 | 4 | 877554447
| D | VRN | Investičné náklady neobsiahnuté v cenách |  |  |  | 0 |  |  |  |  | 0 |  | 0 |  | 0 | 5 | D | 0 | ROZPOCET | [6 empty] | 0
61 | K | Pol108 | Mimostavenisková doprava | eur | 1 |  | 0 |  |  | znížená |  | 0 | 0 | 0 | 0 | 0 | 1024 | K | 1 | ROZPOCET | 0 | 0 | 0 | 0 | 0 | 2 | 0 | 1024 | -446797319

## 6-2022-2 - SO-01 REKONŠTR...
{d5c9df9d-5c24-444e-b0f1-4208aa2585f1}
0
| KRYCÍ LIST ROZPOČTU | [7 empty] | v --- nižšie sa nachádzajú doplnkové a pomocné údaje k zostavám --- v | [8 empty] | False
Stavba:
INVESTÍCIE DO ŽIVOČÍŠNEJ VÝROBY
Objekt:
6/2022-2 - SO-01 REKONŠTRUKCIA KRAVÍNA II. stavebná časť
| JKSO: |  |  |  |  | KS:
| Miesto: |  | Látky |  |  | Dátum: | 30. 1. 2024
| Objednávateľ: |  |  |  |  | IČO:
IČ DPH:
| Zhotoviteľ: |  |  |  |  | IČO: | Vyplň údaj
|  | Vyplň údaj |  |  |  | IČ DPH: | Vyplň údaj
| Projektant: |  |  |  |  | IČO:
|  | Ing. Ján Kubaliak |  |  |  | IČ DPH:
| Spracovateľ: |  |  |  |  | IČO:
IČ DPH:
Poznámka:
| Cena bez DPH | [5 empty] | 0
|  |  | Základ dane |  |  | Sadzba dane | Výška dane
| DPH | základná | 0 |  |  | 20% | 0
|  | znížená | 0 |  |  | 20% | 0
|  | zákl. prenesená | 0 |  |  | 20% | 0
|  | zníž. prenesená | 0 |  |  | 20% | 0
|  | nulová | 0 |  |  | 0% | 0
| Cena s DPH |  |  | v | EUR |  | 0
| Projektant |  |  | Spracovateľ
| Dátum a podpis: |  | Pečiatka | Dátum a podpis: |  |  | Pečiatka
| Objednávateľ |  |  | Zhotoviteľ
| Dátum a podpis: |  | Pečiatka | Dátum a podpis: |  |  | Pečiatka
REKAPITULÁCIA ROZPOČTU
Stavba:
INVESTÍCIE DO ŽIVOČÍŠNEJ VÝROBY
Objekt:
6/2022-2 - SO-01 REKONŠTRUKCIA KRAVÍNA II. stavebná časť
Miesto: |  |  | Látky |  |  | Dátum: | 30. 1. 2024
Objednávateľ: | [5 empty] | Projektant: | Ing. Ján Kubaliak
Zhotoviteľ: |  |  | Vyplň údaj |  |  | Spracovateľ:
Kód dielu - Popis | [6 empty] | Cena celkom [EUR]
Náklady z rozpočtu | [6 empty] | 0 | [11 empty] | -1
| HSV - Práce a dodávky HSV | [5 empty] | 0
| 1 - Zemné práce | [5 empty] | 0
| 2 - Zakladanie | [5 empty] | 0
| 3 - Zvislé a kompletné konštrukcie | [5 empty] | 0
| 9 - Ostatné konštrukcie a práce-búranie | [5 empty] | 0
| 99 - Presun hmôt HSV | [5 empty] | 0
| PSV - Práce a dodávky PSV | [5 empty] | 0
| 722 - Zdravotechnika - vnútorný vodovod | [5 empty] | 0
| 762 - Konštrukcie tesárske | [5 empty] | 0
| 764 - Konštrukcie klampiarske | [5 empty] | 0
| 767 - Konštrukcie doplnkové kovové | [5 empty] | 0
ROZPOČET
Stavba:
INVESTÍCIE DO ŽIVOČÍŠNEJ VÝROBY
Objekt:
6/2022-2 - SO-01 REKONŠTRUKCIA KRAVÍNA II. stavebná časť
Miesto: |  |  | Látky |  |  | Dátum: | 30. 1. 2024
Objednávateľ: | [5 empty] | Projektant: | Ing. Ján Kubaliak
Zhotoviteľ: |  |  | Vyplň údaj |  |  | Spracovateľ:
PČ | Typ | Kód | Popis | MJ | Množstvo | J.cena [EUR] | Cena celkom [EUR] | Cenová sústava |  | DPH | J. Nh [h] | Nh celkom [h] | J. hmotnosť [t] | Hmotnosť celkom [t] | J. suť [t] | Suť Celkom [t]
Náklady z rozpočtu | [6 empty] | 0 |  |  |  |  | 0 |  | 1204.0503 |  | 190.5415 |  | D | -1 | [7 empty] | 0
| D | HSV | Práce a dodávky HSV |  |  |  | 0 |  |  |  |  | 0 |  | 1183.2942 |  | 183.04 | 1 | D | 0 | ROZPOCET | [6 empty] | 0
| D | 1 | Zemné práce |  |  |  | 0 |  |  |  |  | 0 |  | 0 |  | 0 | 1 | D | 1 | ROZPOCET | [6 empty] | 0
1 | K | 121101111 | Odstránenie ornice s vodor. premiestn. na hromady, so zložením na vzdialenosť do 100 m a do 100m3 | m3 | 190.016 |  | 0 |  |  | znížená |  | 0 | 0 | 0 | 0 | 0 | 4 | K | 2 | ROZPOCET | 0 | 0 | 0 | 0 | 0 | 2 | 0 | 4 | -1174235138
2 | K | 131201101.S | Výkop nezapaženej jamy v hornine 3, do 100 m3 | m3 | 119.34 |  | 0 |  |  | znížená |  | 0 | 0 | 0 | 0 | 0 | 4 | K | 2 | ROZPOCET | 0 | 0 | 0 | 0 | 0 | 2 | 0 | 4 | -434658594
3 | K | 132201109.S | Príplatok k cene za lepivosť pri hĺbení rýh šírky do 600 mm zapažených i nezapažených s urovnaním dna v hornine 3 | m3 | 69.33 |  | 0 |  |  | znížená |  | 0 | 0 | 0 | 0 | 0 | 4 | K | 2 | ROZPOCET | 0 | 0 | 0 | 0 | 0 | 2 | 0 | 4 | -883711511
4 | K | 162201102.S | Vodorovné premiestnenie výkopku z horniny 1-4 nad 20-50m | m3 | 20 |  | 0 |  |  | znížená |  | 0 | 0 | 0 | 0 | 0 | 4 | K | 2 | ROZPOCET | 0 | 0 | 0 | 0 | 0 | 2 | 0 | 4 | -284704354
5 | K | 162501123 | Vodorovné premiestnenie výkopku po spevnenej ceste z horniny tr.1-4, nad 100 do 1000 m3, príplatok k cene za každých ďalšich a začatých 1000 m | m3 | 40 |  | 0 |  |  | znížená |  | 0 | 0 | 0 | 0 | 0 | 4 | K | 2 | ROZPOCET | 0 | 0 | 0 | 0 | 0 | 2 | 0 | 4 | 623697812
6 | K | 167101102 | Nakladanie neuľahnutého výkopku z hornín tr.1-4 nad 100 do 1000 m3 | m3 | 69.33 |  | 0 |  |  | znížená |  | 0 | 0 | 0 | 0 | 0 | 4 | K | 2 | ROZPOCET | 0 | 0 | 0 | 0 | 0 | 2 | 0 | 4 | -1447127016
7 | K | 171201202 | Uloženie sypaniny na skládky nad 100 do 1000 m3 | m3 | 69.33 |  | 0 |  |  | znížená |  | 0 | 0 | 0 | 0 | 0 | 4 | K | 2 | ROZPOCET | 0 | 0 | 0 | 0 | 0 | 2 | 0 | 4 | 368522455
| D | 2 | Zakladanie |  |  |  | 0 |  |  |  |  | 0 |  | 1180.8393 |  | 0 | 1 | D | 1 | ROZPOCET | [6 empty] | 0
8 | K | 273326241.S | Základové dosky z betónu železového vodostavebného C 25/30 (bez výstuže) | m3 | 455.091 |  | 0 |  |  | znížená |  | 0 | 2.3232 | 1057.2492 | 0 | 0 | 4 | K | 2 | ROZPOCET | 0 | 0 | 0 | 0 | 0 | 2 | 0 | 4 | 697273587
9 | K | 273362441.S | Výstuž základových dosiek zo zvár. sietí KARI, priemer drôtu 8/8 mm, veľkosť oka 100x100 mm | m2 | 2275.455 |  | 0 |  |  | znížená |  | 0 | 0.00878 | 19.9785 | 0 | 0 | 4 | K | 2 | ROZPOCET | 0 | 0 | 0 | 0 | 0 | 2 | 0 | 4 | -417156935
10 | K | 274271031.S | Murivo základových pásov (m3) z betónových debniacich tvárnic s betónovou výplňou C 16/20 hrúbky 250 mm | m3 | 48.675 |  | 0 |  |  | znížená |  | 0 | 2.1286 | 103.6116 | 0 | 0 | 4 | K | 2 | ROZPOCET | 0 | 0 | 0 | 0 | 0 | 2 | 0 | 4 | 1769398248
| D | 3 | Zvislé a kompletné konštrukcie |  |  |  | 0 |  |  |  |  | 0 |  | 2.4549 |  | 0 | 1 | D | 1 | ROZPOCET | [6 empty] | 0
11 | K | 311361825.S | Výstuž pre murivo nosné z betónových debniacich tvárnic s betónovou výplňou z ocele B500 (10505) | t | 2.45 |  | 0 |  |  | znížená |  | 0 | 1.002 | 2.4549 | 0 | 0 | 4 | K | 2 | ROZPOCET | 0 | 0 | 0 | 0 | 0 | 2 | 0 | 4 | 646384207
| D | 9 | Ostatné konštrukcie a práce-búranie |  |  |  | 0 |  |  |  |  | 0 |  | 0 |  | 183.04 | 1 | D | 1 | ROZPOCET | [6 empty] | 0
12 | K | 961043111.S | Búranie základov alebo vybúranie otvorov plochy nad 4 m2 z betónu prostého alebo preloženého kameňom, -2,20000t | m3 | 83.2 |  | 0 |  |  | znížená |  | 0 | 0 | 0 | 2.2 | 183.04 | 4 | K | 2 | ROZPOCET | 0 | 0 | 0 | 0 | 0 | 2 | 0 | 4 | -784587486
13 | K | 979011111.S | Zvislá doprava sutiny a vybúraných hmôt za prvé podlažie nad alebo pod základným podlažím | t | 190.542 |  | 0 |  |  | znížená |  | 0 | 0 | 0 | 0 | 0 | 16 | K | 2 | ROZPOCET | 0 | 0 | 0 | 0 | 0 | 2 | 0 | 16 | 1416231573
14 | K | 979081111.S | Odvoz sutiny a vybúraných hmôt na skládku do 1 km | t | 190.542 |  | 0 |  |  | znížená |  | 0 | 0 | 0 | 0 | 0 | 4 | K | 2 | ROZPOCET | 0 | 0 | 0 | 0 | 0 | 2 | 0 | 4 | -898863973
15 | K | 979081121.S | Odvoz sutiny a vybúraných hmôt na skládku za každý ďalší 1 km | t | 190.542 |  | 0 |  |  | znížená |  | 0 | 0 | 0 | 0 | 0 | 4 | K | 2 | ROZPOCET | 0 | 0 | 0 | 0 | 0 | 2 | 0 | 4 | -744488668
16 | K | 979089012.S | Poplatok za skladovanie - betón, tehly, dlaždice (17 01) ostatné | t | 190.542 |  | 0 |  |  | znížená |  | 0 | 0 | 0 | 0 | 0 | 4 | K | 2 | ROZPOCET | 0 | 0 | 0 | 0 | 0 | 2 | 0 | 4 | 387739953
| D | 99 | Presun hmôt HSV |  |  |  | 0 |  |  |  |  | 0 |  | 0 |  | 0 | 1 | D | 1 | ROZPOCET | [6 empty] | 0
17 | K | 998021021.S | Presun hmôt pre haly 802, 811 zvislá konštr.z tehál,tvárnic,blokov alebo kovová do výšky 20 m | t | 1183.294 |  | 0 |  |  | znížená |  | 0 | 0 | 0 | 0 | 0 | 4 | K | 2 | ROZPOCET | 0 | 0 | 0 | 0 | 0 | 2 | 0 | 4 | 1466631833
18 | K | 998021025.S | Príplatok za zväčšený presun (802,811) zvislá konštr.z tehál,tvárnic,blokov alebo kovová hmôt nad vymedzenú najväčšiu dopravnú vzdialenosť do 1000 m | t | 1183.294 |  | 0 |  |  | znížená |  | 0 | 0 | 0 | 0 | 0 | 4 | K | 2 | ROZPOCET | 0 | 0 | 0 | 0 | 0 | 2 | 0 | 4 | -1114236052
| D | PSV | Práce a dodávky PSV |  |  |  | 0 |  |  |  |  | 0 |  | 20.7561 |  | 7.5015 | 2 | D | 0 | ROZPOCET | [6 empty] | 0
| D | 722 | Zdravotechnika - vnútorný vodovod |  |  |  | 0 |  |  |  |  | 0 |  | 0.0513 |  | 0 | 2 | D | 1 | ROZPOCET | [6 empty] | 0
19 | K | 722172363.S | Montáž vodovodného PP-R potrubia polyfúznym zváraním PN 20 D 25 mm | m | 190 |  | 0 |  |  | znížená |  | 0 | 0 | 0 | 0 | 0 | 16 | K | 2 | ROZPOCET | 0 | 0 | 0 | 0 | 0 | 2 | 0 | 16 | 1065099711
20 | M | 286140020800 | Rúra PP-R INSTAPLAST D 25x4,2 mm dĺ. 4 m PN 20, systém pre rozvod vody, kúrenia (max.70°C) a stlačeného vzduchu, PIPELIFE | m | 190 |  | 0 |  |  | znížená |  | 0 | 0.00027 | 0.0513 | 0 | 0 | 32 | M | 2 | ROZPOCET | 0 | 0 | 0 | 0 | 0 | 2 | 0 | 16 | -950125091
21 | K | 998722201.S | Presun hmôt pre vnútorný vodovod v objektoch výšky do 6 m | % |  |  | 0 |  |  | znížená |  | 0 | 0 | 0 | 0 | 0 | 16 | K | 2 | ROZPOCET | 0 | 0 | 0 | 0 | 0 | 2 | 0 | 16 | -1356765170
| D | 762 | Konštrukcie tesárske |  |  |  | 0 |  |  |  |  | 0 |  | 9.0666 |  | 0 | 2 | D | 1 | ROZPOCET | [6 empty] | 0
22 | K | 762332120.S | Montáž viazaných konštrukcií krovov striech z reziva priemernej plochy 120 - 224 cm2 | m | 280 |  | 0 |  |  | znížená |  | 0 | 0.00026 | 0.0728 | 0 | 0 | 16 | K | 2 | ROZPOCET | 0 | 0 | 0 | 0 | 0 | 2 | 0 | 16 | 1155888348
23 | M | 605120006900.S | Hranoly zo smrekovca neopracované hranené akosť I dĺ. 1000-1750 mm, hr. 100 mm, š. 120, 140 mm | m3 | 5.6 |  | 0 |  |  | znížená |  | 0 | 0.55 | 3.08 | 0 | 0 | 32 | M | 2 | ROZPOCET | 0 | 0 | 0 | 0 | 0 | 2 | 0 | 16 | 221278722
24 | K | 762332140.S | Montáž viazaných konštrukcií krovov striech z reziva priemernej plochy 288 - 450 cm2 | m | 170 |  | 0 |  |  | znížená |  | 0 | 0.00026 | 0.0442 | 0 | 0 | 16 | K | 2 | ROZPOCET | 0 | 0 | 0 | 0 | 0 | 2 | 0 | 16 | -1866356568
25 | M | 605120008000.S | Hranoly zo smrekovca neopracované hranené akosť I dĺ. 4000-6500 mm, hr. 160 mm, š. 160, 180, 220 mm | m3 | 5.44 |  | 0 |  |  | znížená |  | 0 | 0.55 | 2.992 | 0 | 0 | 32 | M | 2 | ROZPOCET | 0 | 0 | 0 | 0 | 0 | 2 | 0 | 16 | -115426255
26 | K | 762341201.S | Montáž latovania jednoduchých striech pre sklon do 60° | m | 2378.079 |  | 0 |  |  | znížená |  | 0 | 0 | 0 | 0 | 0 | 16 | K | 2 | ROZPOCET | 0 | 0 | 0 | 0 | 0 | 2 | 0 | 16 | 634013491
27 | M | 605120002800.S | Hranoly z mäkkého reziva neopracované nehranené akosť II, prierez 25-100 cm2 | m3 | 5.232 |  | 0 |  |  | znížená |  | 0 | 0.55 | 2.8776 | 0 | 0 | 32 | M | 2 | ROZPOCET | 0 | 0 | 0 | 0 | 0 | 2 | 0 | 16 | 1038788461
28 | K | 998762102.S | Presun hmôt pre konštrukcie tesárske v objektoch výšky do 12 m | t | 9.067 |  | 0 |  |  | znížená |  | 0 | 0 | 0 | 0 | 0 | 16 | K | 2 | ROZPOCET | 0 | 0 | 0 | 0 | 0 | 2 | 0 | 16 | 885299888
| D | 764 | Konštrukcie klampiarske |  |  |  | 0 |  |  |  |  | 0 |  | 4.5652 |  | 0 | 2 | D | 1 | ROZPOCET | [6 empty] | 0
29 | K | 764311205.S | Montáž krytiny hladkej z pozinkovaného PZ plechu, z tabúľ 2000x1000 mm, sklon nad 30° do 45° | m2 | 720.63 |  | 0 |  |  | znížená |  | 0 | 0.00029 | 0.20898 | 0 | 0 | 16 | K | 2 | ROZPOCET | 0 | 0 | 0 | 0 | 0 | 2 | 0 | 16 | 1090954247
30 | M | 138210000200.S | Plech hladký pozinkovaný, hr. 0,60 mm | m2 | 814.312 |  | 0 |  |  | znížená |  | 0 | 0.0047 | 3.8273 | 0 | 0 | 32 | M | 2 | ROZPOCET | 0 | 0 | 0 | 0 | 0 | 2 | 0 | 16 | 1986554245
31 | K | 764352227.S | Žľaby z pozinkovaného PZ plechu, pododkvapové polkruhové r.š. 330 mm | m | 185.7 |  | 0 |  |  | znížená |  | 0 | 0.00247 | 0.45868 | 0 | 0 | 16 | K | 2 | ROZPOCET | 0 | 0 | 0 | 0 | 0 | 2 | 0 | 16 | 977382545
32 | K | 764454255.S | Zvodové rúry z pozinkovaného PZ plechu, kruhové priemer 150 mm | m | 24 |  | 0 |  |  | znížená |  | 0 | 0.00293 | 0.07032 | 0 | 0 | 16 | K | 2 | ROZPOCET | 0 | 0 | 0 | 0 | 0 | 2 | 0 | 16 | 1637249989
33 | K | 998764101.S | Presun hmôt pre konštrukcie klampiarske v objektoch výšky do 6 m | t | 4.565 |  | 0 |  |  | znížená |  | 0 | 0 | 0 | 0 | 0 | 16 | K | 2 | ROZPOCET | 0 | 0 | 0 | 0 | 0 | 2 | 0 | 16 | -1859501895
| D | 767 | Konštrukcie doplnkové kovové |  |  |  | 0 |  |  |  |  | 0 |  | 7.073 |  | 7.5015 | 2 | D | 1 | ROZPOCET | [6 empty] | 0
34 | K | 767132811.S | Demontáž stien a priečok z plechu skrutkovaných, -0,01800t | m2 | 416.75 |  | 0 |  |  | znížená |  | 0 | 0 | 0 | 0.018 | 7.5015 | 16 | K | 2 | ROZPOCET | 0 | 0 | 0 | 0 | 0 | 2 | 0 | 16 | 619846377
35 | K | 767162250.S | Montáž zábradlia rovného z profilovej ocele na oceľovú konštrukciu, s hmotnosťou 1m nad 60 kg | m | 310 |  | 0 |  |  | znížená |  | 0 | 5e-05 | 0.0155 | 0 | 0 | 16 | K | 2 | ROZPOCET | 0 | 0 | 0 | 0 | 0 | 2 | 0 | 16 | -2093676072
36 | M | 133840001100.S | Tyč oceľová prierezu U 140 mm valcovaná za tepla, ozn. 11 375, podľa EN ISO S235JR | t | 2.64 |  | 0 |  |  | znížená |  | 0 | 1 | 2.64 | 0 | 0 | 32 | M | 2 | ROZPOCET | 0 | 0 | 0 | 0 | 0 | 2 | 0 | 16 | 1393203227
37 | K | 767431001.S | Montáž oceľovej prístavby | m2 | 600.78 |  | 0 |  |  | znížená |  | 0 | 0 | 0 | 0 | 0 | 16 | K | 2 | ROZPOCET | 0 | 0 | 0 | 0 | 0 | 2 | 0 | 16 | 113168406
38 | M | 553850000200.S | Prvky pre oceľovú nosnú konštrukciu - stĺpy, väzniky prierez do 100-300 mm | t | 2.496 |  | 0 |  |  | znížená |  | 0 | 1 | 2.496 | 0 | 0 | 32 | M | 2 | ROZPOCET | 0 | 0 | 0 | 0 | 0 | 2 | 0 | 16 | 1487938962
39 | K | 767995215.S | Výroba atypického zábradlia rovného z rúrok | kg | 1500 |  | 0 |  |  | znížená |  | 0 | 0 | 0 | 0 | 0 | 16 | K | 2 | ROZPOCET | 0 | 0 | 0 | 0 | 0 | 2 | 0 | 16 | 1095708562
40 | M | 141110006300.S | Rúra oceľová bezšvová hladká kruhová d 54 mm, hr. steny 4,5 mm, ozn. 11 353.0. | m | 350 |  | 0 |  |  | znížená |  | 0 | 0.00549 | 1.9215 | 0 | 0 | 32 | M | 2 | ROZPOCET | 0 | 0 | 0 | 0 | 0 | 2 | 0 | 16 | -971645828
41 | K | 998767101.S | Presun hmôt pre kovové stavebné doplnkové konštrukcie v objektoch výšky do 6 m | t | 7.073 |  | 0 |  |  | znížená |  | 0 | 0 | 0 | 0 | 0 | 16 | K | 2 | ROZPOCET | 0 | 0 | 0 | 0 | 0 | 2 | 0 | 16 | 953739322

## 6-2022-1 - SO-01 REKONŠTR...
{7c727e10-b95c-4da7-bdd8-9f68fc867bc9}
0
| KRYCÍ LIST ROZPOČTU | [7 empty] | v --- nižšie sa nachádzajú doplnkové a pomocné údaje k zostavám --- v | [8 empty] | False
Stavba:
INVESTÍCIE DO ŽIVOČÍŠNEJ VÝROBY
Objekt:
6/2022-1 - SO-01 REKONŠTRUKCIA KRAVÍNA II. Bleskozvod a uzemnenie
| JKSO: |  |  |  |  | KS:
| Miesto: |  | Látky |  |  | Dátum: | 30. 1. 2024
| Objednávateľ: |  |  |  |  | IČO:
IČ DPH:
| Zhotoviteľ: |  |  |  |  | IČO: | Vyplň údaj
|  | Vyplň údaj |  |  |  | IČ DPH: | Vyplň údaj
| Projektant: |  |  |  |  | IČO:
|  | Ing. Ján Kubaliak |  |  |  | IČ DPH:
| Spracovateľ: |  |  |  |  | IČO:
IČ DPH:
Poznámka:
| Cena bez DPH | [5 empty] | 0
|  |  | Základ dane |  |  | Sadzba dane | Výška dane
| DPH | základná | 0 |  |  | 20% | 0
|  | znížená | 0 |  |  | 20% | 0
|  | zákl. prenesená | 0 |  |  | 20% | 0
|  | zníž. prenesená | 0 |  |  | 20% | 0
|  | nulová | 0 |  |  | 0% | 0
| Cena s DPH |  |  | v | EUR |  | 0
| Projektant |  |  | Spracovateľ
| Dátum a podpis: |  | Pečiatka | Dátum a podpis: |  |  | Pečiatka
| Objednávateľ |  |  | Zhotoviteľ
| Dátum a podpis: |  | Pečiatka | Dátum a podpis: |  |  | Pečiatka
REKAPITULÁCIA ROZPOČTU
Stavba:
INVESTÍCIE DO ŽIVOČÍŠNEJ VÝROBY
Objekt:
6/2022-1 - SO-01 REKONŠTRUKCIA KRAVÍNA II. Bleskozvod a uzemnenie
Miesto: |  |  | Látky |  |  | Dátum: | 30. 1. 2024
Objednávateľ: | [5 empty] | Projektant: | Ing. Ján Kubaliak
Zhotoviteľ: |  |  | Vyplň údaj |  |  | Spracovateľ:
Kód dielu - Popis | [6 empty] | Cena celkom [EUR]
Náklady z rozpočtu | [6 empty] | 0 | [11 empty] | -1
| M - Práce a dodávky M | [5 empty] | 0
| 21-M - Elektromontáže | [5 empty] | 0
| 46-M - Zemné práce vykonávané pri externých montážnych prácach | [5 empty] | 0
| 95-M - Revízie | [5 empty] | 0
| VRN - Investičné náklady neobsiahnuté v cenách | [5 empty] | 0
ROZPOČET
Stavba:
INVESTÍCIE DO ŽIVOČÍŠNEJ VÝROBY
Objekt:
6/2022-1 - SO-01 REKONŠTRUKCIA KRAVÍNA II. Bleskozvod a uzemnenie
Miesto: |  |  | Látky |  |  | Dátum: | 30. 1. 2024
Objednávateľ: | [5 empty] | Projektant: | Ing. Ján Kubaliak
Zhotoviteľ: |  |  | Vyplň údaj |  |  | Spracovateľ:
PČ | Typ | Kód | Popis | MJ | Množstvo | J.cena [EUR] | Cena celkom [EUR] | Cenová sústava |  | DPH | J. Nh [h] | Nh celkom [h] | J. hmotnosť [t] | Hmotnosť celkom [t] | J. suť [t] | Suť Celkom [t]
Náklady z rozpočtu | [6 empty] | 0 |  |  |  |  | 0 |  | 1.4558 |  | 0 |  | D | -1 | [7 empty] | 0
| D | M | Práce a dodávky M |  |  |  | 0 |  |  |  |  | 0 |  | 1.4558 |  | 0 | 1 | D | 0 | ROZPOCET | [6 empty] | 0
| D | 21-M | Elektromontáže |  |  |  | 0 |  |  |  |  | 0 |  | 1.4558 |  | 0 | 1 | D | 1 | ROZPOCET | [6 empty] | 0
1 | K | 210010314.S | Krabica (KT 250) odbočná s viečkom, bez zapojenia | ks | 1 |  | 0 |  |  | znížená |  | 0 | 0 | 0 | 0 | 0 | 4 | K | 2 | ROZPOCET | 0 | 0 | 0 | 0 | 0 | 2 | 0 | 4 | 31384109
2 | M | 345410012800.S | Krabica rozvodná PVC s viečkom KT 250 | ks | 1 |  | 0 |  |  | znížená |  | 0 | 0.00071 | 0.00071 | 0 | 0 | 128 | M | 2 | ROZPOCET | 0 | 0 | 0 | 0 | 0 | 2 | 0 | 128 | -1074491079
3 | K | 210020951.S | Výstražná a označovacia tabuľka vrátane montáže, smaltovaná, formát A3 - A4 | ks | 24 |  | 0 |  |  | znížená |  | 0 | 0 | 0 | 0 | 0 | 4 | K | 2 | ROZPOCET | 0 | 0 | 0 | 0 | 0 | 2 | 0 | 4 | -770005336
4 | M | 548230000500.S | Tabuľka výstražná dvojfarebná smaltovaná lxv 210x150 mm | ks | 24 |  | 0 |  |  | znížená |  | 0 | 0.0002 | 0.0048 | 0 | 0 | 128 | M | 2 | ROZPOCET | 0 | 0 | 0 | 0 | 0 | 2 | 0 | 128 | 1787697636
5 | K | 210220019.S | Uloženie oceľovej rohože v podhlahe pre vyrovnanie potenciálov 2x3m | ks | 410 |  | 0 |  |  | znížená |  | 0 | 0 | 0 | 0 | 0 | 4 | K | 2 | ROZPOCET | 0 | 0 | 0 | 0 | 0 | 2 | 0 | 4 | 784156406
6 | M | 190040012 | Kari sieť 100x100mm hr 6mm (2x3m) | ks | 410 |  | 0 |  |  | znížená |  | 0 | 0 | 0 | 0 | 0 | 8 | M | 2 | ROZPOCET | 0 | 0 | 0 | 0 | 0 | 2 | 0 | 4 | 1424097142
10 | K | 210220020.S | Uzemňovacie vedenie v zemi FeZn do 120 mm2 vrátane izolácie spojov | m | 265 |  | 0 |  |  | znížená |  | 0 | 0 | 0 | 0 | 0 | 4 | K | 2 | ROZPOCET | 0 | 0 | 0 | 0 | 0 | 2 | 0 | 4 | -1552270490
11 | M | 354410058800.S | Pásovina uzemňovacia FeZn 30 x 4 mm | kg | 251.75 |  | 0 |  |  | znížená |  | 0 | 0.001 | 0.25175 | 0 | 0 | 8 | M | 2 | ROZPOCET | 0 | 0 | 0 | 0 | 0 | 2 | 0 | 4 | 1193268124
8 | K | 210220020.S2 | Uzemňovacie vedenie v podlahe FeZn do 120 mm2 vrátane izolácie spojov | m | 475 |  | 0 |  |  | znížená |  | 0 | 0 | 0 | 0 | 0 | 4 | K | 2 | ROZPOCET | 0 | 0 | 0 | 0 | 0 | 2 | 0 | 4 | -935025841
9 | M | 354410058800.S | Pásovina uzemňovacia FeZn 30 x 4 mm | kg | 451.25 |  | 0 |  |  | znížená |  | 0 | 0.001 | 0.45125 | 0 | 0 | 8 | M | 2 | ROZPOCET | 0 | 0 | 0 | 0 | 0 | 2 | 0 | 4 | 1002046968
12 | K | 210220021.S | Uzemňovacie vedenie v zemi FeZn vrátane izolácie spojov O 10 mm | m | 152 |  | 0 |  |  | znížená |  | 0 | 0 | 0 | 0 | 0 | 4 | K | 2 | ROZPOCET | 0 | 0 | 0 | 0 | 0 | 2 | 0 | 4 | -1590560213
13 | M | 354410054800.S | Drôt bleskozvodový FeZn, d 10 mm | kg | 95 |  | 0 |  |  | znížená |  | 0 | 0.001 | 0.095 | 0 | 0 | 128 | M | 2 | ROZPOCET | 0 | 0 | 0 | 0 | 0 | 2 | 0 | 128 | 1177726149
14 | K | 210220050.S | Označenie zvodov číselnými štítkami | ks | 24 |  | 0 |  |  | znížená |  | 0 | 0 | 0 | 0 | 0 | 4 | K | 2 | ROZPOCET | 0 | 0 | 0 | 0 | 0 | 2 | 0 | 4 | -1684298867
15 | M | 354410064600.S | Štítok orientačný nerezový zemniaci na zvody | ks | 24 |  | 0 |  |  | znížená |  | 0 | 3e-05 | 0.00072 | 0 | 0 | 8 | M | 2 | ROZPOCET | 0 | 0 | 0 | 0 | 0 | 2 | 0 | 4 | 487263631
16 | K | 210220094.S | Bentonit pre zlepšenie uzemnenia | kg | 48 |  | 0 |  |  | znížená |  | 0 | 0 | 0 | 0 | 0 | 4 | K | 2 | ROZPOCET | 0 | 0 | 0 | 0 | 0 | 2 | 0 | 4 | -1095902076
17 | M | 581280000200.S | Bentonit mletý Sabenil 450 | t | 0.048 |  | 0 |  |  | znížená |  | 0 | 1 | 0.048 | 0 | 0 | 128 | M | 2 | ROZPOCET | 0 | 0 | 0 | 0 | 0 | 2 | 0 | 128 | 1574019492
18 | K | 210220095.S | Náter zvodového vodiča | m | 24 |  | 0 |  |  | znížená |  | 0 | 0 | 0 | 0 | 0 | 4 | K | 2 | ROZPOCET | 0 | 0 | 0 | 0 | 0 | 2 | 0 | 4 | -722238944
19 | M | 11022BI | DenBit gumoasfaltová penetrácia Disper A 10 kg DEN BRAVEN | bal. | 1 |  | 0 |  |  | znížená |  | 0 | 0.01043 | 0.01043 | 0 | 0 | 8 | M | 2 | ROZPOCET | 0 | 0 | 0 | 0 | 0 | 2 | 0 | 4 | -601600814
20 | K | 210220102.S | Podpery vedenia FeZn na vrchol krovu PV15 A-F +UNI | ks | 95 |  | 0 |  |  | znížená |  | 0 | 0 | 0 | 0 | 0 | 4 | K | 2 | ROZPOCET | 0 | 0 | 0 | 0 | 0 | 2 | 0 | 4 | -755375910
21 | M | 354410033000.S | Podpera vedenia FeZn na vrchol krovu označenie PV 15 A | ks | 95 |  | 0 |  |  | znížená |  | 0 | 0.00033 | 0.03135 | 0 | 0 | 8 | M | 2 | ROZPOCET | 0 | 0 | 0 | 0 | 0 | 2 | 0 | 4 | 1894249270
22 | K | 210220104.S | Podpery vedenia FeZn na plechové strechy PV23, PV24 | ks | 837 |  | 0 |  |  | znížená |  | 0 | 0 | 0 | 0 | 0 | 4 | K | 2 | ROZPOCET | 0 | 0 | 0 | 0 | 0 | 2 | 0 | 4 | 1310601218
23 | M | 354410037300.S | Podpera vedenia FeZn na plechové strechy označenie PV 23 | ks | 747 |  | 0 |  |  | znížená |  | 0 | 0.00019 | 0.14193 | 0 | 0 | 8 | M | 2 | ROZPOCET | 0 | 0 | 0 | 0 | 0 | 2 | 0 | 4 | -151488960
24 | M | 354410037400.S | Podpera vedenia FeZn na plechové strechy označenie PV 23 vytočená | ks | 90 |  | 0 |  |  | znížená |  | 0 | 0.00019 | 0.0171 | 0 | 0 | 8 | M | 2 | ROZPOCET | 0 | 0 | 0 | 0 | 0 | 2 | 0 | 4 | -1722139200
25 | M | 354410067000.S | Tesniaci set | ks | 837 |  | 0 |  |  | znížená |  | 0 | 5e-05 | 0.04185 | 0 | 0 | 8 | M | 2 | ROZPOCET | 0 | 0 | 0 | 0 | 0 | 2 | 0 | 4 | -1470046532
26 | K | 210220204.S | Zachytávacia tyč FeZn bez osadenia JP 10, JP 15, JP 20 | ks | 12 |  | 0 |  |  | znížená |  | 0 | 0 | 0 | 0 | 0 | 4 | K | 2 | ROZPOCET | 0 | 0 | 0 | 0 | 0 | 2 | 0 | 4 | -1702804763
27 | M | 354410023100.S | Tyč zachytávacia FeZn na upevnenie do muriva označenie JP 15 | ks | 12 |  | 0 |  |  | znížená |  | 0 | 0.00312 | 0.03744 | 0 | 0 | 8 | M | 2 | ROZPOCET | 0 | 0 | 0 | 0 | 0 | 2 | 0 | 4 | -102161127
28 | K | 210220220.S | Držiak zachytávacej tyče FeZn DJ1-8 | ks | 24 |  | 0 |  |  | znížená |  | 0 | 0 | 0 | 0 | 0 | 4 | K | 2 | ROZPOCET | 0 | 0 | 0 | 0 | 0 | 2 | 0 | 4 | 2099801882
29 | M | 354410024000.S | Držiak FeZn dolný zachytávacej tyče na krov označenie DJ 4 d | ks | 12 |  | 0 |  |  | znížená |  | 0 | 0.00226 | 0.02712 | 0 | 0 | 8 | M | 2 | ROZPOCET | 0 | 0 | 0 | 0 | 0 | 2 | 0 | 4 | 523706644
30 | M | 354410024100.S | Držiak FeZn horný zachytávacej tyče na krov označenie DJ 4 h | ks | 12 |  | 0 |  |  | znížená |  | 0 | 0.00123 | 0.01476 | 0 | 0 | 8 | M | 2 | ROZPOCET | 0 | 0 | 0 | 0 | 0 | 2 | 0 | 4 | 1735578681
31 | K | 210220230.S | Ochranná strieška FeZn | ks | 24 |  | 0 |  |  | znížená |  | 0 | 0 | 0 | 0 | 0 | 4 | K | 2 | ROZPOCET | 0 | 0 | 0 | 0 | 0 | 2 | 0 | 4 | 963096842
32 | M | 354410024900.S | Strieška FeZn ochranná horná označenie OS 01 | ks | 12 |  | 0 |  |  | znížená |  | 0 | 0.00017 | 0.00204 | 0 | 0 | 8 | M | 2 | ROZPOCET | 0 | 0 | 0 | 0 | 0 | 2 | 0 | 4 | -979675186
33 | M | 354410025100.S | Strieška FeZn ochranná spodná označenie OS 04 | ks | 12 |  | 0 |  |  | znížená |  | 0 | 0.00033 | 0.00396 | 0 | 0 | 8 | M | 2 | ROZPOCET | 0 | 0 | 0 | 0 | 0 | 2 | 0 | 4 | -716840783
34 | K | 210220240.S | Svorka FeZn k zachytávacej, uzemňovacej tyči SJ | ks | 12 |  | 0 |  |  | znížená |  | 0 | 0 | 0 | 0 | 0 | 4 | K | 2 | ROZPOCET | 0 | 0 | 0 | 0 | 0 | 2 | 0 | 4 | -841540173
35 | M | 354410001500.S | Svorka FeZn k uzemňovacej tyči označenie SJ 01 | ks | 12 |  | 0 |  |  | znížená |  | 0 | 0.0004 | 0.0048 | 0 | 0 | 8 | M | 2 | ROZPOCET | 0 | 0 | 0 | 0 | 0 | 2 | 0 | 4 | -2145043569
36 | K | 210220241.S | Svorka FeZn krížová SK a diagonálna krížová DKS | ks | 38 |  | 0 |  |  | znížená |  | 0 | 0 | 0 | 0 | 0 | 4 | K | 2 | ROZPOCET | 0 | 0 | 0 | 0 | 0 | 2 | 0 | 4 | 1540912030
37 | M | 354410002500.S | Svorka FeZn krížová označenie SK | ks | 38 |  | 0 |  |  | znížená |  | 0 | 0.00022 | 0.00836 | 0 | 0 | 8 | M | 2 | ROZPOCET | 0 | 0 | 0 | 0 | 0 | 2 | 0 | 4 | -678164603
38 | K | 210220243.S | Svorka FeZn spojovacia SS | ks | 352 |  | 0 |  |  | znížená |  | 0 | 0 | 0 | 0 | 0 | 4 | K | 2 | ROZPOCET | 0 | 0 | 0 | 0 | 0 | 2 | 0 | 4 | -33059118
39 | M | 354410003400.S | Svorka FeZn spojovacia označenie SS 2 skrutky s príložkou | ks | 352 |  | 0 |  |  | znížená |  | 0 | 0.00016 | 0.05632 | 0 | 0 | 8 | M | 2 | ROZPOCET | 0 | 0 | 0 | 0 | 0 | 2 | 0 | 4 | 1622307579
40 | K | 210220245.S | Svorka FeZn pripojovacia SP | ks | 9 |  | 0 |  |  | znížená |  | 0 | 0 | 0 | 0 | 0 | 4 | K | 2 | ROZPOCET | 0 | 0 | 0 | 0 | 0 | 2 | 0 | 4 | 1729959286
41 | M | 354410004000.S | Svorka FeZn pripájaca označenie SP 1 | ks | 9 |  | 0 |  |  | znížená |  | 0 | 0.00015 | 0.00135 | 0 | 0 | 8 | M | 2 | ROZPOCET | 0 | 0 | 0 | 0 | 0 | 2 | 0 | 4 | -1595046150
42 | K | 210220246.S | Svorka FeZn na odkvapový žľab SO | ks | 24 |  | 0 |  |  | znížená |  | 0 | 0 | 0 | 0 | 0 | 4 | K | 2 | ROZPOCET | 0 | 0 | 0 | 0 | 0 | 2 | 0 | 4 | 1030406629
43 | M | 354410004200.S | Svorka FeZn odkvapová označenie SO | ks | 24 |  | 0 |  |  | znížená |  | 0 | 0.00029 | 0.00696 | 0 | 0 | 128 | M | 2 | ROZPOCET | 0 | 0 | 0 | 0 | 0 | 2 | 0 | 128 | 1863612776
44 | K | 210220247.S | Svorka FeZn skúšobná SZ | ks | 25 |  | 0 |  |  | znížená |  | 0 | 0 | 0 | 0 | 0 | 4 | K | 2 | ROZPOCET | 0 | 0 | 0 | 0 | 0 | 2 | 0 | 4 | 2006869566
45 | M | 354410004300.S | Svorka FeZn skúšobná označenie SZ | ks | 25 |  | 0 |  |  | znížená |  | 0 | 0.00017 | 0.00425 | 0 | 0 | 8 | M | 2 | ROZPOCET | 0 | 0 | 0 | 0 | 0 | 2 | 0 | 4 | 795362699
46 | K | 210220252.S | Svorka FeZn odbočovacia spojovacia SR 01, SR 02 (pásovina do 120 mm2) | ks | 73 |  | 0 |  |  | znížená |  | 0 | 0 | 0 | 0 | 0 | 4 | K | 2 | ROZPOCET | 0 | 0 | 0 | 0 | 0 | 2 | 0 | 4 | -113768582
47 | M | 354410000700.S | Svorka FeZn odbočovacia spojovacia označenie SR 02 (M8) s podložkou | ks | 73 |  | 0 |  |  | znížená |  | 0 | 0.00022 | 0.01606 | 0 | 0 | 8 | M | 2 | ROZPOCET | 0 | 0 | 0 | 0 | 0 | 2 | 0 | 4 | -1201258472
48 | K | 210220253.S | Svorka FeZn uzemňovacia SR03 | ks | 50 |  | 0 |  |  | znížená |  | 0 | 0 | 0 | 0 | 0 | 4 | K | 2 | ROZPOCET | 0 | 0 | 0 | 0 | 0 | 2 | 0 | 4 | -407521142
49 | M | 354410000900.S | Svorka FeZn uzemňovacia označenie SR 03 A | ks | 50 |  | 0 |  |  | znížená |  | 0 | 0.00021 | 0.0105 | 0 | 0 | 8 | M | 2 | ROZPOCET | 0 | 0 | 0 | 0 | 0 | 2 | 0 | 4 | -753250126
50 | K | 210220260.S | Ochranný uholník FeZn OU | ks | 24 |  | 0 |  |  | znížená |  | 0 | 0 | 0 | 0 | 0 | 4 | K | 2 | ROZPOCET | 0 | 0 | 0 | 0 | 0 | 2 | 0 | 4 | 739166056
51 | M | 354410053300.S | Uholník ochranný FeZn označenie OU 1,7 m | ks | 24 |  | 0 |  |  | znížená |  | 0 | 0.00177 | 0.04248 | 0 | 0 | 8 | M | 2 | ROZPOCET | 0 | 0 | 0 | 0 | 0 | 2 | 0 | 4 | -1135582168
52 | K | 210220265.S | Držiak ochranného uholníka FeZn univerzálny DOU | ks | 48 |  | 0 |  |  | znížená |  | 0 | 0 | 0 | 0 | 0 | 4 | K | 2 | ROZPOCET | 0 | 0 | 0 | 0 | 0 | 2 | 0 | 4 | 1393903500
53 | M | 311310008530.S | Hmoždinka 12x180 rámová KPR | ks | 48 |  | 0 |  |  | znížená |  | 0 | 0 | 0 | 0 | 0 | 8 | M | 2 | ROZPOCET | 0 | 0 | 0 | 0 | 0 | 2 | 0 | 4 | -409945812
54 | M | 354410054050.S | Držiak FeZn ochranného uholníka univerzálny s vrutom označenie DUU vr. 4 | ks | 48 |  | 0 |  |  | znížená |  | 0 | 0.00042 | 0.02016 | 0 | 0 | 8 | M | 2 | ROZPOCET | 0 | 0 | 0 | 0 | 0 | 2 | 0 | 4 | -483739668
7 | K | 210220318.S | Zvar pre pripojenie oceľovej rohože k uzemňovacej pásovine | ks | 238 |  | 0 |  |  | znížená |  | 0 | 0 | 0 | 0 | 0 | 4 | K | 2 | ROZPOCET | 0 | 0 | 0 | 0 | 0 | 2 | 0 | 4 | -860456624
55 | K | 210220800.S | Uzemňovacie vedenie na povrchu AlMgSi drôt zvodový Ø 8-10 mm | m | 745 |  | 0 |  |  | znížená |  | 0 | 0 | 0 | 0 | 0 | 4 | K | 2 | ROZPOCET | 0 | 0 | 0 | 0 | 0 | 2 | 0 | 4 | 613904418
56 | M | 354410064200.S | Drôt bleskozvodový zliatina AlMgSi, d 8 mm, Al | kg | 104.3 |  | 0 |  |  | znížená |  | 0 | 0.001 | 0.1043 | 0 | 0 | 8 | M | 2 | ROZPOCET | 0 | 0 | 0 | 0 | 0 | 2 | 0 | 4 | 1421169737
| D | 46-M | Zemné práce vykonávané pri externých montážnych prácach |  |  |  | 0 |  |  |  |  | 0 |  | 0 |  | 0 | 1 | D | 1 | ROZPOCET | [6 empty] | 0
57 | K | 460200153.S | Hĺbenie káblovej ryhy ručne 35 cm širokej a 70 cm hlbokej, v zemine triedy 3 | m | 345 |  | 0 |  |  | znížená |  | 0 | 0 | 0 | 0 | 0 | 4 | K | 2 | ROZPOCET | 0 | 0 | 0 | 0 | 0 | 2 | 0 | 4 | 1927232739
58 | K | 460560153.S | Ručný zásyp nezap. káblovej ryhy bez zhutn. zeminy, 35 cm širokej, 70 cm hlbokej v zemine tr. 3 | m | 345 |  | 0 |  |  | znížená |  | 0 | 0 | 0 | 0 | 0 | 4 | K | 2 | ROZPOCET | 0 | 0 | 0 | 0 | 0 | 2 | 0 | 4 | 1770060305
59 | K | 460620013.S | Proviz. úprava terénu v zemine tr. 3, aby nerovnosti terénu neboli väčšie ako 2 cm od vodor.hladiny | m2 | 241.5 |  | 0 |  |  | znížená |  | 0 | 0 | 0 | 0 | 0 | 4 | K | 2 | ROZPOCET | 0 | 0 | 0 | 0 | 0 | 2 | 0 | 4 | 657002911
| D | 95-M | Revízie |  |  |  | 0 |  |  |  |  | 0 |  | 0 |  | 0 | 1 | D | 1 | ROZPOCET | [6 empty] | 0
60 | K | 950105001.S | Zistenie stavu zariadenia ochrany pred úderom blesku a vypracovanie správy o OPaOS | zvod | 24 |  | 0 |  |  | znížená |  | 0 | 0 | 0 | 0 | 0 | 4 | K | 2 | ROZPOCET | 0 | 0 | 0 | 0 | 0 | 2 | 0 | 4 | 1127658190
| D | VRN | Investičné náklady neobsiahnuté v cenách |  |  |  | 0 |  |  |  |  | 0 |  | 0 |  | 0 | 5 | D | 0 | ROZPOCET | [6 empty] | 0
61 | K | Pol108 | Mimostavenisková doprava | eur | 1 |  | 0 |  |  | znížená |  | 0 | 0 | 0 | 0 | 0 | 1024 | K | 1 | ROZPOCET | 0 | 0 | 0 | 0 | 0 | 2 | 0 | 1024 | -1496195355