## Príloha č. 1
1
1 | Pokyny k vyplneniu: Vypĺňajú sa žlto vyznačené polia !!!
1
1 | [10 empty] | Príloha č. 1:
1 | Výzva na predloženie ponúk - prieskum trhu
1
1 | Podrobný technický opis a údaje deklarujúce technické parametre dodávaného predmetu
1
1 | Názov predmetu: |  | Linka na koncentráciu a pasterizáciu mlieka a smotany | [6 empty] | Počet kusov: | 1
1
1 | Vymedzenie častí |  | Opis / Technická špecifikácia - požadované technické parametre |  | Číselný údaj / Hodnota / Charakteristika parametra - požadovaná hodnota parametra |  | Merná jednotka | Odôvodnenie | Parametre navrhovanej technológie - navrhovateľ vyplní konkrétnu hodnotu parametra ním navrhovanej technológie (hodnota/číselný údaj a podobne podľa zadania) | Názov výrobcu | Typové označenie
1 | Pasterizácia mlieka a smotany Pasterization of milk and cream |  | typy výrobkov types of products | surove kravské mlieko ako vstup s parametrami podla IDF štandartov: tuk 3,75-4,20%, celkové bielkoviny 3,20-3,55%, NPN 0,18-0,20%, laktóza 4,6-4,8%, kyseliny 0,16-0,20%, ash 0,70-0,75%, sušina 12,60-13,38%, mikrobiológia - 10 000CFU/ml raw cow milk as input with parameters based on IDF standards: fat 3,75-4,20%, total proteins 3,2-3,55%, NPN 0,18-0,20%, lactose 4,6-4,8%, acids 0,16-0,20%, ash 0,70-0,75%, total dry matter 12,60-13,38%, microbiology - 10 000CFU/ml | áno |  | - | - | áno/nie:
1 |  |  |  | pasterizované mlieko odstredené s parametrami podla IDF štandartov: maximum 0,06% tuku merané metodou Rose-Gottlieb, redukcia mikrobiológie s faktorom minimalne log2 na max. 10 000 cfu/ml pri 30°C, Fosfatáza negatívna, Peroxidáza pozitívna, pasteurised skimmed milk with parameters based on IDF standards: maximum 0,06% fat measured by Rose-Gottlieb method, microbiological reduction with a factor of minimum log2, Phosphatase Negative, Peroxidase Positive, | áno |  | - | - | áno/nie:
1 |  |  |  | Pasterizovaná smotana s parametrami podla IDF štandartov: 30 - 45% tuku merané metódou Rose-Gottlieb, pH 6,65-6,8, celkový počet baktérií pri 30°C < 10 000 CFU/g, Fosfatáza negatívna, Peroxidáza negatívna, Teplota na výstupe z tankov max. 5°C, Trvanlivosť min. 5 dní Pasteurised cream with parameters based on IDF standards: 30-45% fat measured by Rose-Gottlieb method, total plate count < 10 000CFU/g Phosphatase Negative, Peroxidase Negative | áno |  | - | - | áno/nie:
1 |  |  |  | RO retentát s parametrami podla IDF štandartov: minimálne 35% sušiny, minimálne 12,5% bielkovin, celkový počet baktérií < 10 000 CFU/g, Fosfatáza negatívna, Peroxidáza pozitívna, pH 6,3-6,8, teplota pri výstupe z tankov max. 5°C trvanlivost min. 5 dní RO retentate with parameters based on IDF standards: minimum 35% TS, minimum 12,5% total proteins, total plate count < 10 000 CFU/g, Phosphatase Negative, Peroxidase Positive, pH 6,3-6,8, temperature at outlet from tanks max. 5°C shelf life min. 5 dní | áno |  | - | Požiadavky odberatela | áno/nie:
1 |  |  | Odvzdušnovač Deaerator | odvzdušnovač mlieka s kapacitou 100 000 l/deň milk deaerator with 100 000 l/day capacity | áno |  | - | - | áno/nie:
1 |  |  |  | odvzdušnovač mlieka pripravený pre jednoduché zvýšenie kapacity na 140 000 l/deň milk deaerator ready for capacity increase easily to 140 000 l/day | áno |  | - | - | áno/nie:
1 |  |  |  | technológia montovaná na rámovej konštrukcií s PLC a MCC inštalované lokálne, vyhotovené FAT frame mounted technology with control and PLC and MCC placed locally, completed FATs | áno |  | - | - | áno/nie:
1 |  |  | Pastér mlieka Milk pasteurizer | pastér mlieka pre pasterizáciu 100 000 l KSM/deň pasteuriser with capacity of 100 000 l raw cow milk/day | áno |  | - | - | áno/nie:
1 |  |  |  | pastér mlieka pripravený pre jednoduché zvýšenie kapacity pasterizácie 140 000 l KSM/deň Milk pasterizer ready for easy increase of capacity to 140 000 l raw cow milk/day | áno |  |  | Zvyseny objem spracovaneho mlieka | áno/nie:
1 |  |  |  | technológia montovaná na rámovej konštrukcií s PLC a MCC inštalované lokálne, vyhotovené FAT frame mounted technology with control and PLC and MCC placed locally, completed FATs | áno |  | - | - | áno/nie:
1 |  |  |  | plne automaticky sekvenčné riadený pastér mlieka,pastér smotany, separátor a odvzdušnovač cez PLC ako aj z riadiacej miestnosti cez SCADA software alebo ekvivalentnú alternatívu fully automated sequence controlled milk pasteurizer, cream pasteurizer, deareator and separator through PLC as well as control room through SCADA software or equivalent | áno |  | - | - | áno/nie:
1 |  |  |  | čistenie pastéra na mlieko, pastéra pre smotanu, separátora a odvzdušnovača automaticky z centrálnej CIP stanice cleaning of milk pasteuriser, cream pasteurizer, separator, dearator through central CIP | áno |  | - | - | áno/nie:
1 |  |  |  | doskový výmenník tepla s vkladanými nelepenými tesneniami Plate heat exchanger with inserted non-stick seals | áno |  | - | - | áno/nie:
1 |  |  |  | doskový výmenník tepla ktorý spĺňa požiadavky filtrácie reverznou osmózou, ak také sú stanovené výrobcom reverznej osmózy Plate heat exchanger which conforms to the requirements of RO filtration, if RO filtration supplier states such requirements | áno |  | - | - | áno/nie:
1 |  |  |  | Pasterizačná teplota požadované rozmedzie 72-75°C Pasteurisation temperature requested range 72-75°C | 72 - 75 °C |  | °C | Požiadavky odberatela na pasterizáciu | hodnota:
1 |  |  |  | čas výdrže holding time | 15 sek |  | sek | - | hodnota:
1 |  |  |  | výstupná teplota outlet temperature | 5 °C |  | °C | - | hodnota:
1 |  |  |  | rekuperácia tepla min. heat recuperation min. | 92% |  | % | - | áno/nie:
1 |  |  |  | zabezpečenie dodržania parametrov produktov počas 8 hodinovej prevádzky, hlavne neprekročenie hraníc pasterizácie 72-75°C pri odstredenom mlieku guarantee to keep parameters of products during 8 hour production, mainly not exceeding pasteurization boundaries 72-75°C for skimmed milk | áno |  | - | - | áno/nie:
1 |  |  |  | presnosť merania teploty accuracy of temperature measurement | ´+-0,1 |  | °C
1 |  |  |  | sledovanie diferenčného tlaku v sekciách doskového výmenníka tepla s pasterizovaným mliekom monitoring of differential pressure in sections of a plate heat exchanger with pasteurized milk | áno |  | - | - | áno/nie:
1 |  |  |  | automatický test prepnutia do cirkulácie produktu pri podkročení pasterizačnej teploty test of switching to automatic product circulation when the pasteurization temperature is exceeded | áno |  | - | - | áno/nie:
1 |  |  |  | všetký materiály v kontakte s produktami - 316L, ostatné potrubia na konštrukcie -316L all materials in contact with product - 316L other piping for frames - 316L | áno |  | - | - | áno/nie:
1 |  |  | odstredivka mlieka milk skimmer | samoodkalovacia odsmotaňovacia odstredivka mlieka automaticky čistená metódou CIP | áno |  | - | Potrebná automatizácia celej linky | áno/nie:
1 |  |  |  | odsmotaňovacia odstredivka zaručujúca parametre odstredeného mlieka a smotany špecifikované vyššie separator guaranteeing parameters of skimmed milk and cream specified above | áno |  | - | Zvyseny objem spracovaneho mlieka | áno/nie:
1 |  |  |  | Odstredivka s kapacitou 100 000 l/deň Cream separator with capacity of 100 000 l/day | áno |  | - | - | áno/nie:
1 |  |  |  | Odstredivka mlieka pripravený pre zvýšenie kapacity na 140 000 l/deň milk separator ready for capacity increase to 140 000 l/day | áno |  | - | - | áno/nie:
1 |  |  |  | tuk v smotane nastaviteľný v rozsahu 30 - 45% podľa R-G fat in cream in range of 30-45% based on R-G method | áno |  | - | - | áno/nie:
1 |  |  |  | Presnosť % tuku v smotane na max. +-0,5% podľa R-G Precision of fat in cream by max.+-0,5% based on R-G method | áno |  | - | - | áno/nie:
1 |  |  |  | technológia montovaná na rámovej konštrukcií s PLC a MCC inštalované lokálne, vyhotovené FAT frame mounted technology with control and PLC and MCC placed locally, completed FATs | áno |  | - | - | áno/nie:
1 |  |  |  | pohon odstredivky bez mechanickej spojky direct drive shaft of separator | áno |  | - | - | áno/nie:
1 |  |  | chladič smotany cream cooler | doskový výmenník tepla s vkladanými nelepenými tesneniami plate heat exchanger with inserted non-adhesive seals | áno |  | - | - | áno/nie:
1 |  |  | Pastér smotany/koncentrovaného mlieka Pasteuriser of cream/concentrated milk | doskový výmenník tepla s vkladanými nelepenými tesneniami plate heat exchanger with inserted non-adhesive seals | áno |  | - | - | áno/nie:
1 |  |  |  | pastér smotany a koncentrovaného odstredeného mlieka s kapacitou minimálne 5 000 l/h cream and retentate pastuerizer with minimum 5 000l/h capacity | áno |  | - | Zvyseny objem spracovaneho mlieka | áno/nie:
1 |  |  |  | pastér montovaný na rámovej konštrukcií s PLC a MCC inštalované lokálne, vyhotovené FAT frame mounted pasteurizer with control and PLC and MCC placed locally, completed FATs | áno |  | - | - | áno/nie:
1 |  |  |  | PLC plne automaticky riadený pastér PLC fully automatic controlled pasteurizer | áno |  | - | - | áno/nie:
1 |  |  |  | čistenie pastéra automaticky z centrálnej CIP stanice cleaning of the pasteurizer automatically from the central CIP station | áno |  | - | - | áno/nie:
1 |  |  |  | pasterizačná teplota 85°C - 95°C pasteurisation temperature 85°C - 95°C | 95 °C |  | °C | - | áno/nie:
1 |  |  |  | čas výdrže holding time | 5 sek |  | sek | - | áno/nie:
1 |  |  |  | výstupná teplota outlet temperature | 5 °C |  | °C | - | áno/nie:
1 |  |  |  | rekuperácia tepla min. heat recuperation min. | 86% |  | % | - | áno/nie:
1 |  |  |  | technológia montovaná na rámovej konštrukcií s PLC a MCC inštalované lokálne, vyhotovené FAT frame mounted technology with control and PLC and MCC placed locally, completed FATs | áno |  | - | - | áno/nie:
1 |  |  |  | kontrola diferenčného tlaku v sekciách doskového výmenníka tepla s pasterizovanou smotanou/koncentrovaným mliekom control of differential pressure in plate heat exchanger sections with pasteurized cream/concentrated milk | áno |  | - | - | áno/nie:
1 |  |  |  | automatický test prepnutia do cirkulácie produktu pri podkročení pasterizačnej teploty automatic test for switching to product circulation when the pasteurization temperature is exceeded | áno |  | - | - | áno/nie:
1 |  |  |  | všetký materiály v kontakte s produktami - 316L, ostatné potrubia na konštrukcie - 316L all materials in contact with product -316L other piping for frames -316L | áno |  | - | - | áno/nie:
1 | Koncentrácia mlieka Milk Concentration |  | reverzná osmóza reverse osmosis | PLC plne automaticky riadený modul PLC fully automatic controlled module | áno |  | - | - | áno/nie:
1 |  |  |  | bezobslužná prevádzka pri koncentrácii mlieka unattended operation at milk concentration | áno |  | - | - | áno/nie:
1 |  |  |  | všetký materiály v kontakte s produktami - 316L, ostatné potrubia na konštrukcie - 316L all materials in contact with product - 316L other piping for frames - 316L | áno |  | - | - | áno/nie:
1 |  |  |  | zahustené mlieko pasterizované odstredené s parametrami špecifikovanými vyššie concentrated milk pasteurizsed skimmed with parameters specified above | áno |  | - | Požiadavky odberatela Offtaker requirements | áno/nie:
1 |  |  |  | Teplota v zariadení RO nesmie prekročiť 12 °C a musí obsahovať výmenník na chladenie retentátu vystupujúceho z RO na 5 °C. The temperature in the RO plant must not exceed 12°C and must include a PHE for cooling the retentate exiting RO to 5°C. | áno |  | - | - | áno/nie:
1 |  |  |  | prevodník hustoty na výstupe retentátu je súčasťou dodávky density transmitter for the retentate outlet included | áno |  | - | - | áno/nie:
1 |  |  |  | Čerpadlá, ktoré prichádzajú do styku s výrobkom, musia byť sanitárne čerpadlá, t. j. Alfa-laval alebo ekvivalentné The pumps in contact with the product must be sanitary pumps, i.e. Alfa-laval or equivalent | áno |  | - | - | áno/nie:
1 |  |  |  | Musí sa uviesť použité membrány RO vrátane ceny za náhradný prvok The RO membrane element used must be specified including price for replacement element | áno |  | - | - | áno/nie:
1 |  |  |  | RO by malo pozostávať z minimálne 5 slučiek The RO should consist of minimum 5 loops | áno |  | - | - | áno/nie:
1 |  |  |  | denné spracované množstvo 100 000 l mlieka daily quantity of processed milk 100 000 l | áno |  | - | - | áno/nie:
1 |  |  |  | zariadenie prípravené pre jednoduché zvýšenie kapacity koncentrácie mlieka na 130 000 l/deň pri zachovaní požadovaných parametrov koncentrovaného mlieka equipment prepared for easy increase of milk concentration capacity to 130 000 l/day while maintaining the required parameters of concentrated milk | áno |  | - | - | áno/nie:
1 |  |  |  | Na splnenie požiadaviek na kapacitu 130 000 l/deň sa musí zväčšiť len plocha membrán Only the membrane area must be increased to meet the capacity demands of 130 000l/day | áno |  | - | - | áno/nie:
1 |  |  | polisher polisher | Polisher na dočistenie permeátu na parametre špecifikované vyššie Polisher for permeate cleaning to the required parameters specified above | áno |  | - | - | áno/nie:
1 |  |  |  | permeát s parametrami: voda vhodná pre oplachy pri CIP, CHSK<60 mg/l, BSK<20mg/l, permeate parameters: Water suitable for flushing in CIP, COD<60mg/l, BOD<20mg/l | áno |  | - | - | áno/nie:
1 |  |  | CIP RO | zachytávanie a koncentrácia bielych vôd catching and concentration of white water | áno |  | - | - | áno/nie:
1 |  |  |  | automatický systém s vlastným dávkovaním 4 druhov chemikálií a jednej prezervačnej látky automatic system with own dosing of 4 chemicals and one preserving agent | áno |  | - | - | áno/nie:
1 | CIP stanica CIP station |  | CIP surová časť | plne automatický systém s PLC ovladaním fully automated system with PLC controls | áno |  | - | - | áno/nie:
1 |  |  |  | CIP s vlastným dávkovacím systémom roztokov z nádrží, miešanie, ohrev a rekuperáciu roztokov, čistenie všetkých vnútorných povrchov v kontakte s produktom vrátane technológie, tankov a potrubí. CIP with proprietary solution dispensing system from tanks, mixing, heating and recovery of solutions, cleaning of all internal surfaces in contact with the product including technology, tanks and piping. | áno |  | - | - | áno/nie:
1 |  |  |  | CIP čistenie v 3 fázach: prvý preplach (vytláčanie produktu), vykonávaný prevažne permeátom vyšpecifikovaným vyššie, druhý preplach namiešanými roztokmi, a tretí preplach pitnou vodou CIP cleaning in 3 phases: first flush (product push) done mainly by permeate specified above, second flush with mixed solutions, and third with potable fresh water | áno |  | - | - | áno/nie:
1 |  |  |  | Uvedené hodnoty CIP od Diversey, Ecolab alebo ekvivalentné Stated CIP reigimes from Diversey, Ecolab or equivalent | áno |  | - | - | áno/nie:
1 |  |  |  | Permeát z RO sa bude používať na účely CIP s výnimkou posledného preplachu, čo znamená, že všetko, čo je v kontakte s permeátom z RO, musí byť v prípade potreby denne CIP. The RO permeate will be used for CIP purposes except for last flush meaning all in contact with the RO permeate must be CIP-able daily if needed. | áno |  | - | - | áno/nie:
1 |  |  |  | Zariadenie CIP musí vyčistiť aj dojáreň a celú linku na surové mlieko až po skladovacie nádrže na surové mlieko. The CIP must clean the milking parlour and the entire raw milk line until and including the raw milk storage tanks. | áno |  | - | - | áno/nie:
1 |  |  |  | počet nádrží na lúh a kyselinu number of tanks for lye and acid | 2 |  | ks | - | áno/nie:
1 |  |  |  | objem nádrže na lúh a kyselinu tank volume for lye and acid | 8000 |  | L |  | áno/nie:
1 |  |  |  | počet nádrží na zachytenú vodu z prvého oplachu number of tanks for captured water from the first flush | 1 |  | ks | - | áno/nie:
1 |  |  |  | objem nádrže na zachytenú vodu z prvého oplachu tank volume for captured water from the first flush | 4000 |  | L | - | áno/nie:
1 |  |  |  | všetký materiály v kontakte s produktami - 316/L, ostatné potrubia na konštrukcie - 316/L all materials in contact with product - 316/L other piping for frames - 316/L | áno |  | - | - | áno/nie:
1 |  |  |  | automatická príprava čistiacich roztokov automatic preparation of cleaning solutions | áno |  | - | Potrebná automatizácia celej linky Needed automation of the entire process line | áno/nie:
1 |  |  | CIP pasterizovaná časť | plne automatický systém s PLC ovladaním fully automated system with PLC controls | áno |  | - | - | áno/nie:
1 |  |  |  | CIP s vlastným dávkovacím systémom roztokov z nádrží, miešanie, ohrev a rekuperáciu roztokov, čistenie všetkých vnútorných povrchov v kontakte s produktom vrátane technológie, tankov a potrubí. CIP with proprietary solution dispensing system from tanks, mixing, heating and recovery of solutions, cleaning of all internal surfaces in contact with the product including technology, tanks and piping. | áno |  | - | - | áno/nie:
1 |  |  |  | CIP čistenie v 3 fázach: prvý preplach (vytláčanie produktu), vykonávaný prevažne permeátom vyšpecifikovaným vyššie, druhý preplach namiešanými roztokmi, a tretí preplach pitnou vodou CIP cleaning in 3 phases: first flush (product push) done mainly by permeate specified above, second flush with mixed solutions, and third with potable fresh water | áno |  | - | - | áno/nie:
1 |  |  |  | Uvedené hodnoty CIP od Diversey, Ecolab alebo ekvivalentné Stated CIP reigimes from Diversey, Ecolab or equivalent | áno |  | - | - | áno/nie:
1 |  |  |  | Permeát z RO sa bude používať na účely CIP s výnimkou posledného preplachu, čo znamená, že všetko, čo je v kontakte s permeátom z RO, musí byť v prípade potreby denne CIP. The RO permeate will be used for CIP purposes except for last flush meaning all in contact with the RO permeate must be CIP-able daily if needed. | áno |  | - | - | áno/nie:
1 |  |  |  | počet nádrží na lúh a kyselinu number of tanks for lye and acid | 2 |  | ks | - | áno/nie:
1 |  |  |  | objem nádrže na lúh a kyselinu tank volume for lye and acid | 8000 |  | L |  | áno/nie:
1 |  |  |  | počet nádrží na zachytenú vodu z prvého oplachu number of tanks for captured water from the first flush | 1 |  | ks | - | áno/nie:
1 |  |  |  | objem nádrže na zachytenú vodu z prvého oplachu tank volume for captured water from the first flush | 4000 |  | L | - | áno/nie:
1 |  |  |  | všetký materiály v kontakte s produktami - 316/L, ostatné potrubia na konštrukcie - 316/L all materials in contact with product - 316/L other piping for frames - 316/L | áno |  | - | - | áno/nie:
1 |  |  |  | automatická príprava čistiacich roztokov automatic preparation of cleaning solutions | áno |  | - | Potrebná automatizácia celej linky Needed automation of the entire process line | áno/nie:
1 | Skladovacie nádrže Storage tanks |  | tanky na odstredené pasterizované mlieko tanks for skimmed pasteurized milk | počet nádrží number of tanks | 2 |  | ks | - | hodnota:
1 |  |  |  | objem nádrže tank volume | 100000 |  | L | - | hodnota:
1 |  |  |  | všetký materiály v kontakte s produktami - 316/L, ostatné potrubia na konštrukcie - 316/L all materials in contact with product - 316/L other piping for frames - 316/L | áno |  | - | - | áno/nie:
1 |  |  |  | hladiny min/max, kontinuálne hladina, teplota levels min/max, continuous level, temperature | áno |  | - | - | áno/nie:
1 |  |  |  | CIP hlavice CIP head | áno |  | - | - | áno/nie:
1 |  |  |  | miešadlo agitator | áno |  | - | - | áno/nie:
1 |  |  |  | Prístup zospodu tanku, z budovy na spracovanie mlieka. V navrhovanom technologickom usporiadaní musí byť navrhnutá malá chodba, ktorá v prípade potreby umožní prístup. Access from the bottom of the tank, from the milk processing building. A small corridor must be designed into the proposed process layout to allow access if necessary. | áno |  | - | - | áno/nie:
1 |  |  | tanky na surové mlieko tanks for raw milk | počet nádrží number of tanks | 2 |  | ks | - | hodnota:
1 |  |  |  | objem nádrže tank volume | 70000 |  | L | - | hodnota:
1 |  |  |  | všetký materiály v kontakte s produktami - 316/L, ostatné potrubia na konštrukcie - 316/L all materials in contact with product - 316/L other piping for frames - 316/L | áno |  | - | - | áno/nie:
1 |  |  |  | vypúšťanie min. 15000 l/h discharge min. 15000 l/h | 15000 l/h |  | - | - | áno/nie:
1 |  |  |  | hladiny min/max, kontinuálne hladina, teplota levels min/max, continuous level, temperature | áno |  | - | - | áno/nie:
1 |  |  |  | CIP hlavice CIP head | áno |  | - | - | áno/nie:
1 |  |  |  | miešadlo agitator | áno |  | - | - | áno/nie:
1 |  |  |  | Prístup zospodu tanku, z budovy na spracovanie mlieka. V navrhovanom technologickom usporiadaní musí byť navrhnutá malá chodba, ktorá v prípade potreby umožní prístup. Access from the bottom of the tank, from the milk processing building. A small corridor must be designed into the proposed process layout to allow access if necessary. | áno |  | - | - | áno/nie:
1 |  |  | tanky na odstredené pasterizované koncentrované mlieko tanks for concentrated pasteurized skimmed milk | počet nádrží number of tanks | 3 |  | ks | - | hodnota:
1 |  |  |  | objem nádrže tank volume | 25000 |  | L | - | hodnota:
1 |  |  |  | všetký materiály v kontakte s produktami - 316/L, ostatné potrubia na konštrukcie - 316/L all materials in contact with product - 316/L other piping for frames - 316/L | áno |  | - | - | áno/nie:
1 |  |  |  | vypúšťanie min. 15000 l/h discharge min. 15000 l/h | 15000 l/h
1 |  |  |  | hladiny min/max, kontinuálne hladina, teplota levels min/max, continuous level, temperature | áno |  | - | - | áno/nie:
1 |  |  |  | CIP hlavice CIP head | áno |  | - | - | áno/nie:
1 |  |  |  | miešadlo agitator | áno |  | - | - | áno/nie:
1 |  |  |  | Prístup zospodu tanku, z budovy na spracovanie mlieka. V navrhovanom technologickom usporiadaní musí byť navrhnutá malá chodba, ktorá v prípade potreby umožní prístup. Access from the bottom of the tank, from the milk processing building. A small corridor must be designed into the proposed process layout to allow access if necessary. | áno |  | - | - | áno/nie:
1 |  |  | tanky na smotanu tanks for cream | počet nádrží number of tanks | 2 |  | ks | - | hodnota:
1 |  |  |  | objem nádrže tank volume | 25000 |  | L | - | hodnota:
1 |  |  |  | všetký materiály v kontakte s produktami - 316/L, ostatné potrubia na konštrukcie - 316/L all materials in contact with product - 316/L other piping for frames - 316/L | áno |  | - | - | áno/nie:
1 |  |  |  | vypúšťanie min. 15000 l/h discharge min. 15000 l/h | 15000 l/h
1 |  |  |  | hladiny min/max, kontinuálne hladina, teplota levels min/max, continuous level, temperature | áno |  | - | - | áno/nie:
1 |  |  |  | CIP hlavice CIP head | áno |  | - | - | áno/nie:
1 |  |  |  | miešadlo agitator | áno |  | - | - | áno/nie:
1 |  |  |  | Prístup zospodu tanku, z budovy na spracovanie mlieka. V navrhovanom technologickom usporiadaní musí byť navrhnutá malá chodba, ktorá v prípade potreby umožní prístup. Access from the bottom of the tank, from the milk processing building. A small corridor must be designed into the proposed process layout to allow access if necessary. | áno |  | - | - | áno/nie:
1 |  |  | Tank na pitnú vodu Tank for fresh water | počet nádrží number of tanks | 1 |  | ks | - | hodnota:
1 |  |  |  | objem nádrže tank volume | 35000 |  | L | - | hodnota:
1 |  |  |  | všetký materiály v kontakte s produktami - 316/L, ostatné potrubia na konštrukcie - 316/L all materials in contact with product - 316/L other piping for frames - 316/L | áno
1 |  |  |  | hladiny min/max, kontinuálne hladina, teplota levels min/max, continuous level, temperature | áno |  | - | - | áno/nie:
1 |  |  |  | CIP hlavice CIP head | áno |  | - | - | áno/nie:
1 |  |  | integrácia nádrží do jestvujúceho skladovania SKM integration of tanks into existing raw cows milk storage | posúdenie jestvujúcich skladovacích nádrží, integrácia jestvujúceho skladovania pre zabezpečenie spracovania denného objemu výroby mlieka assessment of existing storage tanks, integration of existing storage to ensure the processing of the daily volume of milk production | áno |  | - | - | áno/nie:
1 | Ďalšie súčasti hodnoty obstarávaného zariadenia Other components of the value of the equipment to be procured |  | Doprava techn. na miesto inštalácie Transportation technology to the place of installation | doprava technologického zariadenia z výrobného závodu na miesto inštalácie, vrátane zloženia, umiestnenia a inštalácie do budovy transportation of technological equipment from the manufacturing plant to the installation site, including placement and installation in the building | áno |  | - | - | áno/nie:
1 |  |  | Montáž zariadenia a uvedenie do prevádzky Equipment installation and commissioning | Dokumentácia (certifikácia, manuál, etc.), školenie personálu, preukázanie zmluvných parametrov Documentation (certification, manual, etc.), staff training, proof of contractual parameters | áno |  | - | - | áno/nie:
1 |  |  | Zváranie Welding | Prácu vykonávajú autorizovaní zvárači s právoplatným certifikátom, všetky zvary sú označené a zdokumentované pre sledovatelnosť Work si done by authorised welders with valid certificates, all welds are marked and documented | áno |  | - | - | áno/nie:
1 |  |  | Záručný a prevádzkový servis Warranty and operational service | dodávateľ zabezpečuje záručný a prevádzkový servis celého zariadenia, dodávky ND a vzdialenú podporu supplier the supplier provides warranty service and regular service of the entire device, ND supplies and remote supplier support | áno |  | - | - | áno/nie:
1 |  |  | Automatizácia Automation | vyprázdňovanie, napĺňanie a čistenie nádrží z CIP stanice, plne automaticky ovládané ventilovými blokmi emptying, filling and cleaning of tanks from CIP station, fully automated by valve clusters | áno |  | - | Potrebná automatizácia celej linky Needed automation of the entire process line | áno/nie:
1 |  |  | Software Software | SCADA software alebo ekvivalentná náhrada, ktorá riadi celú prevádzku z riadiacej miestnosti. SCADA software or equivalent, which controls the entire production from one control room | áno |  | - | Potrebná automatizácia celej linky Needed automation of the entire process line | áno/nie:
1 |  |  |  | Kamerový systém na kompletnú kontrolu prevádzky z riadiacej miestnosti Camera system for complete checking of production hall from control room | áno |  | - | Potrebná automatizácia celej linky Needed automation of the entire process line | áno/nie:
1 |  |  |  | dohľad, kontrola, riadenie technológie, archivácia údajov a spätné sledovanie výrobkov z dozorne, automatické generovanie reportov cyklov čistenia, porúch a produkcie. Monitoring, checking, controlling of technology, archiving of data, backtracking products from control room, automatic generation of reports on CIP cleaning cycles, faults and production | áno |  | - | Potrebná automatizácia celej linky Needed automation of the entire process line | áno/nie:
1 |  |  |  | doživotná licencia na užívanie softwaru a všetkých licenčných programov napojených na riadiaci systém lifetime license for software usage and all other licensing programs connected to the control unit | áno |  | - | Potrebná automatizácia celej linky Needed automation of the entire process line | áno/nie:
1 |  |  |  | Cloudové pripojenie softwaru na vzdialene riešenie problemov Cloud connection of the software for remote debugging | áno |  | - | Potrebná automatizácia celej linky Needed automation of the entire process line | áno/nie:
1 |  |  | Napojenie na inžinierske siete a ostatnú technolúgiu Connection to utilities and other technology | Elektrická prípojka bude privedená s potrebnými káblami do miestnosti s elektrickými rozvádzačmi, uvedenej na nákrese v prílohe ako miestnosť č. 1.15 The electrical connection will be brought with the necessary cables to the room with electrical switchboards, shown on the sketch in the annex as room No. 1.15 | áno |  | - | - | áno/nie:
1 |  |  |  | Internetová prípojka bude privedená s potrebnými káblami do miestnosti s elektrickými rozvádzačmi, uvedenej na nákrese v prílohe ako miestnosť č. 1.15 The internet connection will be brought with the necessary cables to the room with electrical switchboards, shown on the sketch in the annex as room No. 1.15 | áno |  | - | - | áno/nie:
1 |  |  |  | Prípojka na pitnú vodu bude privedená s potrebnými potrubím do ľavého dolného rohu základov pre tanky vyznačeným ako plocha 1.17 The fresh water connection will be brought with the necessary piping to the designated location as shown on the drawing | áno |  | - | - | áno/nie:
1 |  |  |  | Prípojka na studenú (2°C) a teplú vodu (95°C) z tepelných čerpadiel na účely chladenia a ohrevu bude privedená s potrebnými potrubiami do miestnosti uvedenej na nákrese v prílohe ako miestnosť č. 1.6 The cold (2°C) and hot water (95°C) connection from the heat pumps for cooling and heating purposes will be brought with the necessary pipes to the room shown as room 1.6 on the drawing in the attachment. | áno |  | - | - | áno/nie:
1 |  |  | Drenáž Drainage | Dva centrálne drenážne žlaby sú nadizajnované podľa nákresu v prílohe č.3 The two central drainage troughs are designed according to the drawing in the attachment no. 3 | áno |  | - | - | áno/nie:
1 |  |  | Elektrika Electricity | Frekvenčné regulátory IP68 alebo vyšie, montované vo výrobnej hale a nie v miestnosti elektrických rozvádzačov Frequency controllers IP68 or higher, mounted in the production hall and not in the electrical switchboard room | áno |  | - | - | áno/nie:
1 |  |  |  | Kompletné ekĺektrické rozvádzače v skriniach inštalované v miestnosti určenej podla nákresu č. 1.15 Complete eclectic switchboards in cabinets installed in the room designated according to drawing No. 1.15 | áno |  | - | - | áno/nie:
1 |  |  |  | Káble nizkeho a vysokého napätia nesmú byť zväzované spolu Low and high voltage cables shall not be bundled together | áno |  | - | - | áno/nie:
1 |  |  |  | Všetky káble v uzatvorených káblových žľaboch z materiálu 316L All cables in 316L sealed cable trays | áno |  | - | - | áno/nie:
1 |  |  | Potrubie Piping | Všetky potrubia v prevedení nerezová oceľ 316L All pipes in 316L stainless steel | áno |  | - | - | áno/nie:
1 |  |  |  | Všetky potrubia bez izolácie All pipes without insulation | áno |  | - | - | áno/nie:
1 |  |  |  | Strešný nosič s uvedenou nosnosťou, namontovaný na stenu, t. j. bez stĺpikov Roof rack with specified load capacity, wall-mounted, i.e. without pillars | áno |  | - | - | áno/nie:
1 |  |  |  | Všetky potrubia prechádzajúce cez steny musia byť vzduchotesne utesnené polyuretánom alebo ekvivalentom All piping passing through walls shall be airtight sealed with polyurethane or equivalent | áno |  | - | - | áno/nie:
1 |  |  | Ventily Valves | Technické riešenie musí byť založené na automatických ventiloch. The technical solution has to be based on automatic valves. | áno |  | - | - | áno/nie:
1 |  |  | rozloženie technológie technology layout | V usporiadaní technológie musí byť zahrnutý priestor pre normalizátor Room for standardiser shall be included in the layout of the technology | áno |  | - | - | áno/nie:
1 |  |  |  | Prepravné trasy a manipulačné plochy pre chemikálie musia byť navrhnuté tak, aby boli vhodné, to znamená min. šírka 3 m na manipuláciu s chemikáliami Transportation routes and handling areas for chemicals shall be designed so they are suitable, meaning min. 3m width for chemical handling | áno |  | - | - | áno/nie:
1 |  |  |  | Všetky technológie sa zmestia na podlahu s rozmermi 17 m x 15,5 m a výškou stropu 4 m. All technology shall fit on floor of 17m x 15.5m with a ceiling height of 4m | áno |  | - | - | áno/nie:
1 |  |  |  | Vzhľadom na výšku stropu 4 m vo výrobnej hale by mala byť umožnená jednoduchá údržba nad technológiou Easy maintenance above technology should be allowed considering the 4m ceiling height in the production hall | áno |  | - | - | áno/nie:
1 |  |  |  | RO musí byť umiestnený tak, aby sa membrány dali vybrať/vložiť do manipulačného priestoru dostatočného na vykonanie postupu The RO shall be positioned in a way to remove/insert membranes into a manipulation area sufficient to carry out the procedure | áno |  | - | - | áno/nie:
1 |  |  |  | Ovládacia miestnosť a miestnosť s elektrickými rozvádzačmi sú oddelené Control room and electrical cabinet room are separate | áno |  | - | - | áno/nie:
1 |  |  |  | Zohľadnenie priestoru pre 9 kontajnerov s objemom 1 m3 s chemikáliami (2 - pasterizovaná a surová časť, 4 - RO, 1 - konzervačné činidlo pre membrány) s manipulačným priestorom pre paletový vozík. Account for space for 9 containers of 1m3 with chemicals (2- pasteurised & raw section, 4 – RO, 1- preserving agent for membranes) with manipulation room for pallet mover. | áno |  | - | - | áno/nie:
1 |  |  | Normy Standards | Všetky technológie by mali byť navrhnuté v súlade s platnými normami EÚ, prípadne slovenskými normami a osvedčenými technickými postupmi. Certifikáty o zhode. All technology should be design in line with current EU standards, Slovak standards where applicable, and best engineering practices. Certificates of conformity. | áno |  | - | - | áno/nie:
1
1 | Pozn.: V prípade, že v rámci opisu predmetu bol použitý konkrétny výrobca, výrobný postup, značka, patent, typ, krajina, oblasť alebo miesto pôvodu alebo výroby, môže uchádzač predložiť ponuku i na technický a funkčný ekvivalent.
1
1
1
1 |  | Miesto:
1
1 |  | Dátum:
1 | [5 empty] | podpis a pečiatka navrhovateľa