## Príves
Poľnohospodárske stroje |  |  |  |  | Príloha č. 7/1
MINIMÁLNE TECHNICKÉ PARAMETRE A VYBAVENIE
Požadované technické parametre a vybavenie |  | Jednotka | Minimálne | Maximálne | Presne | Ponuka
1. | Traktorový príves na zber balíkov | ks |  |  | 1
2. | nosnosť | t | 10
3. | Rýchlosť | km/h |  | 40
4. | ll-hadicov'i syst6m brzdovri s mechanickou rudnou brzdou |  |  |  | áno
5. | pevná, nevyklápatelná korba |  |  |  | áno
6. | rozmer loinej plochy - min. 9000 mm x 2300 mm |  |  |  | áno
7. | predná náprava na točni |  |  |  | áno
8. | regulovatel'ná dĺžka ložnej plochy |  |  |  | áno
9. | skladaná predná a zadná stena |  |  |  | áno
10. | Doprava na miesto určenia |  |  |  | áno
11. | Bezplatné zaškolenie |  |  |  | áno
12. | Lehota nástupu na servis do 48 h. |  |  |  | áno
13. | Záruka, min. 24 mesiacov |  |  |  | áno
Typ zariadenia
Sumárna ponuka za celok bez DPH
| Vypočítaná DPH z navrhovanej sumy ( 20% ) |  |  |  |  | 0
| Sumárna ponuka za celok s DPH |  |  |  |  | 0
Ak uchádzač nie je platiteľom DPH, uvedie navrhovanú zmluvnú cenu celkom. Na skutočnosť, že nie je platiteľom DPH, upozorní.
Pokyny pre vypracovanie ponuky:
V stlpci "Ponuka" uvedie uchádzač ku každej položke špecifikácie parameter ponukaného zariadenia/tovaru alebo slovom
"ano" resp. "nie" potvrdí resp. nepotvrdí jeho vybavenosť oproti požiadavkam obstarávateľa.
Potvrdenie údajov o ponúkanom tovaru/zariadení oprávneným zástupcom uchádzača:
Názov a adresa dodávateľa:
IČO:
Dátum:
Meno, podpis a razítko

## Rozmetadlo
Poľnohospodárske stroje | [5 empty] | Príloha č. 7/2
MINIMÁLNE TECHNICKÉ PARAMETRE A VYBAVENIE
Požadované technické parametre a vybavenie |  | Jednotka | Minimálne | Maximálne | Presne | Ponuka
1. | Rozmetadlo maštaľného hnoja | ks |  |  | 1
2. | nosnost' | kg | 8000
3. | objem ložného priestoru: | m3 | 10
4. | horizontálny 2 rotorový rozhadzovací adaptér |  |  |  | áno
5. | šírka rozhadzovania | m | 8 | 12
6. | dvojvrtuľový zvislý rozhadzovaí iadaptér o výške | mm | 1500
7. | dĺžka ložnej plochy | mm | 4500
8. | podlaha a steny o hrúbke | mm | 3
9. | tiahlo pevné spodné s okom otočným priemer 50 mm odpružené |  |  |  | áno
10. | zaťaženie tiahla 4 000 kg |  |  |  | áno
11. | odstavná teleskopická mechanická noha |  |  |  | áno
12. | hydraulická regulácia podlahového dopravníka |  |  |  | áno
13. | predná ochranná sieťka |  |  |  | áno
14. | hydraulické ovládanie z okruhu traktora |  |  |  | áno
15. | ll-hadicový brzdový systém s ručnou parkovacou brzdou |  |  |  | áno
16. | rýchlosť | km/h |  | 30
17. | Doprava na miesto určenia |  |  |  | áno
18. | Bezplatné zaškolenie |  |  |  | áno
19. | Nástup na servis do 48 h. |  |  |  | áno
20. | Záruka min. 24 mesiacov |  |  |  | áno
Typ zariadenia
Sumárna ponuka za celok bez DPH
| Vypočítaná DPH z navrhovanej sumy ( 20% ) |  |  |  |  | 0
| Sumárna ponuka za celok s DPH |  |  |  |  | 0
Ak uchádzač nie je platiteľom DPH, uvedie navrhovanú zmluvnú cenu celkom. Na skutočnosť, že nie je platiteľom DPH, upozorní.
Pokyny pre vypracovanie ponuky:
V stlpci "Ponuka" uvedie uchádzač ku každej položke špecifikácie parameter ponukaného zariadenia/tovaru alebo slovom
"ano" resp. "nie" potvrdí resp. nepotvrdí jeho vybavenosť oproti požiadavkam obstarávateľa.
Potvrdenie údajov o ponúkanom tovaru/zariadení oprávneným zástupcom uchádzača:
Názov a adresa dodávateľa:
IČO:
Dátum:
Meno, podpis a razítko

## Fekálny voz
Poľnohospodárske stroje | [5 empty] | Príloha č. 7/3
MINIMÁLNE TECHNICKÉ PARAMETRE A VYBAVENIE
Požadované technické parametre a vybavenie |  | Jednotka | Minimálne | Maximálne | Presne | Ponuka
1. | Fekálny voz | ks |  |  | 1
2. | objem cisterny | l | 6000
3. | Nádrž z plechu hrúbka | mm | 5
4. | samonosná konštrukcia -tiahlo a nápravy uchytené pomocou zosilnených úchytov |  |  |  | áno
5. | rámová konštrukcia - sud uložený v ráme z uzavretých profilov |  |  |  | áno
6. | celopozinkovanie z vonku a vnútra nádrže | l | 150
7. | bezpečnostný gulovrý ventil proti preplneniu | ks | 2
8. | odlučovací sifón s výpustným otvorom |  |  |  | áno
9. | bezpečnostný pretlakový a podtlakový ventil |  |  |  | áno
10. | mechanický ukazovateľ množstva kvapaliny v cisterne |  |  |  | áno
11. | čistiaci a kontrolný otvor v zadnej časti | ks | 1
12. | zadný výpustný ventil ovládaný hydraulicky |  |  |  | áno
13. | lyžicový aplikátor, širka rozlievania s lyžicou | m | 12 | 14
14. | počet náprav 1-pevná |  |  |  | áno
15. | blatníky na pneumatiky a drižaky na hadicu |  |  |  | áno
16. | vzduchové dvojokruhové brzdy, mechanická ručná brzda, osvetlenie |  |  |  | áno
17. | traktor s výkonom min. 56 kW (75 Hp) |  |  |  | áno
18. | Doprava na miesto určenia |  |  |  | áno
19. | Bezplatné zaškolenie |  |  |  | áno
20. | Nástup na servis do 48 h. |  |  |  | áno
21. | Záruka min. 24 mesiacov |  |  |  | áno
Typ zariadenia
Sumárna ponuka za celok bez DPH
| Vypočítaná DPH z navrhovanej sumy ( 20% ) |  |  |  |  | 0
| Sumárna ponuka za celok s DPH |  |  |  |  | 0
Ak uchádzač nie je platiteľom DPH, uvedie navrhovanú zmluvnú cenu celkom. Na skutočnosť, že nie je platiteľom DPH, upozorní.
Pokyny pre vypracovanie ponuky:
V stlpci "Ponuka" uvedie uchádzač ku každej položke špecifikácie parameter ponukaného zariadenia/tovaru alebo slovom
"ano" resp. "nie" potvrdí resp. nepotvrdí jeho vybavenosť oproti požiadavkam obstarávateľa.
Potvrdenie údajov o ponúkanom tovaru/zariadení oprávneným zástupcom uchádzača:
Názov a adresa dodávateľa:
IČO:
Dátum:
Meno, podpis a razítko

## Kŕmny voz
Poľnohospodírske stroje | [5 empty] | Príloha č. 7/4
MINIMÁLNE TECHNICKÉ PARAMETRE A VYBAVENIE
Požadované technické parametre a vybavenie |  | Jednotka | Minimálne | Maximálne | Presne | Ponuka
1. | Kŕmny voz | ks |  |  | 1
2. | miešaci kŕmny voz s vertikálnym uložením závitovky - 1 zdvitovka so 7 nožmi, |  |  |  | áno
3. | 3-bodový vážiaci systém s monitorom |  |  |  | áno
4. | jednoduchá náprava |  |  |  | áno
5. | otáčky závitovky | ot/min | 29
6. | priame ovládanie (elektrická - opcia) |  |  |  | áno
7. | zakladanie krmiva - sklz na pravej strane vpredu a otvor vzadu vľavo |  |  |  | áno
8. | 2 nastaviteľné protiostria, rebrík |  |  |  | áno
9. | parkovacia brzda |  |  |  | áno
10. | osvetlenie |  |  |  | áno
11. | vývodový hriadeľ so strižnou skrutkou |  |  |  | áno
12. | objem korby | m3 | 7.5
13. | min. požadovaný výkon traktora-44 kW (60 Hp) |  |  |  | áno
14. | elektrické ovládanie stroja, homokinetický kĺb |  |  |  | áno
15. | Doprava na miesto určenia |  |  |  | áno
16. | Bezplatné zaškolenie |  |  |  | áno
17. | Lehota nástupu na servis do 48 hod. |  |  |  | áno
18. | Záruka min. 24 mesiacov |  |  |  | áno
Typ zariadenia
Sumárna ponuka za celok bez DPH
| Vypočítaná DPH z navrhovanej sumy ( 20% ) |  |  |  |  | 0
| Sumárna ponuka za celok s DPH |  |  |  |  | 0
Ak uchádzač nie je platiteľom DPH, uvedie navrhovanú zmluvnú cenu celkom. Na skutočnosť, že nie je platiteľom DPH, upozorní.
Pokyny pre vypracovanie ponuky:
V stlpci "Ponuka" uvedie uchádzač ku každej položke špecifikácie parameter ponukaného zariadenia/tovaru alebo slovom
"ano" resp. "nie" potvrdí resp. nepotvrdí jeho vybavenosť oproti požiadavkam obstarávateľa.
Potvrdenie údajov o ponúkanom tovaru/zariadení oprávneným zástupcom uchádzača:
Názov a adresa dodávateľa:
IČO:
Dátum:
Meno, podpis a razítko

## Cena
Príloha č. 7/5
Sumár poľnohospodárskych strojov
P.č. | Názov | ks | cena bez DPH
1. | Náves | 1
2. | Rozmetadlo | 1
3. | Fekálny voz | 1
4. | Kŕmny voz | 1
| Cena celkom | 4 | 0
Potvrdenie údajov o ponúkanom tovare/zariadení oprávneným zástupcom uchádzača
Názov a adresa uchádzača:
IČO:
Dňa:
Meno, podpis razítko

## Pokyny
POKYNY
k vypracovaniu cenovej ponuky k určeniu PHZ
Technická špecifikácia technológie: Viď prílohy č. 7/1 až č. 7/4 t.j. ( všeobecná špecifikácia
vo formáte. Excel).
Uchádzač v stĺpci Ponúkaná hodnota uvedie ku každej položke špecifikácie parameter
ponúkaného zariadenia/tovaru, alebo slovom áno/nie potvrdí resp. nepotvrdí jeho
vybavenosť oproti požiadavke obstarávateľa. Zároveň uchádzač ceny jednotlivých
predmetov zákazky prevedie do sumarizačnej tabuľky – Sumár stroje - Príloha č. 7/5.
Uchádzačom vyplnená technická špecifikácia ako aj sumár stroje musia byť
uchádzačom opečiatkovaná, /ak pečiatku uchádzač používa/ a podpísaná štatutárnym
orgánom - oprávnenou osobou a musí mať uvedený dátum vypracovania.
- Cenovú ponuku obstarávateľ požaduje zaslať vo formáte PDF prostredníctvom tohto
obstarávacieho systému JOSEPHINE.
V systéme JOSEPHINE uchádzač predkladá cenu celkom resp. sumár Príloh č. 7/1 až č. 7/5
– cena bez DPH