## Súťaž
| Dodávateľ: |  | Príloha č. 1 k Výzve na stanovenie PHZ
Dátum :
Obstaranie technológie
Prevádzka zameraná na spracovanie produktov živočíšneho pôvodu. Rozrábka, spracovanie, výroba a balenie mäsa a mäsových výrobkov z bravčového, ovčieho, hovädzieho dobytka a diviny.
P.č. | Požiadavka - popis ponúkaného tovaru - Technologická časť | cena | množstvo | Merná jednotka | spolu €
1 | Priemyselná plošinová váha 300kg - Indikátor v nerezovom prevedení je možné prevádzkovať ako z el. siete 230V, tak zo vstavaného akumulátora. Má niekoľko režimov: – počítanie kusov – sčítanie navážok – váženie zvierat – automatické sčítanie a odosielanie dát – limitné váženie s nastavením horného a dolného limitu pre kontrolu tolerancie hmotnosti výrobku alebo počtu kusov – voľba režimu akustického signálu v limite alebo mimo limit – rôzne protokoly komunikácie, nerezová miska váhy; rozmer: min. 600x400mm a max. 600x600mm |  | 1 | ks | 0
2 | Dráha vo vise v mäso-výrobni na zverinu - 2x zdvihací navyják, 3x váha vo vise, kotvenie do podlahy, kompletné prevedenie s pojazdnými mačkami / hákmi /, min. 65 metrov |  | 1 | ks | 0
3 | Priemyselná plošinová váha 300kg - Indikátor v nerezovom prevedení je možné prevádzkovať ako z el. siete 230V, tak zo vstavaného akumulátora. Má niekoľko režimov: – počítanie kusov – sčítanie navážok – váženie zvierat – automatické sčítanie a odosielanie dát – limitné váženie s nastavením horného a dolného limitu pre kontrolu tolerancie hmotnosti výrobku alebo počtu kusov – voľba režimu akustického signálu v limite alebo mimo limit – rôzne protokoly komunikácie, nerezová miska váhy; rozmer: min. 600x400mm a max. 600x600mm |  | 1 | ks | 0
4 | Umývací stôl nerezový bez krytovania USN-1BK, rozmer vane 500x400x250, lisovaná vľavo, vystužená pracovná doska, rozmer:1500x700x900mm |  | 1 | ks | 0
5 | Sprcha s batériou zo stolu s ramienkom, nerezová tlaková hadica, vyrovnávacia pružina, tlaková sprcha s pákovým ovládaním úchyt na stenu, úchyt sprchy, batéria, filter + spätná klapka |  | 1 | ks | 0
6 | Sifón DREZ DN50/40 - nerez, DN50/40 nerez mriežka k drezu |  | 1 | ks | 0
7 | Bubon navíjací so sprchou - tlaková sprcha s pákovým ovládačom, kovová konštrukcia s navijákom hadice, tlaková hadica s dĺžkou 20m |  | 1 | ks | 0
8 | Nástenný drez s kolenovou batériou + sifón, + 2 ks - prívodová hadička TV, SV, rozmer:400x400x235mm |  | 1 | ks | 0
9 | Sťahovačka kože z diviny - 1ks bubon nerezový na sťahovanie kože uchytený v podlahe. 1ks kladkostroj elektrický, lanový, pevný, nosnosť 1000kg uchytený na stene alebo zavesený na koštrukcii, 1ks záves kladkostroja zinkovaný, 2ks reťaz a šťahovanie kože |  | 1 | ks | 0
10 | Srerilizator na nože -sterilizátor je vyrobený z kvalitnej nerezovej ocele, priestor je uzavretý dvierkami ortuťová UV lampa s ochrannou kovovou sieťkou bezpečnostný mikrospínač, ktorý vypne lampu pri otvorení dvierok a naopak pri ich zatvorení lampu zapne sterilizátor je možné zavesiť na stenu, príkon:16W, Napätie: 230V |  | 1 | ks | 0
11 | Srerilizator na nože -sterilizátor je vyrobený z kvalitnej nerezovej ocele, priestor je uzavretý dvierkami ortuťová UV lampa s ochrannou kovovou sieťkou bezpečnostný mikrospínač, ktorý vypne lampu pri otvorení dvierok a naopak pri ich zatvorení lampu zapne sterilizátor je možné zavesiť na stenu, príkon:16W, Napätie: 230V |  | 1 | ks | 0
12 | Priemyselná plošinová váha 300kg - Indikátor v nerezovom prevedení je možné prevádzkovať ako z el. siete 230V, tak zo vstavaného akumulátora. Má niekoľko režimov: – počítanie kusov – sčítanie navážok – váženie zvierat – automatické sčítanie a odosielanie dát – limitné váženie s nastavením horného a dolného limitu pre kontrolu tolerancie hmotnosti výrobku alebo počtu kusov – voľba režimu akustického signálu v limite alebo mimo limit – rôzne protokoly komunikácie, nerezová miska váhy; rozmer: min. 600x400mm a max. 600x600mm |  | 1 | ks | 0
13 | Rozrábková píla kotúčová - prestaviteľná hĺbka rezu so západkou preklzovacia spojka znižuje možnosť drahého poškodenia prevodového ústrojenstva ( kruhový otvor v kotúči umožňuje krátke prekĺznutie pri preťažení ) špirálový kábel umožňujúci prichytenie na originálnom balanceri ( žiadne poškodenie kábla) zabudovaná elektronická brzda, zastavujúca kotúč ) proti vode a nečistotám utesnený spínač Napätie: 230 V, Výkon motora: min 1000 W, Priemer kotúča: max. 180 mm, Hĺbka rezu: 65 mm, Krytie: IP 24, Dĺžka: max. 550 mm |  | 1 | ks | 0
14 | Pásová píla - Rám, pracovná doska a plášť z nerezu · Kladky z nerezu · Ľavý bočný stĺpik · Zariadenie na uťahovanie čepele s trecou brzdov trojfázová, Napájanie: 400 V, Príkon: min 1100 W, Pílový pás: 2050x16 mm, Výška rezu: max. 302 mm |  | 1 | ks | 0
15 | Odbľaňovačka- Dynamický (protibežný) čistiaci valec z nehrdzavejúcej ocele a systém čistenia stlačeného vzduchu udržujú transportný valec počas spracovania neustále čistý.Nehrdzavejúca oceľ. Napätie: 3 AC - 400 V - 50 Hz Príkon: min 0,75 kW max 1,5 kw, Pracovná šírka:min 500 mm, Výška: 970 mm, Hĺbka: 700 mm, Šírka: 815 mm, možnosť sťahovania kože a odblaňovanie |  | 1 | ks | 0
16 | Pracovný stôl jednoduchý PSJ-1s nierolenovou pracovnou doskou nerez, hrúbka prac. dosky 40 mm, bez zadného lemu, vystužená prac. Doska, rozmer:1900x700x900mm |  | 2 | ks | 0
17 | Pracovná doska plastová - hrúbka prac. dosky 80mm |  | 1.9 | m2 | 0
18 | Pracovná doska plastová - hrúbka prac. dosky 80mm |  | 1.9 | m2 | 0
19 | Bubon navíjací so sprchou - tlaková sprcha s pákovým ovládačom, kovová konštrukcia s navijákom, hadice, tlaková hadica s dĺžkou 20m |  | 1 | ks | 0
20 | Nástenný drez s kolenovou batériou NDkB + sifón, + 2 ks - prívodová hadička TV, SV, rozmer:400x400x235mm |  | 1 | ks | 0
21 | Umývací stôl nerezový bez krytovania USN-1BK, rozmer vane 500x400x250 mm, lisovaná vpravo, vystužená prac. Doska, rozmer:1500x700x900mm |  | 1 | ks | 0
22 | Sprcha s batériou zo stolu s ramienkom - nerezová tlaková hadica, vyrovnávacia pružina, tlaková sprcha s pákovým ovládaním úchyt na stenu, úchyt sprchy, batéria, filter + spätná klapka |  | 1 | ks | 0
23 | Sifón DREZ DN50/40 nerez - DN50/40 nerez mriežka k drezu |  | 1 | ks | 0
24 | Kockovačka poloautomatická - výkon max. 950kg/hod, Napájanie: 400 V Príkon:min 2,5 kW, Rozmer mriežky: 5, 6, 7, 8, 9, 10, 13, 15, 18, 22, 30mm, rozmer komory min. 70x70x250mm |  | 1 | ks | 0
25 | Vozík na surovinu - objem 120 l, Nerez, 2 mm hrubé steny, 5 mm hrubé dno, 4 kolieska, rozmer: max. 600x600x600 mm |  | 7 | ks | 0
26 | Nástenný drez s kolenovou batériou NDkB + sifón, + 2 ks - prívodová hadička TV, SV, rozmer:400x400x235mm |  | 1 | ks | 0
27 | Srerilizator na nože -sterilizátor je vyrobený z kvalitnej nerezovej ocele, priestor je uzavretý dvierkami ortuťová UV lampa s ochrannou kovovou sieťkou bezpečnostný mikrospínač, ktorý vypne lampu pri otvorení dvierok a naopak pri ich zatvorení lampu zapne sterilizátor je možné zavesiť na stenu, príkon:16W, Napätie: 230V |  | 1 | ks | 0
28 | Umývací stôl nerezový bez krytovania USN-1BK - rozmer vane 500x400x250mm, lisovaná vľavo, rozmer:1250x700x900mm |  | 1 | ks | 0
29 | Sprcha s batériou zo stolu s ramienkom - nerezová tlaková hadica, vyrovnávacia pružina, tlaková sprcha s pákovým ovládaním úchyt na stenu, úchyt sprchy, batéria, filter + spätná klapka |  | 1 | ks | 0
30 | Sifón DREZ DN50/40 nerez - DN50/40 nerez mriežka k drezu |  | 1 | ks | 0
31 | nerezová gastro stolová váha - Max. váživosť 15 kg, Odčítateľný dielik 5 g, Overiteľný dielik 5 g, LCD displej s jasným bielym podsvietením. Celonerezové vyhotovenie. Napájanie cez AC adaptér a nabíjateľný akumulátor. Vodeodolné (IP67) |  | 1 | ks | 0
32 | Zrecia jednotka - Výrobná jednotka zahŕňa všetky komponenty (kompresor, kondenzátor, výparník a technológiu suchého starnutia), ktoré sú potrebné na premenu chladiacej komory na plnohodnotný priestor pre suché zrenie mäsa. UVC sterilizačný systém , ktorý trvalo dezinfikuje celú vzduchovú hmotu Riadiaci systém umožňuje elektronicky riadiť teploty od 0 do +25 °C a hodnoty vlhkosti medzi 60 a 90 %. Vďaka systému nie je nutná prípojka vody alebo nádržka na vodu. Automatické odmrazovanie, Automatické odparovanie kondenzácie Optická a akustická výstraha, Kapacita:do 24 m³, príkon: min. 2300 W napätie:(230 V 1- 50/60 Hz) |  | 1 | ks | 0
33 | Regál - 4 ks políc, nosnosť polic od 150 do 200kg, rozmer:1180x500x1800 mm |  | 6 | ks | 0
34 | Vozík na EN prepravky - 6 koliesok - priemer koliesok 125 mm - nosnosť 300 kg - rozmery: 600 x 400 x 160 mm |  | 3 | ks | 0
35 | Vozík na EN prepravky - 6 koliesok - priemer koliesok 125 mm - nosnosť 300 kg - rozmery: 600 x 400 x 160 mm |  | 4 | ks | 0
36 | Pracovný stôl jednoduchý PSJ-1 - nerez, hrúbka prac. dosky 40 mm, vystužená pracovná plocha, rozmer:1400x700x900 mm |  | 2 | ks | 0
37 | NAKLEPÁVAČ MÄSA - priemer naklepávača: 300mm, produkcia: 720 ks kotliet/h, rozmer max.:560x700x450mm, príkon min.:1,5kW, napätie:(400 V 3N-50/60 Hz) |  | 1 | ks | 0
38 | Obalovačka do strúhanky - Konštrukcia z nehrdzavejúcej ocele, Použiteľná šírka pásu: 150mm, Nosnosť drviny min.:6kg, Kapacita žltka min.:5l, Turbína na ofuk strúhanky , rozmer max.:1000x485x400mm, príkon min.:120W, napätie:(230 V 1- 50/60 Hz) |  | 1 | ks | 0
39 | Nástenný drez s kolenovou batériou NDkB + sifón, + 2 ks - prívodová hadička TV, SV, rozmer:400x400x235mm |  | 1 | ks | 0
40 | PRIEMYSELNÁ NEREZOVÁ PLOŠINOVÁ VÁHA - Štvorsnímačové váhy, Vyhotovenie nerezová oceľ ,Indikátor v nerezovom prevedení je možné prevádzkovať z el. siete 230V, aj zo vstavaného akumulátora. Má niekoľko režimov: – počítanie kusov – sčítanie navážok – váženie zvierat – automatické sčítanie a odosielanie dát – limitné váženie s nastavením horného a dolného limitu pre kontrolu tolerancie hmotnosti výrobku alebo počtu kusov – voľba režimu akustického signálu v limite alebo mimo limit – rôzne protokoly komunikácie , Max. váživosť 1 500 kg, Odčítateľný dielik (d)500 g, Overiteľný dielik (e)500 g, Rozmer vážiacej plochy1000 x 1000 mm |  | 1 | ks | 0
41 | Policová zostava PZ-4, výška zostavy 1700 mm, 4 police, bez krytovania, rozmer:1300x700x1700mm |  | 1 | ks | 0
42 | Celonerezový drez lisovaný CNDL-1, rozmer vane 500x500x300mm, vaňa lisovaná, vystužená doska, rozmer:700x700x850mm |  | 1 | ks | 0
43 | Sifón DREZ DN50/40 nerez, DN50/40 nerez mriežka k drezu |  | 1 | ks | 0
44 | Sprcha s batériou zo stolu s ramienkom - nerezová tlaková hadica, vyrovnávacia pružina, tlaková sprcha s pákovým ovládaním úchyt na stenu, úchyt sprchy, batéria, filter + spätná klapka, |  | 1 | ks | 0
45 | Pracovný stôl jednoduchý PSJ-1 s 2 policami, nerez, hrúbka prac. dosky 40 mm, vystužená prac. Doska, rozmer:1800x700x900mm |  | 1 | ks | 0
46 | nerezová gastro stolová váha - Max. váživosť 15 kg, Odčítateľný dielik 5 g, Overiteľný dielik 5 g, Rozmer vážiacej plochy min.230x190mm, LCD displej s jasným bielym podsvietením. Celonerezové vyhotovenie. Napájanie cez AC adaptér a nabíjateľný akumulátor Vodeodolné (IP67) |  | 1 | ks | 0
47 | masirovačka - účinná izolacia masírovacího bubna a víka, výkonná vakuová pumpa , mikrobiální filter, plynulá regulacia otáčok, sučastou:miešacie rameno s odnímatelnou stierkou, Napätie: 400V, Objem bubnu:min. 150 l, Otáčky ramena: 3 - 25 ot/min, Plniaca kapacita: 15 - 110 kg, Príkon motoru: min. 1.7 kW, Teplotný rozsah: -9 - 10 °C, |  | 1 | ks | 0
48 | Vákuová kontinuálna narážka - hydraulický pohonný systém, dodávané s plniacimi trubicami vrátane zatáčacieho zariadenia a automatickej brzdy, Napätie: 400 V, Celkový príkon: max. 5 kW, Kapacita násypky: 70-165 l, Porcovanie: 5 g - 32 kg, Max. plniaci tlak: 35 bar |  | 1 | ks | 0
49 | Výrobník šupinového ľadu - Výkon: min 120kg/24h, Napätie: 230/50Hz, Príkon: min. 0,6kW, šupinový lad s teplotou min. -5C stupnov |  | 1 | ks | 0
50 | Kuter - výkon od 1000 do 5000 ot./min, REZNÁ MECHANIKA: • Odnímateľná 6-nožová hlava a kompenzačné krúžky na použitie s 3 nožmi, Zjednodušený hriadeľ, RÁM Z NEREZOVEJ OCELE: chladiaci systém s reguláciou teploty, napätie 380/400 V., SOFTVÉR A EXTERNÉ PRIPOJENIA: Ovládací panel s veľkou 15” digitálnou dotykovou obrazovkou; všetky informácie zobrazené súčasne a vo veľkej veľkosti; rozsiahle informácie o ovládaní, alarmoch, chybách, diagnostike; Veľmi pokročilý a praktický softvér s mnohými možnosťami automatického zastavenia. Intuitívne, jednoduché použitie , Interaktívne recepty možno uložiť a spustiť priamo na obrazovke stroja, Vzdialený prístup k servisu a podpore cez zabezpečené internetové pripojenie (ethernetový kábel alebo mobilný telefón). Kapacita misy:min. 55 l, Objem: 7-40 kg Príkon: max. 17 kW, Otáčky noža - rezanie/min.: regulovateľné 50 až 5000 Otáčky noža - miešanie/min.: 50 až 500, obsahuje sadu náhradných 6ks nožov |  | 1 | ks | 0
51 | Miešačka mäsa - dvojramenný lopatkový systém pre lepšie miešanie a skrátený čas miešania na polovicu. Pneumaticky asistovaná zdvižná hlava s bezpečnostným zastavením , bezpečnostná vodeodolná vnútorná 24 V elektrická jednotka VLASTNOSTI: Dve nerezové kolieska s brzdou a dve pevné kolieska pre ľahký pohyb, Nový hygienický ovládací panel, 2 motory /nádoba+miešač/, Napájanie: 400 V -príkon min. 800 W, Objem: max. 95 l, Kapacita: 15-65 kg, Misa: nerez |  | 1 | ks | 0
52 | Rezačka mäsa voľne stojaca - Celá konštrukcia z nerezovej ocele, spustenie a zastavenie pomocou tlačidiel 0-1, tepelná ochrana stýkača a motora, Odnímateľné hrdlo z odlievanej nehrdzavejúcej ocele, Veľká násypka s ochranou rúk , ZAHRNUTÉ PRÍSLUŠENSTVO: Pevný piest na zatláčanie suroviny, Závitový extrakčný kľúč, Nerezové dosky, Kvalitné rezacie nože min. 3 zloženie z toho 2 rezné dosky a 1 obojstranný nôž. Objem násypky: min. 50l, Max. kapacita: 900-1200kg/hod. Napätie 400V a príkon: max. 4kW minimalne 3 zloženie z toho 2 rezne dosky a 1obojstranny nož Objem nasypk: min. 50 l Max.kapacita: 900-1200 kg/h Príkon(3 fázy)400 V: max 4 kW |  | 1 | ks | 0
53 | Nastrekovačka manuálna - rýchla výmena striekacích ihiel, Tlak nastrekovania: min.5bar.Počet ihiel:1-5ks, príkon: min. 0,25kW, napätie:(400 V 3N-50/60 Hz) |  | 1 | ks | 0
54 | Klipsovačka poloautomatická - Vyrobené z vysoko kvalitnej nehrdzavejúcej ocele a priemyselného plastu, Stlačený vzduch-3až7bar, rozmer: min. 250x390x940mm |  | 1 | ks | 0
55 | Bubon navíjací so sprchou - tlaková sprcha s pákovým ovládačom, kovová konštrukcia s navijákom hadice, tlaková hadica s dĺžkou 20m |  | 1 | ks | 0
56 | Nástenný drez s kolenovou batériou NDkB + sifón, + 2 ks - prívodová hadička TV, SV, rozmer:400x400x235mm |  | 1 | ks | 0
57 | Pracovný stôl jednoduchá PSJ-1 - nerez, hrúbka prac. Dosky 40mm, vystužená prac. Doska, rozmer: 1200x700x900mm |  | 1 | ks | 0
58 | Sterilizačný autokláv automatický s elektrickým ohrevom - Prenosný samostatne funkčný sterilizátor na konzervovanie produktov v sklenených a plechových obaloch. Pracovný tlak max 220kPa. Vo výbave s teplomerom s priamym odpočtom a grafickým záznamníkom teploty . Manometer, 2x bezpečnostný tlakový ventil, chladiaci systém s možnosťou riadenia protitlaku, elektronická regulácia teploty, el. rozvodná skriňa, fixačný rošt. Elektronická riadiaca jednotka, sleduje maximálnu teplotu a dobu sterilizácie. Plne Automatické prevedenie: s programovateľnou jednotkou s kapacitou 10 programov, s termotlačiarňou na záznam teplôt a tlakov v reálnom čase, súprava senzorov a elektroventilov, manometer a teplomer s priamym odpočtom, teplotné čidlo, 2x bezpečnostný ventil, výmenný filter, Objem:min. 180 l, rozmer: max. 800x1300 mm, príkon: max. 20kW, napätie:3x400V/16A |  | 1 | ks | 0
59 | Univerzálny elektrický smažiaci a varný aparát s mixérom - Stenové vykurovanie v troch úrovniach - max 130 °C, až tri úrovne ohrevu steny v závislosti od množstva produktu vo vnútri nádoby. dno kotla vyrobené z masívnej 12mm silnej nerezovej ocele, kotol má motorizované vyklápanie a automatické napúšťanie vody, možnosť nastavenia: teploty, času, rychlosti a smeru miešania cyklu, miešania, sklápanie presná regulácia teploty, odložený štart, zvukový alarm konca varenia, komunikácia + ovládanie v českom jazyku, podsvietený dotykový displej ukazuje obsluhe všetky potrebné, informácie, integrované pripojenie HACCP, miešacie rameno, prac.teplota 20*C - 220*C, priamy ohrev, výkon:min.25 kW, napätie:(400 V 3N-50/60 Hz) |  | 1 | ks | 0
60 | Výpustné dierované sítko - objem 180 l |  | 1 | ks | 0
61 | Výklopná panvica objem 150 l - Tlaková s výpustným ventilom na odpad, umožňuje: varenie pod tlakom, varenie v pare, dusenie, vyprážanie, zabudovaná sprcha, Motorické sklápanie, Ukladanie receptúr, Dotykový dislpej, keramicke vykurovacíe zóny pokrývajúce spodný povrch dna, dosiahnutie teploty extrémne rýchlo;Teplo sa vypne v oblastiach, kde nie je položený žiadny produkt, VLASTNOSTI - Teplotná sonda vo vnútri stroja; Dokonalá regulácia teploty spodnej časti vane. Automatický merač litrov studenej a teplej vody, Kohútik štandardne zabudovaný v nádrži pre automatické plnenie teplej a studenej vody. Používa sa iba potrebný výkon; nastavená teplota sa dosiahne extrémne rýchlo: od 18°C na 200 °C za 3 minúty. príkon: min. 35 kW, napätie:(400 V 3N-50/60 Hz), |  | 1 | ks | 0
62 | Automatický zdvih košov k 150 l výklopnej panvici |  | 1 | ks | 0
63 | Dierovaná gastronádoba závesná k 150l výklopnej panvici - Perforovaná nádoba na varenie v pare a varenie, GN1/1 - h 220 mm |  | 3 | ks | 0
64 | Výpustné sito k 150 l výklopnej panvici |  | 1 | ks | 0
65 | Šokový schladovač/zmrazovač - šoková mraznička s 20 podnosmi, Automatické odmrazovanie horúcim plynom, Zásobník na kondenzáciu vody, Polyuretánová izolácia 60 mm , Interiér/exteriér z nehrdzavejúcej ocele, Schladenie 110 kg z +90ºC na +3ºC za 90 minút, Zmrazenie 95 kg z +90ºC na -18ºC za 270 minút, Elektrický ovládač: H.A.C.C.P,, Počet regálov: min. 15x, Veľkosť gastronádob 1/1, príkon:min. 3.5 kW, napätie:(400 V 3N-50/60 Hz) |  | 1 | ks | 0
66 | Uzatváracie zariadenie na viečka pohárov a odsávanie vzduchu- forma uzáveru: hliníkové viečko, Typ obalu: zaváraninové poháre, sklíčka, Priemer viečka: 25-70 mm, Výška obalu: 50-150mm, Produktivita: 8-12ks/min., Technické parametre: príkon el.: min. 0,5kW |  | 1 | ks | 0
67 | Nástenný drez s kolenovou batériou NDkB + sifón, + 2 ks - prívodová hadička TV, SV, rozmer:400x400x235mm |  | 1 | ks | 0
68 | Policová zostava PZ-4, výška zostavy 1700 mm, 4 police, bez krytovania, rozmer:1100x700x1700mm |  | 1 | ks | 0
69 | Odsávač pár - nástenný OPN-1 s osvetlením a tukovými filtrami - tukové filtre typ B , rozmer 4500x1400 mm, rozdelenie na 2 časti |  | 6.3 | m2 | 0
70 | Umývací stôl nerezový bez krytovania USN-1BK, rozmer vane 500x400x300mm, lisovaná vľavo, vystužená pracovná plocha,rozmer:1250x700x900mm |  | 1 | ks | 0
71 | Sprcha s batériou zo stolu s ramienkom - nerezová tlaková hadica, vyrovnávacia pružina, tlaková sprcha s pákovým ovládaním úchyt na stenu, úchyt sprchy, batéria, filter + spätná klapka |  | 1 | ks | 0
72 | Sifón DREZ DN50/40 nerez - DN50/40 nerez mriežka k drezu |  | 1 | ks | 0
73 | Pracovný stôl jednoduchý PSJ-1, nerez, hrúbka prac. dosky 40 mm, vystužená pracovná plocha, rozmer:1300x700x900mm |  | 1 | ks | 0
74 | Udiarenská komora - umožňuje vykonať automatické tepelné opracovanie mäsových výrobkov ako červenanie, prehrievanie, sušenie, údenie, varenie a pečenie , Integrovanou súčasťou je vpichové čidlo snímajúce teplotu v jadre výrobku, regulátor umožňuje opracovanie výrobkov podľa metódy "Delta-T", ktorá napomáha zlepšiť výťažnosť i kvalitu výrobkov a zároveň znižuje náklady na energiu, vlhkosť je snímaná psychometrickým čidlom. Vyhrievanie komory je elektrické, cirlukáciu vzduchu vo vnútri komory zabezpečuje výkonný ventilátor, je vyrobená z nerez. materiálu, mikroprocesorový riadiaci systém zabezpečuje automatický chod celého technologického procesu. Program umožňuje evidenciu, ukladanie a archiváciu dát a vzdialený prístup k ovládaniu komory z vášho počítača, vyvíjač dymu je integrovaný do dverí komory. Dym vzniká tlením štiepkov za riadeného prístupu vzduchu. Priem. odťahového potrubia:120mm, Pripojenie vody:G 3/4 Príkon ventilátoru: min. 2 kW, Príkon špirály vyvíjača dymu: min. 0,5 kW Príkon ohrevných špirál v komore: min. 18kW, príkon:min. 20 kW, Chladiaci register - údenie studeným dymom, Kondenzačná jednotka, program k udiarni |  | 1 | ks | 0
75 | Sprcha na sprchovanie výrobkov k udiarenskej komore- ovládanie guľovým ventilom nerezová trúbková konštrukcia |  | 1 | ks | 0
76 | Vozík do údiarne celonerezovy - min. počet posch. 4 , šírka zásuvu:max. 1000mm |  | 8 | ks | 0
77 | Vozík na údenárske palice - Nerez, perforovaný spodok, dve kolieska s priemerm 150 mm, predelenia na údenárske palice, |  | 2 | ks | 0
78 | Udenárska palica hliníková - Udenárska palica hliníková 1000 mm - balenie 100 ks |  | 100 | ks | 0
79 | Paleta plastová - stohovateľná plastová paleta s 6 mm vysokými okrajmi. perforovaný povrch, rozmer max. 1200x800x150mm |  | 2 | ks | 0
80 | Policová zostava PZ-4 - výška zostavy 1700 mm, 4 police, bez krytovania, rozmer:1500x600x1700mm |  | 2 | ks | 0
81 | Nástenný drez s kolenovou batériou NDkB + sifón, + 2 ks - prívodová hadička TV, SV, rozmer:400x400x235 mm |  | 1 | ks | 0
82 | Umývací stôl nerezový bez krytovania USN-1BK - rozmer vane 500x400x250mm, lisovaná vpravo, vystužená pracovná doska, rozmer:1500x700x900mm, |  | 1 | ks | 0
83 | Sprcha s batériou zo stolu s ramienkom nerezová tlaková hadica, vyrovnávacia pružina, tlaková sprcha s pákovým ovládaním úchyt na stenu, úchyt sprchy, batéria, filter + spätná klapka |  | 1 | ks | 0
84 | Sifón DREZ DN50/40 nerez - DN50/40 nerez mriežka k drezu |  | 1 | ks | 0
85 | Policová zostava PZ-4 - výška zostavy 1700 mm, 4 police, bez krytovania, rozmer:1500x600x1700mm |  | 3 | ks | 0
86 | Policová zostava PZ-4 výška zostavy 1700 mm, nerez, 4 police, bez krytovania, rozmer:1300x600x1700mm |  | 1 | ks | 0
87 | nerezová gastro stolová váha - rozmer plošiny:min. 230x190mm, Max. váživosť 15 kg, Odčítateľný dielik 5 g, Overiteľný dielik 5 g, LCD displej s jasným bielym podsvietením. Celonerezové vyhotovenie. Napájanie cez AC adaptér a nabíjateľný akumulátor ( Vodeodolné (IP67) |  | 1 | ks | 0
88 | Bubon navíjací so sprchou - tlaková sprcha s pákovým ovládačom, kovová konštrukcia s navijákom, hadice, tlaková hadica s dĺžkou 20m |  | 1 | ks | 0
89 | Nástenný drez s kolenovou batériou NDkB + sifón, + 2 ks - prívodová hadička TV, SV, rozmer:400x400x235mm |  | 1 | ks | 0
90 | Pracovný stôl jednoduchý PSJ-1 nerez, hrúbka prac. dosky 40 mm, vystužená pracovná plocha, rozmer:1200x700x900mm |  | 1 | ks | 0
91 | Vákuová balička - materiál: nerezová oceľ, polykarbonát, displej, dĺžka líšt 1050mm 2ks, automatický zdvih veka, Dvojkomorová balička vybavená LCD displejom, Balička je vybavená dvoma lištami s dvojitým zvarom, pracovný cyklus trvá 15-50 sec., Zariadenie je vyrobené: hliníkový poklop s priehľadným oknom, skladateľné vložky na urýchlenie cyklu a regulácie výškykomory. Balička je ovládaná elektronicky. Kontrolka hladiny oleja, funkcie stop. Funkcie soft air - postupné napustenie komory vzduchom (estetické balenie produktov). rozmer: max. 1300x1300x1300mm príkon:min. 5kW, napätie:(400 V 3N-50/60 Hz) |  | 1 | ks | 0
92 | Balička do kelímkov a tácok s fóliou v návine a zatavovaním. max. priemer role s fóliou 250 mm, Dve komory, Napájanie: 230V - 50 Hz, Príkon: min. 1 kW, Max. šírka rolky fólie: 400 mm, Prípojka vzduchu: 6-8 bar, Výveva min. 80m3/h , na balenie čerstvého mäsa a vyrobkov, Uzatváracia matrica 2x s rozmerom misiek min. 180x300mm s rezaním, |  | 1 | ks | 0
93 | Pracovný stôl jednoduchý PSJ-1 nerez, hrúbka prac. dosky 40 mm, vystužená pracovná plocha, rozmer:1900x700x900 mm |  | 3 | ks | 0
94 | SYSTÉMOVÁ OBCHODNÁ VÁHA Váha s výpočtom ceny a termotlačou, alfanumerický LCD displej,min. 5000 PLU, RS232 - na pripojenie k PC, 230V 50Hz, Max. váživosť:30 kg, Odčítateľný dielik (d):10 g, Overiteľný dielik (e)10 g Rozmer vážiacej plochy: min. 200x300 mm |  | 1 | ks | 0
95 | Automatický nárezový stroj - Bezpečné vodeodolné ovládanie s piezoelektrickým odolnými spínačmi. programovanie skladanie plátkov vertikálne, horizontálne, do riadkov, komínov a kruhu s možnosťou zmeny. Ovládací panel s grafickým displejom, Patentovaný rám s retiazkami pre plynulé odkladanie krájaného výrobku. Napájanie: 400V, Príkon: min. 500 W, Priemer noža: 300 mm, Šírka rezu: 0,5 - 10 mm, Výška x dĺžka rezu: 180x250 mm, Upínacia dĺžka: min 200 mm, Dopravný pás |  | 1 | ks | 0
96 | Šokový schladovač/zmrazovač - Voľne stojaci šokový zmrazovač, Schladenie 40 kg z +70ºC na +3ºC za 90 minút, Zmrazenie 30 kg z +70ºC na -18ºC za 270 minút, Elektrický ovládač: H.A.C.C.P, Počet regálov: min. 10x, Veľkosť gastronómie 1/1 rozmer: max. 1000x1000x2000mm príkon:min. 3 kW, napätie:(400 V 3N-50/60 Hz) |  | 1 | ks | 0
97 | Umývací stôl nerezový bez krytovania USN-1BK rozmer vane 500x400x300mm, lisovaná vľavo, vystužená pracovná plocha rozmer:1250x700x900 |  | 1 | ks | 0
98 | Sprcha s batériou zo stolu s ramienkom nerezová tlaková hadica, vyrovnávacia pružina, tlaková sprcha s pákovým ovládaním úchyt na stenu, úchyt sprchy, batéria, filter + spätná klapka, |  | 1 | ks | 0
99 | Sifón DREZ DN50/40 nerez - DN50/40 nerez mriežka k drezu |  | 1 | ks | 0
100 | Pracovný stôl jednoduchý PSJ-1 - nerez, hrúbka prac. dosky 40 mm rozmer:1250x700x900mm, vystužená pracovná plocha |  | 1 | ks | 0
101 | Vákuová balička - Priehľadný kryt, Prevedenie z nerezovej ocele, Dvojité zvarovanie/Zvarovanie a rezanie, Less Vacuum /slabšie vákuum/, Pridávanie plynu, Zvarovanie 1-2 /postupné/ , senzor, soft air, Zvarovacia lišta: 2x520 mm, Výkon vývevy: min. 30 m3/h, Napätie: 400V-3-50 Hz, Príkon:min. 3 kW, Cyklus: 25 - 35 sec |  | 1 | ks | 0
102 | Pracovný stôl jednoduchý PSJ-1 - nerez, hrúbka prac. dosky 40 mm, rozmer:1500x700x900mm, vystužená pracovná plocha |  | 1 | ks | 0
103 | SYSTÉMOVÁ OBCHODNÁ VÁHA Váha s výpočtom ceny a termotlačou, alfanumerický LCD displej, min. 5000 PLU, RS232 - na pripojenie k PC, 230V 50Hz,Max. váživosť:30 kg, Odčítateľný dielik (d):10 g, Overiteľný dielik (e)10 g, Rozmer vážiacej plochy: min. 200x300 mm |  | 1 | ks | 0
104 | Zrecia jednotka 24 m³ - Výrobná jednotka zahŕňa všetky komponenty (kompresor, kondenzátor, výparník a technológiu suchého starnutia), UVC sterilizačný systém , ktorý trvalo dezinfikuje celú vzduchovú hmotu. Riadiaci systém umožňuje elektronicky riadiť teploty od 0 do +25 °C a hodnoty vlhkosti medzi 60 a 90 %. Automatické odmrazovanie, Automatické odparovanie kondenzácie Optická a akustická výstraha Kapacita:do 24 m³, príkon: min. 2000 W, napätie:(230 V 1- 50/60 Hz) |  | 1 | ks | 0
105 | Umývací stôl nerezový bez krytovania USN-2 - rozmer vane 600x450x300mm, lisovaná vpravo, vystužená pracovná plocha, rozmer:1550x700x900mm |  | 1 | ks | 0
106 | Sprcha s batériou zo stolu s ramienkom nerezová tlaková hadica, vyrovnávacia pružina, tlaková sprcha s pákovým ovládaním úchyt na stenu, úchyt sprchy, batéria, filter + spätná klapka |  | 1 | ks | 0
107 | Sifón DREZ DN50/40 nerez - DN50/40 nerez mriežka k drezu |  | 1 | ks | 0
108 | Univerzálna umývačka čierneho riadu - trojfázová - dvojitá, Dvojplášťové izolované telo z nerezu, Lisované dvojplášťové protizávažné izolované dvere.Vyberateľné filtre z nehrdzavejúcej ocele. Zariadenie na kontrolu oplachu. Samostatné umývacie a oplachovacie ramená z nehrdzavejúcej ocele.Samočistiaci cyklus pri vypnutí jednotky.4 možnosti programovania umývacích cyklov. (krátke - stredné - dlhé - intenzívne). Počítadlo cyklov a výkonov, W i-Fi pripojenie a vzdialené monitorovanie.Veľkosť koša :650x700mm, výška zásuvu 650 mm, rozmer:max. 1000x1000x2000mm, príkon: min. 8 kW, napätie:(400 V 3N-50/60 Hz) |  | 1 | ks | 0
109 | Pripojenie na studenú vodu pre umývačku, príkon 9kW |  | 1 | ks | 0
110 | Zmäkčovač vody automatický AL 12V VOLUMETRICKÝ - objem 12l, max. odporúčaný prietok: 1400 l/h, vstupná teplota vody 8-25°C, elektronická riadiaca LCD jednotka s opticko-akustickou signalizáciou nedostatku soli, regenerácia tabletovou soľou, nastavenie regenerácie na základe prietoku alt.časovo, automatický program dezinfekcie živice, zabudovaný by-pass mixer parametre vstupnej vody: tlak: min. 2 bary, max. 8 barov / teplota min. 8°C, max 25°C, rozmer: max. 300x500x600mm, príkon:min. 4 W, napätie:(230 V 1- 50/60 Hz) |  | 1 | ks | 0
111 | Bubon navíjací so sprchou - tlaková sprcha s pákovým ovládačom, kovová konštrukcia s navijákom hadice, tlaková hadica s dĺžkou 20m |  | 1 | ks | 0
112 | Nástenný drez s kolenovou batériou NDkB + sifón, + 2 ks - prívodová hadička TV, SV, rozmer:400x400x235mm |  | 1 | ks | 0
113 | Umývačka perforovaných prepraviek s podávačom a s predumývaním vyrobená z nerezovej ocele , pre koše 400x600mm, max počet košov za hodinu 180, príkon:min. 20kW, napätie:(400 V 3N-50/60 Hz) |  | 1 | ks | 0
114 | Pripojenie na studenú vodu - Boiler príkon min.15 kW |  | 1 | ks | 0
115 | Zmäkčovač vody automatický AL 12V VOLUMETRICKÝ - objem 12l, max. odporúčaný prietok: 1400 l/h, vstupná teplota vody 8-25°C, elektronická riadiaca LCD jednotka s opticko-akustickou signalizáciou nedostatku soli, regenerácia tabletovou soľou, nastavenie regenerácie na základe prietoku alt.časovo, automatický program dezinfekcie živice, zabudovaný by-pass mixer parametre vstupnej vody: tlak: min. 2 bary, max. 8 barov / teplota min. 8°C, max 25°C, rozmer: max. 300x500x600mm, príkon: min. 4 W napätie:(230 V 1- 50/60 Hz) |  | 1 | ks | 0
116 | Odsávač pár - nástenný OPN-1 - 1m2 bez osvetlenia, nerez tuk. Filtre rozmer:3000x1000mm, rozdelený na 2 časti |  | 3 | m2 | 0
117 | Policová zostava PZ-4 - výška zostavy 1700 mm, 4 police, bez krytovania rozmer:1500x600x1700mm |  | 4 | ks | 0
118 | Policová zostava PZ-4 - výška zostavy 1700 mm, 4 police, bez krytovania rozmer:1400x600x1700mm |  | 1 | ks | 0
119 | Chladiaca skriňa nerezová - pre GN 2/1 s objemom max. 700 litrov, rozsah chladenia: +1 / + 15 °C; nastaviťelné vetranie a vlhkosť; digitálne zobrazenie teploty; funkcia optického a akustického alarmu: automatické odmrazovanie; podlahová výpusť pre jednoduché čistenie rozmer: max. 2050/ 800 / 800 mm, príkon:min. 1A/100W, napätie:(230 V 1- 50/60 Hz) |  | 3 | ks | 0
120 | Policová zostava PZ-4 - výška zostavy 1700 mm, 4 police, bez krytovania rozmer:1500x600x1700mm |  | 7 | ks | 0
121 | Nástenný drez s kolenovou batériou NDkB + sifón, + 2 ks - prívodová hadička TV, SV, rozmer:400x400x235mm |  | 1 | ks | 0
122 | Bubon navíjací so sprchou tlaková sprcha s pákovým ovládačom, kovová konštrukcia s navijákom hadice, tlaková hadica s dĺžkou 20m |  | 1 | ks | 0
123 | Priemyselná nerezová plošinová váha - Max. váživosť 1 500 kg, Odčítateľný dielik (d)500 g, Overiteľný dielik (e)500 g, Rozmer vážiacej plochy min. 1000 x 1000 mm, Indikátor v nerezovom prevedení je možné prevádzkovať z el. siete 230V, aj zo vstavaného akumulátora. voľba režimu akustického signálu v limite alebo mimo limit – rôzne protokoly komunikácie |  | 1 | ks | 0
124 | Pracovný stôl jednoduchý PSJ-1 - nerez, hrúbka prac. dosky 40 mm, vystužená pracovná plocha, rozmer:1250x700x900mm |  | 2 | ks | 0
125 | nerezová gastro stolová váha - Max. váživosť 15 kg, Odčítateľný dielik 5 g, Overiteľný dielik 5 g, Rozmer vážiacej plochy min. 200x180 mm, LCD displej s jasným bielym podsvietením. Celonerezové vyhotovenie. Napájanie cez AC adaptér a nabíjateľný akumulátor. Vodeodolné (IP67) |  | 1 | ks | 0
126 | doprava |  | 1 | sub | 0
127 | montáž |  | 1 | sub | 0
| Spolu € bez DPH |  |  |  | 0
| Spolu € s DPH |  |  |  | 0
Potenciálny dodávateľ je* / nie* je platcom DPH. (* Prečiarknite, čo sa vás netýka)
Meno a priezvisko
štatutárneho zástupcu:
Podpis a pečiatka:
Miesto a dátum podpisu: