## Hárok1
Príloha č. 1 Špecifikácia a technické požiadavky
Obstarávateľ: |  |  | SLOVETRA, a.s.
IČO : |  |  | 36319881
Názov / predmet zákazky: |  |  | Sila na skladovanie ekologických zrnín s napojením na pozberovú úpravu
IDENTIFIKAČNÉ ÚDAJE UCHÁDZAČA
Obchodné meno uchádzača:
Sídlo uchádzača:
IČO uchádzača:
Telefón a e-mail uchádzača:
Cena v EUR bez DPH
| 1. Práce: | [6 empty] | 0
| 2. Materiál - dodávky : | [6 empty] | 0
| 4. Doprava a zdvíhací mechanizmus: | [6 empty] | 0
| Spolu : | [6 empty] | 0
Položka: |  |  | Sila na skladovanie ekologických zrnín s napojením na pozberovu úpravu
Špecifikácia, požadovaný technický parameter / vlastnosť:
P.č. | Výkon | Skrátený popis |  | M.j. | Množstvo | Cena v eurach
[6 empty] | Jednotková |  | Spolu
[6 empty] | Dodávka | Montáž | Dodávka | Montáž
Napojenie pomocou dopravníkov na linku na pozberovú úpravu zrnín
1 | 60 t/h | Kapsový dopravník na plnenie síl |  | ks | 2 |  |  | 0 | 0
2 | 60 t/h | Hrablicový/Pásový dopravník na prepojenie od jestvujúcej linky k plniacim kapsovým dopravníkom na plnenie síl (uvedte typ) |  | ks | 2 |  |  | 0 | 0
3 |  | Medzioperačný zásobník |  | ks | 1 |  |  | 0 | 0
4 |  | Násypka na plnenie hrablicových dopravníkov |  | ks | 2 |  |  | 0 | 0
Oceľové konštrukcie k jednotlivým dopravníkom a násypky medzásobníka
5 |  | Podperné OK pod dopravníky |  | ks | 1 |  |  | 0 | 0
6 |  | Držiaky a závesy | [5 empty] | 0 | 0
7 |  | Drobný pomocný materiál | [5 empty] | 0 | 0
Dodávka síl vrátane technológie
8 |  | Silá so šikmou 45 stupnovou výsypkou cca 1000 m3, t.j. pri 750 kg/m3 je 750 t, v cene uvedte silo s výbyvou, 1 x vonkajší rebrík, 1 x snímač max hladiny , Min. 2ks x strešný ventilátor , min. 2 x ventilátor spodný |  | ks | 2 |  |  | 0 | 0
9 | 60 t/h | Hrablicový dopravník zalomený na vyprázdňovanie sila s plnením rovno do dopravného prostriedku |  | ks | 2 |  |  | 0 | 0
Oceľové konštrukcie :
10 |  | Pomocný materiál |  | ks | 1 |  |  | 0 | 0
Elektroinštalácia:
Riadenie a automatizácia - Riadenie linky bude prevádzané pomocou dotykového displeja s nainštalovaným riadiacim a vizualizačnym programom. Jednotlivé stroje bude možné spúšťať v linke automaticky alebo ručne. Riadiace automaty budú umiestnené vo vnútri rozvádzačov pre spúšťanie jednotlivých strojov.
11 |  | Dodávka rozvádzača |  | ks | 1 |  |  | 0 | 0
12 |  | Dodávka a montáž elektrického materiálu |  | ks | 1 |  |  | 0 | 0
13 |  | Meranie teploty v silách v rôznych výškach min. 5 meracích bodov |  | ks | 2 |  |  | 0 | 0
14 |  | Meranie hladiny v silách |  | ks | 2 |  |  | 0 | 0
15 |  | Uzemnenie sila a technológie |  | ks | 2 |  |  | 0 | 0
16 |  | Projektová dokumentácia elektro |  | ks | 1 |  |  | 0 | 0
17 |  | Revízia |  | ks | 1 |  |  | 0 | 0
Doprava
18 |  | Doprava a zdvíhací mechanizmus |  | ks | 1 |  |  | 0 | 0
SPOLU: | [7 empty] | 0 | 0
Uchádzač predložením ponuky deklaruje, že ním ponúkaný tovar spĺňa tu uvádzané požiadavky a parametre na predmet zákazky.
Uchádzač je platiteľ DPH: ÁNO - NIE
Dátum vyhotovenia ponuky:
-----------------------------------------------------
podpis štatutárneho zástupcu