## Rekapitulácia stavby
Export Komplet | [27 empty] | 2.0 | ZAMOK |  |  |  | False | False | {9bf69ff1-c11b-4ff4-9652-d0d3a7c0316c}
[32 empty] | 0,01 | 20
[32 empty] | 0,01 | 20
|  | REKAPITULÁCIA STAVBY | [17 empty] | v --- nižšie sa nachádzajú doplnkové a pomocné údaje k zostavám --- v | [11 empty] | 0,001
|  | Kód: |  |  |  |  | 14-22 | [24 empty] | 0,01
|  | Stavba: |  |  |  |  | VÍNNY DOM PUKANEC | [24 empty] | 0,01
|  | JKSO: | [13 empty] | KS: | [15 empty] | 0,01
|  | Miesto: |  |  |  |  | Pukanec, p.č.:3507,1086,1818/1 | [8 empty] | Dátum: |  | 14. 3. 2022 | [13 empty] | 0,01
0,01
|  | Objednávateľ: | [13 empty] | IČO: | [15 empty] | 0,01
|  |  | JANROS s.r.o., Benkova 372/1, 949 11 Nitra | [12 empty] | IČ DPH: | [15 empty] | 0,01
0,01
|  | Zhotoviteľ: | [13 empty] | IČO: | [15 empty] | 0,01
|  |  | Orientačný rozpočet, výkaz výmer | [12 empty] | IČ DPH: | [15 empty] | 0,01
False
|  | Projektant: | [13 empty] | IČO: | [15 empty] | False
|  |  | Ing.Soňa Vetterová, Opletalova 32, 946 51 Nesvady | [12 empty] | IČ DPH: | [15 empty] | True
0,01
|  | Spracovateľ: | [13 empty] | IČO: | [15 empty] | 0,01
|  |  | I.Szegheőová, V.Laurová, E.Bartuseková | [12 empty] | IČ DPH: | [15 empty] | True
Poznámka:
Orientačný rozpočet vypracovaný podľa PD pre účely stavebného konania. Pre dodávateľskú cenovú ponuku je potrebná dopracovaná realizačná dokumentácia.
|  | Cena bez DPH | [13 empty] | 363434.48
[8 empty] | Sadzba dane |  |  | Základ dane |  |  |  |  | Výška dane
|  | DPH |  | základná |  |  |  | 20% |  |  | 0 |  |  |  |  | 0
|  |  |  | znížená |  |  |  | 20% |  |  | 363434.48 |  |  |  |  | 72686.9
|  |  |  | zákl. prenesená |  |  |  | 20% |  |  | 0 |  |  |  |  | 0
|  |  |  | zníž. prenesená |  |  |  | 20% |  |  | 0 |  |  |  |  | 0
|  |  |  | nulová |  |  |  | 0% |  |  | 0 |  |  |  |  | 0
|  | Cena s DPH | [6 empty] | v |  |  | EUR |  |  |  | 436121.38
|  | Projektant | [11 empty] | Spracovateľ
|  | Dátum a podpis: | [7 empty] | Pečiatka |  |  |  | Dátum a podpis: |  |  | Pečiatka
|  | Objednávateľ | [11 empty] | Zhotoviteľ
|  | Dátum a podpis: | [7 empty] | Pečiatka |  |  |  | Dátum a podpis: |  |  | Pečiatka
REKAPITULÁCIA OBJEKTOV STAVBY
| Kód: | [6 empty] | 14-22
| Stavba: | [6 empty] | VÍNNY DOM PUKANEC
| Miesto: | [6 empty] | Pukanec, p.č.:3507,1086,1818/1 | [6 empty] | Dátum: |  | 14. 3. 2022
| Objednávateľ: | [6 empty] | JANROS s.r.o., Benkova 372/1, 949 11 Nitra | [6 empty] | Projektant: |  | Ing.Soňa Vetterová, Opletalova 32, 946 51 Nesvady |  |  | Informatívne údaje z listov zákaziek
| Zhotoviteľ: | [6 empty] | Orientačný rozpočet, výkaz výmer | [6 empty] | Spracovateľ: |  | I.Szegheőová, V.Laurová, E.Bartuseková
| Kód |  |  |  | Popis | [7 empty] | Cena bez DPH [EUR] |  |  |  |  | Cena s DPH [EUR] | Typ | z toho Ostat. náklady [EUR] | DPH [EUR] | Normohodiny [h] | DPH základná [EUR] | DPH znížená [EUR] | DPH základná prenesená [EUR] | DPH znížená prenesená [EUR] | Základňa DPH základná | Základňa DPH znížená | Základňa DPH zákl. prenesená | Základňa DPH zníž. prenesená | Základňa DPH nulová
| Náklady z rozpočtov | [11 empty] | 363434.48 |  |  |  |  | 436121.38 |  | 0 | 72686.9 | 8571.1788 | 0 | 72686.9 | 0 | 0 | 0 | 363434.48 | 0 | 0 | 0 | D | 0 | ###NOIMPORT### | IMPORT | {9bf69ff1-c11b-4ff4-9652-d0d3a7c0316c} | {00000000-0000-0000-0000-000000000000}
|  | OV |  |  |  | OPRÁVNENÉ VÝDAVKY | [6 empty] | 335477.96 |  |  |  |  | 402573.55 | STA | 0 | 67095.59 | 7687.5391 | 0 | 67095.59 | 0 | 0 | 0 | 335477.96 | 0 | 0 | 0 | D | 1 | ###NOIMPORT### | IMPORT | {559d5761-53e1-4636-ac5e-777792714763} | {9bf69ff1-c11b-4ff4-9652-d0d3a7c0316c} | 0
|  |  | SO 01.1 |  |  |  | VLASTNÁ STAVBA - STAVEBNÁ ČASŤ | [5 empty] | 270682.49 |  |  |  |  | 324818.99 | Časť | 0 | 54136.5 | 6117.7037 | 0 | 54136.5 | 0 | 0 | 0 | 270682.49 | 0 | 0 | 0 | D | 2 | ###NOIMPORT### | IMPORT | {2c74a027-8029-47d9-b30a-f77ea412a8d1} | {559d5761-53e1-4636-ac5e-777792714763}
/ |  |  |  | SO 01.1-1 |  |  |  | STAVEBNÁ ČASŤ - BÚRACIE PRÁCE |  |  |  |  | 33094.18 |  |  |  |  | 39713.02 | Časť | 0 | 6618.84 | 1337.2081 | 0 | 6618.84 | 0 | 0 | 0 | 33094.18 | 0 | 0 | 0 |  | 3 |  | IMPORT | {a990baf5-562c-43a4-90e2-3078d6afc222} | {2c74a027-8029-47d9-b30a-f77ea412a8d1}
/ |  |  |  | SO 01.1-2 |  |  |  | STAVEBNÁ ČASŤ - NAVRHOVANÝ STAV |  |  |  |  | 237588.31 |  |  |  |  | 285105.97 | Časť | 0 | 47517.66 | 4780.4955 | 0 | 47517.66 | 0 | 0 | 0 | 237588.31 | 0 | 0 | 0 |  | 3 |  | IMPORT | {c093b438-75f3-4d36-91e3-0f4e678d04eb} | {2c74a027-8029-47d9-b30a-f77ea412a8d1}
|  |  | SO 01.2 |  |  |  | VLASTNÁ STAVBA TZB - ZDRAVOTECHNIKA A VYKUROVANIE | [5 empty] | 25908.52 |  |  |  |  | 31090.22 | Časť | 0 | 5181.7 | 470.4742 | 0 | 5181.7 | 0 | 0 | 0 | 25908.52 | 0 | 0 | 0 | D | 2 | ###NOIMPORT### | IMPORT | {aab138dc-6ec5-4138-bd6d-3ff47ddf7e9e} | {559d5761-53e1-4636-ac5e-777792714763}
/ |  |  |  | SO-01.2-1 |  |  |  | VYKUROVANIE |  |  |  |  | 10766.53 |  |  |  |  | 12919.84 | Časť | 0 | 2153.31 | 109.5927 | 0 | 2153.31 | 0 | 0 | 0 | 10766.53 | 0 | 0 | 0 |  | 3 |  | IMPORT | {6b7a0512-e454-46a3-9e91-a815d53fba70} | {aab138dc-6ec5-4138-bd6d-3ff47ddf7e9e}
/ |  |  |  | SO-01.2-2 |  |  |  | ZDRAVOTECHNIKA - spodná stavba - ležaté rozvody |  |  |  |  | 6402.89 |  |  |  |  | 7683.47 | Časť | 0 | 1280.58 | 237.3602 | 0 | 1280.58 | 0 | 0 | 0 | 6402.89 | 0 | 0 | 0 |  | 3 |  | IMPORT | {367815ca-aa8c-4f74-b118-0569a4aed545} | {aab138dc-6ec5-4138-bd6d-3ff47ddf7e9e}
/ |  |  |  | SO-01.2-3 |  |  |  | ZDRAVOTECHNIKA - vrchná stavba |  |  |  |  | 8739.1 |  |  |  |  | 10486.92 | Časť | 0 | 1747.82 | 123.5212 | 0 | 1747.82 | 0 | 0 | 0 | 8739.1 | 0 | 0 | 0 |  | 3 |  | IMPORT | {5668a39b-7f5a-4d93-91ab-a41955210ed8} | {aab138dc-6ec5-4138-bd6d-3ff47ddf7e9e}
|  |  | SO 01.3 |  |  |  | VLASTNÁ STAVBA - ELEKTRO A BLESKOZVOD | [5 empty] | 16957.02 |  |  |  |  | 20348.42 | Časť | 0 | 3391.4 | 446.4469 | 0 | 3391.4 | 0 | 0 | 0 | 16957.02 | 0 | 0 | 0 | D | 2 | ###NOIMPORT### | IMPORT | {85fae0a9-7707-4b34-a313-288a2ed994cf} | {559d5761-53e1-4636-ac5e-777792714763}
/ |  |  |  | SO 01.3-1 |  |  |  | BLESKOZVOD |  |  |  |  | 3511.74 |  |  |  |  | 4214.09 | Časť | 0 | 702.35 | 143.3639 | 0 | 702.35 | 0 | 0 | 0 | 3511.74 | 0 | 0 | 0 |  | 3 |  | IMPORT | {8358785d-9315-40a9-928a-dfa1ee221867} | {85fae0a9-7707-4b34-a313-288a2ed994cf}
/ |  |  |  | SO 01.3-2 |  |  |  | ELEKTROINŠTALÁCIA |  |  |  |  | 13445.28 |  |  |  |  | 16134.34 | Časť | 0 | 2689.06 | 303.083 | 0 | 2689.06 | 0 | 0 | 0 | 13445.28 | 0 | 0 | 0 |  | 3 |  | IMPORT | {57485af3-3dc7-4847-ad9a-410b4fc11ac0} | {85fae0a9-7707-4b34-a313-288a2ed994cf}
/ |  |  | SO 04 |  |  |  | POŽIARNA NÁDRŽ - 22,5m3 | [5 empty] | 13019.94 |  |  |  |  | 15623.93 | Časť | 0 | 2603.99 | 231.0586 | 0 | 2603.99 | 0 | 0 | 0 | 13019.94 | 0 | 0 | 0 |  | 2 |  | IMPORT | {4fd35958-1005-4029-9e2b-4b5f1dda0485} | {559d5761-53e1-4636-ac5e-777792714763}
/ |  |  | VK |  |  |  | VODOMEROVÁ KOMORA 1200/0900 - stavebná časť | [5 empty] | 1844.43 |  |  |  |  | 2213.32 | Časť | 0 | 368.89 | 398.9245 | 0 | 368.89 | 0 | 0 | 0 | 1844.43 | 0 | 0 | 0 |  | 2 |  | IMPORT | {3fff34a4-4096-48c4-9444-fa48e7e8787b} | {559d5761-53e1-4636-ac5e-777792714763}
/ |  |  | ZN12 |  |  |  | ZBERNÁ NÁDRŽ - 12m3 | [5 empty] | 7065.56 |  |  |  |  | 8478.67 | Časť | 0 | 1413.11 | 22.9313 | 0 | 1413.11 | 0 | 0 | 0 | 7065.56 | 0 | 0 | 0 |  | 2 |  | IMPORT | {30a9f6c4-e6aa-4d99-a4b7-6f58d5aaa7e5} | {559d5761-53e1-4636-ac5e-777792714763}
/ |  | NV |  |  |  | NEOPRÁVNENÉ VÝDAVKY - BÚRACIE PRÁCE NAD LIMIT | [6 empty] | 27956.52 |  |  |  |  | 33547.82 | STA | 0 | 5591.3 | 883.6397 | 0 | 5591.3 | 0 | 0 | 0 | 27956.52 | 0 | 0 | 0 |  | 1 |  | IMPORT | {7377a073-1f26-4eb0-9e68-63f7408f8420} | {9bf69ff1-c11b-4ff4-9652-d0d3a7c0316c} | 0

## SO 01.1-1 - STAVEBNÁ ČASŤ...
{a990baf5-562c-43a4-90e2-3078d6afc222}
0
| KRYCÍ LIST ROZPOČTU | [7 empty] | v --- nižšie sa nachádzajú doplnkové a pomocné údaje k zostavám --- v | [8 empty] | False
Stavba:
VÍNNY DOM PUKANEC
Objekt:
OV - OPRÁVNENÉ VÝDAVKY
Časť:
SO 01.1 - VLASTNÁ STAVBA - STAVEBNÁ ČASŤ
Úroveň 3:
SO 01.1-1 - STAVEBNÁ ČASŤ - BÚRACIE PRÁCE
| JKSO: |  |  |  |  | KS:
| Miesto: |  | Pukanec, p.č.:3507,1086,1818/1 |  |  | Dátum: | 14. 3. 2022
| Objednávateľ: |  |  |  |  | IČO:
|  | JANROS s.r.o., Benkova 372/1, 949 11 Nitra |  |  |  | IČ DPH:
| Zhotoviteľ: |  |  |  |  | IČO:
|  | Orientačný rozpočet, výkaz výmer |  |  |  | IČ DPH:
| Projektant: |  |  |  |  | IČO:
|  | Ing.Soňa Vetterová, Opletalova 32, 946 51 Nesvady |  |  |  | IČ DPH:
| Spracovateľ: |  |  |  |  | IČO:
|  | Ingrid Szegheőová, Viera Laurová, |  |  |  | IČ DPH:
Poznámka:
Orientačný rozpočet vypracovaný podľa PD pre účely stavebného konania. Pre dodávateľskú cenovú ponuku je potrebná dopracovaná realizačná dokumentácia.
| Cena bez DPH | [5 empty] | 33094.18
|  |  | Základ dane |  |  | Sadzba dane | Výška dane
| DPH | základná | 0 |  |  | 20% | 0
|  | znížená | 33094.18 |  |  | 20% | 6618.84
|  | zákl. prenesená | 0 |  |  | 20% | 0
|  | zníž. prenesená | 0 |  |  | 20% | 0
|  | nulová | 0 |  |  | 0% | 0
| Cena s DPH |  |  | v | EUR |  | 39713.02
| Projektant |  |  | Spracovateľ
| Dátum a podpis: |  | Pečiatka | Dátum a podpis: |  |  | Pečiatka
| Objednávateľ |  |  | Zhotoviteľ
| Dátum a podpis: |  | Pečiatka | Dátum a podpis: |  |  | Pečiatka
REKAPITULÁCIA ROZPOČTU
Stavba:
VÍNNY DOM PUKANEC
Objekt:
OV - OPRÁVNENÉ VÝDAVKY
Časť:
SO 01.1 - VLASTNÁ STAVBA - STAVEBNÁ ČASŤ
Úroveň 3:
SO 01.1-1 - STAVEBNÁ ČASŤ - BÚRACIE PRÁCE
Miesto: |  |  | Pukanec, p.č.:3507,1086,1818/1 |  |  | Dátum: | 14. 3. 2022
Objednávateľ: |  |  | JANROS s.r.o., Benkova 372/1, 949 11 Nitra |  |  | Projektant: | Ing.Soňa Vetterová, Opletalova 32, 946 51 Nesvady
Zhotoviteľ: |  |  | Orientačný rozpočet, výkaz výmer |  |  | Spracovateľ: | Ingrid Szegheőová, Viera Laurová,
Kód dielu - Popis | [6 empty] | Cena celkom [EUR]
Náklady z rozpočtu | [6 empty] | 33094.18 | [11 empty] | -1
| HSV - Práce a dodávky HSV | [5 empty] | 33094.18
| 1 - Zemné práce | [5 empty] | 9729.75
| 9 - Ostatné konštrukcie a práce-búranie | [5 empty] | 23364.43
ROZPOČET
Stavba:
VÍNNY DOM PUKANEC
Objekt:
OV - OPRÁVNENÉ VÝDAVKY
Časť:
SO 01.1 - VLASTNÁ STAVBA - STAVEBNÁ ČASŤ
Úroveň 3:
SO 01.1-1 - STAVEBNÁ ČASŤ - BÚRACIE PRÁCE
Miesto: |  |  | Pukanec, p.č.:3507,1086,1818/1 |  |  | Dátum: | 14. 3. 2022
Objednávateľ: |  |  | JANROS s.r.o., Benkova 372/1, 949 11 Nitra |  |  | Projektant: | Ing.Soňa Vetterová, Opletalova 32, 946 51 Nesvady
Zhotoviteľ: |  |  | Orientačný rozpočet, výkaz výmer |  |  | Spracovateľ: | Ingrid Szegheőová, Viera Laurová,
PČ | Typ | Kód | Popis | MJ | Množstvo | J.cena [EUR] | Cena celkom [EUR] | Cenová sústava |  | DPH | J. Nh [h] | Nh celkom [h] | J. hmotnosť [t] | Hmotnosť celkom [t] | J. suť [t] | Suť Celkom [t]
Náklady z rozpočtu | [6 empty] | 33094.18 |  |  |  |  | 1337.2081 |  | 2.3039 |  | 176.8743 |  | D | -1 | [7 empty] | 33094.18
| D | HSV | Práce a dodávky HSV |  |  |  | 33094.18 |  |  |  |  | 1337.2081 |  | 2.3039 |  | 176.8743 | 1 | D | 0 | ROZPOCET | [6 empty] | 33094.18
| D | 1 | Zemné práce |  |  |  | 9729.75 |  |  |  |  | 530.7868 |  | 1.8199 |  | 0.54075 | 1 | D | 1 | ROZPOCET | [6 empty] | 9729.75
1 | K | 113107113.S1 | Odstránenie krytu v ploche do 200 m2 z kameniva ťaženého, hr.vrstvy od0,000 do 255 mm, -0,50000t | m2 | 2.163 | 7.41 | 16.03 |  |  | znížená | 0.593 | 1.2827 | 0 | 0 | 0.25 | 0.54075 | 4 | K | 2 | ROZPOCET | 0 | 16.03 | 0 | 0 | 0 | 2 | 16.03 | 4 | -1343574675
2 | K | 131401202.S | Výkop zapaženej jamy a zárezov v hornine 5, nad 100 do 1000 m3 | m3 | 208.483 | 30.16 | 6287.85 |  |  | znížená | 1.414 | 294.795 | 0.00829 | 1.7283 | 0 | 0 | 4 | K | 2 | ROZPOCET | 0 | 6287.85 | 0 | 0 | 0 | 2 | 6287.85 | 4 | 1410735720
3 | K | 151101201.S | Paženie stien bez rozopretia alebo vzopretia, príložné hĺbky do 4m | m2 | 130.825 | 3.86 | 504.98 |  |  | znížená | 0.168 | 21.9786 | 0.0007 | 0.091577 | 0 | 0 | 4 | K | 2 | ROZPOCET | 0 | 504.98 | 0 | 0 | 0 | 2 | 504.98 | 4 | -450166634
4 | K | 151101211.S | Odstránenie paženia stien príložné hĺbky do 4 m | m2 | 130.825 | 1.25 | 163.53 |  |  | znížená | 0.09 | 11.7742 | 0 | 0 | 0 | 0 | 4 | K | 2 | ROZPOCET | 0 | 163.53 | 0 | 0 | 0 | 2 | 163.53 | 4 | -415917914
5 | K | 162201101.S1 | Vodorovné premiestnenie výkopku do 20m | m3 | 210.646 | 1.47 | 309.65 |  |  | znížená | 0.081 | 17.0623 | 0 | 0 | 0 | 0 | 4 | K | 2 | ROZPOCET | 0 | 309.65 | 0 | 0 | 0 | 2 | 309.65 | 4 | 1361655765
6 | K | 167101151.S | Nakladanie neuľahnutého výkopku z hornín tr.5-7 do 100 m3 | m3 | 210.646 | 10.62 | 2237.06 |  |  | znížená | 0.842 | 177.3639 | 0 | 0 | 0 | 0 | 4 | K | 2 | ROZPOCET | 0 | 2237.06 | 0 | 0 | 0 | 2 | 2237.06 | 4 | 2132454385
7 | K | 171201101.S | Uloženie sypaniny do násypov s rozprestretím sypaniny vo vrstvách a s hrubým urovnaním nezhutnených | m3 | 210.646 | 1 | 210.65 |  |  | znížená | 0.031 | 6.53 | 0 | 0 | 0 | 0 | 4 | K | 2 | ROZPOCET | 0 | 210.65 | 0 | 0 | 0 | 2 | 210.65 | 4 | -264504964
| D | 9 | Ostatné konštrukcie a práce-búranie |  |  |  | 23364.43 |  |  |  |  | 806.4214 |  | 0.48404 |  | 176.3336 | 1 | D | 1 | ROZPOCET | [6 empty] | 23364.43
8 | K | 941955001.S | Lešenie ľahké pracovné pomocné, s výškou lešeňovej podlahy do 1,20 m | m2 | 151.3 | 3.2 | 484.16 |  |  | znížená | 0.099 | 14.9787 | 0.00153 | 0.23149 | 0 | 0 | 4 | K | 2 | ROZPOCET | 0 | 484.16 | 0 | 0 | 0 | 2 | 484.16 | 4 | -1786844824
9 | K | 961055111.S | Búranie základov alebo vybúranie otvorov plochy nad 4 m2 v základoch železobetónových, -2,40000t | m3 | 5.978 | 226.28 | 1352.7 |  |  | znížená | 12.606 | 75.3587 | 0 | 0 | 2.4 | 14.3472 | 4 | K | 2 | ROZPOCET | 0 | 1352.7 | 0 | 0 | 0 | 2 | 1352.7 | 4 | -929185429
10 | K | 962022391.S | Búranie muriva alebo vybúranie otvorov plochy nad 4 m2 nadzákladového kamenného príp. zmieš. na akúkoľvek maltu, -2,38500t | m3 | 27.75 | 31.3 | 868.58 |  |  | znížená | 1.744 | 48.396 | 0 | 0 | 2.385 | 66.1837 | 4 | K | 2 | ROZPOCET | 0 | 868.58 | 0 | 0 | 0 | 2 | 868.58 | 4 | -1636958299
11 | K | 963051110.S | Búranie železobetónových stropov doskových hr.do 80 mm, -2,40000t | m3 | 0.123 | 144.77 | 17.81 |  |  | znížená | 8.056 | 0.99089 | 0 | 0 | 0 | 0 | 4 | K | 2 | ROZPOCET | 0 | 17.81 | 0 | 0 | 0 | 2 | 17.81 | 4 | -1797246393
12 | K | 965081812.S | Búranie dlažieb, z kamen., cement., terazzových, čadičových alebo keramických, hr. nad 10 mm, -0,06500t | m2 | 59.778 | 3.96 | 236.72 |  |  | znížená | 0.291 | 17.3954 | 0 | 0 | 0.065 | 3.8856 | 4 | K | 2 | ROZPOCET | 0 | 236.72 | 0 | 0 | 0 | 2 | 236.72 | 4 | 18791485
13 | K | 965082930.S | Odstránenie násypu pod podlahami , hr.do 200 mm, -1,40000t | m3 | 6.309 | 12.65 | 79.81 |  |  | znížená | 1.041 | 6.5677 | 0 | 0 | 1.4 | 8.8326 | 4 | K | 2 | ROZPOCET | 0 | 79.81 | 0 | 0 | 0 | 2 | 79.81 | 4 | 789375462
14 | K | 965082941.S | Odstránenie násypu pod podlahami , hr.nad 200 mm, -1,40000t | m3 | 35.453 | 10.06 | 356.66 |  |  | znížená | 0.828 | 29.3551 | 0 | 0 | 1.4 | 49.6342 | 4 | K | 2 | ROZPOCET | 0 | 356.66 | 0 | 0 | 0 | 2 | 356.66 | 4 | -2113015576
15 | K | 968061112.S | Vyvesenie dreveného okenného krídla do suti plochy do 1,5 m2, -0,01200t | ks | 6 | 0.44 | 2.64 |  |  | znížená | 0.03 | 0.18 | 0 | 0 | 0.012 | 0.072 | 4 | K | 2 | ROZPOCET | 0 | 2.64 | 0 | 0 | 0 | 2 | 2.64 | 4 | -1878741999
16 | K | 968061116.S | Demontáž dverí drevených vchodových so zárubňou, 1 bm obvodu - 0,012t | m | 7.2 | 2.71 | 19.51 |  |  | znížená | 0.188 | 1.3536 | 0 | 0 | 0.012 | 0.0864 | 4 | K | 2 | ROZPOCET | 0 | 19.51 | 0 | 0 | 0 | 2 | 19.51 | 4 | -1808729706
17 | K | 968062355.S | Vybúranie drevených rámov okien dvojitých alebo zdvojených, plochy do 2 m2, -0,06200t | m2 | 3.375 | 8.08 | 27.27 |  |  | znížená | 0.56 | 1.89 | 0 | 0 | 0.062 | 0.20925 | 4 | K | 2 | ROZPOCET | 0 | 27.27 | 0 | 0 | 0 | 2 | 27.27 | 4 | -218214875
18 | K | 968071115.S | Demontáž okien kovových, 1 bm obvodu - 0,005t | m | 15.6 | 4.96 | 77.38 |  |  | znížená | 0.344 | 5.3664 | 0 | 0 | 0.005 | 0.078 | 4 | K | 2 | ROZPOCET | 0 | 77.38 | 0 | 0 | 0 | 2 | 77.38 | 4 | 1220072837
19 | K | 968071116.S | Demontáž dverí kovových vchodových so zárubňou, 1 bm obvodu - 0,005t | m | 19.7 | 4.96 | 97.71 |  |  | znížená | 0.344 | 6.7768 | 0 | 0 | 0.005 | 0.0985 | 4 | K | 2 | ROZPOCET | 0 | 97.71 | 0 | 0 | 0 | 2 | 97.71 | 4 | -1022043321
20 | K | 971024651.S | Vybúranie otvorov v murive kamennom alebo zmiešanom plochy do 4 m2 hr. do 600 mm, -2,30000t | m3 | 0.225 | 87.38 | 19.66 |  |  | znížená | 6.056 | 1.3626 | 0 | 0 | 2.3 | 0.5175 | 4 | K | 2 | ROZPOCET | 0 | 19.66 | 0 | 0 | 0 | 2 | 19.66 | 4 | 1117071667
21 | K | 971024681.S | Vybúranie otvorov v murive kamennom alebo zmiešanom plochy do 4 m2 hr. do 900 mm, -2,30000t | m3 | 9.08 | 93.93 | 852.88 |  |  | znížená | 6.51 | 59.1108 | 0 | 0 | 2.3 | 20.884 | 4 | K | 2 | ROZPOCET | 0 | 852.88 | 0 | 0 | 0 | 2 | 852.88 | 4 | 1674156837
22 | K | 975022341.S | Podchytenie nadzákladného muriva drevenou výstuhou pri hr. muriva nad 450 do 600 mm dľžky podchytenia do 3 m | m | 3.4 | 113.56 | 386.1 |  |  | znížená | 4.4869 | 15.2554 | 0.07428 | 0.25255 | 0 | 0 | 4 | K | 2 | ROZPOCET | 0 | 386.1 | 0 | 0 | 0 | 2 | 386.1 | 4 | -655795862
23 | K | 978013191.S | Otlčenie omietok stien vnútorných vápenných alebo vápennocementových v rozsahu do 100 %, -0,04600t | m2 | 228.549 | 3.09 | 706.22 |  |  | znížená | 0.254 | 58.0514 | 0 | 0 | 0.046 | 10.5133 | 4 | K | 2 | ROZPOCET | 0 | 706.22 | 0 | 0 | 0 | 2 | 706.22 | 4 | 1485967047
24 | K | 978015241.S | Otlčenie omietok vonkajších priečelí jednoduchých, s vyškriabaním škár, očistením muriva, v rozsahu do 30 %, -0,01600t | m2 | 61.958 | 0.71 | 43.99 |  |  | znížená | 0.05857 | 3.6289 | 0 | 0 | 0.016 | 0.99133 | 4 | K | 2 | ROZPOCET | 0 | 43.99 | 0 | 0 | 0 | 2 | 43.99 | 4 | 1229595736
25 | K | 979011111.S | Zvislá doprava sutiny a vybúraných hmôt za prvé podlažie nad alebo pod základným podlažím | t | 176.874 | 10.72 | 1896.09 |  |  | znížená | 0.882 | 156.0029 | 0 | 0 | 0 | 0 | 4 | K | 2 | ROZPOCET | 0 | 1896.09 | 0 | 0 | 0 | 2 | 1896.09 | 4 | 606905214
26 | K | 979081111.S | Odvoz sutiny a vybúraných hmôt na skládku do 1 km | t | 176.874 | 13.88 | 2455.01 |  |  | znížená | 0.598 | 105.7707 | 0 | 0 | 0 | 0 | 4 | K | 2 | ROZPOCET | 0 | 2455.01 | 0 | 0 | 0 | 2 | 2455.01 | 4 | -809565495
27 | K | 979081121.S | Odvoz sutiny a vybúraných hmôt na skládku za každý ďalší 1 km | t | 3360.606 | 0.44 | 1478.67 |  |  | znížená | 0.007 | 23.5242 | 0 | 0 | 0 | 0 | 4 | K | 2 | ROZPOCET | 0 | 1478.67 | 0 | 0 | 0 | 2 | 1478.67 | 4 | -126516048
28 | K | 979082111.S | Vnútrostavenisková doprava sutiny a vybúraných hmôt do 10 m | t | 176.874 | 10.81 | 1912.01 |  |  | znížená | 0.89 | 157.4179 | 0 | 0 | 0 | 0 | 4 | K | 2 | ROZPOCET | 0 | 1912.01 | 0 | 0 | 0 | 2 | 1912.01 | 4 | -1552170185
29 | K | 979082121.S | Vnútrostavenisková doprava sutiny a vybúraných hmôt za každých ďalších 5 m | t | 176.874 | 1.22 | 215.79 |  |  | znížená | 0.1 | 17.6874 | 0 | 0 | 0 | 0 | 4 | K | 2 | ROZPOCET | 0 | 215.79 | 0 | 0 | 0 | 2 | 215.79 | 4 | 1140611882
30 | K | 979089012.S | Poplatok za skladovanie - betón, tehly, dlaždice (17 01) ostatné | t | 176.33 | 40 | 7053.2 |  |  | znížená | 0 | 0 | 0 | 0 | 0 | 0 | 4 | K | 2 | ROZPOCET | 0 | 7053.2 | 0 | 0 | 0 | 2 | 7053.2 | 4 | -328706529
31 | K | 979089112.S | Poplatok za skladovanie - drevo, sklo, plasty (17 02 ), ostatné | t | 0.367 | 65 | 23.86 |  |  | znížená | 0 | 0 | 0 | 0 | 0 | 0 | 4 | K | 2 | ROZPOCET | 0 | 23.86 | 0 | 0 | 0 | 2 | 23.86 | 4 | -2078675202
32 | K | 979089312.S | Poplatok za skladovanie - kovy (meď, bronz, mosadz atď.) (17 04 ), ostatné | t | 0.177 | 0.01 | 0 |  |  | znížená | 0 | 0 | 0 | 0 | 0 | 0 | 4 | K | 2 | ROZPOCET | 0 | 0 | 0 | 0 | 0 | 2 | 0 | 4 | 1315819867
33 | K | 979089715.S | Prenájom kontajneru 16 m3 | ks | 6 | 450 | 2700 |  |  | znížená | 0 | 0 | 0 | 0 | 0 | 0 | 4 | K | 2 | ROZPOCET | 0 | 2700 | 0 | 0 | 0 | 2 | 2700 | 4 | -1965231512

## SO 01.1-2 - STAVEBNÁ ČASŤ...
{c093b438-75f3-4d36-91e3-0f4e678d04eb}
0
| KRYCÍ LIST ROZPOČTU | [7 empty] | v --- nižšie sa nachádzajú doplnkové a pomocné údaje k zostavám --- v | [8 empty] | False
Stavba:
VÍNNY DOM PUKANEC
Objekt:
OV - OPRÁVNENÉ VÝDAVKY
Časť:
SO 01.1 - VLASTNÁ STAVBA - STAVEBNÁ ČASŤ
Úroveň 3:
SO 01.1-2 - STAVEBNÁ ČASŤ - NAVRHOVANÝ STAV
| JKSO: |  |  |  |  | KS:
| Miesto: |  | Pukanec, p.č.:3507,1086,1818/1 |  |  | Dátum: | 14. 3. 2022
| Objednávateľ: |  |  |  |  | IČO:
|  | JANROS s.r.o., Benkova 372/1, 949 11 Nitra |  |  |  | IČ DPH:
| Zhotoviteľ: |  |  |  |  | IČO:
|  | Orientačný rozpočet, výkaz výmer |  |  |  | IČ DPH:
| Projektant: |  |  |  |  | IČO:
|  | Ing.Soňa Vetterová, Opletalova 32, 946 51 Nesvady |  |  |  | IČ DPH:
| Spracovateľ: |  |  |  |  | IČO:
|  | Ingrid Szegheőová, Viera Laurová, |  |  |  | IČ DPH:
Poznámka:
Orientačný rozpočet vypracovaný podľa PD pre účely stavebného konania. Pre dodávateľskú cenovú ponuku je potrebná dopracovaná realizačná dokumentácia.
| Cena bez DPH | [5 empty] | 237588.31
|  |  | Základ dane |  |  | Sadzba dane | Výška dane
| DPH | základná | 0 |  |  | 20% | 0
|  | znížená | 237588.31 |  |  | 20% | 47517.66
|  | zákl. prenesená | 0 |  |  | 20% | 0
|  | zníž. prenesená | 0 |  |  | 20% | 0
|  | nulová | 0 |  |  | 0% | 0
| Cena s DPH |  |  | v | EUR |  | 285105.97
| Projektant |  |  | Spracovateľ
| Dátum a podpis: |  | Pečiatka | Dátum a podpis: |  |  | Pečiatka
| Objednávateľ |  |  | Zhotoviteľ
| Dátum a podpis: |  | Pečiatka | Dátum a podpis: |  |  | Pečiatka
REKAPITULÁCIA ROZPOČTU
Stavba:
VÍNNY DOM PUKANEC
Objekt:
OV - OPRÁVNENÉ VÝDAVKY
Časť:
SO 01.1 - VLASTNÁ STAVBA - STAVEBNÁ ČASŤ
Úroveň 3:
SO 01.1-2 - STAVEBNÁ ČASŤ - NAVRHOVANÝ STAV
Miesto: |  |  | Pukanec, p.č.:3507,1086,1818/1 |  |  | Dátum: | 14. 3. 2022
Objednávateľ: |  |  | JANROS s.r.o., Benkova 372/1, 949 11 Nitra |  |  | Projektant: | Ing.Soňa Vetterová, Opletalova 32, 946 51 Nesvady
Zhotoviteľ: |  |  | Orientačný rozpočet, výkaz výmer |  |  | Spracovateľ: | Ingrid Szegheőová, Viera Laurová,
Kód dielu - Popis | [6 empty] | Cena celkom [EUR]
Náklady z rozpočtu | [6 empty] | 237588.31 | [11 empty] | -1
| HSV - Práce a dodávky HSV | [5 empty] | 132471.76
| 1 - Zemné práce | [5 empty] | 4328.89
| 2 - Zakladanie | [5 empty] | 17507.88
| 3 - Zvislé a kompletné konštrukcie | [5 empty] | 16707.27
| 4 - Vodorovné konštrukcie | [5 empty] | 35428.53
| 5 - Komunikácie | [5 empty] | 143.09
| 6 - Úpravy povrchov, podlahy, osadenie | [5 empty] | 10767.13
| 6-1 - Vnútorné omietky | [5 empty] | 6738.64
| 6-2 - Vonkajšie omietky, Kontaktný zateplovací systém | [5 empty] | 14528.27
| 9 - Ostatné konštrukcie a práce-búranie | [5 empty] | 5859.16
| 99 - Presun hmôt HSV | [5 empty] | 20462.9
| PSV - Práce a dodávky PSV | [5 empty] | 99766.55
| 711 - Izolácie proti vode a vlhkosti | [5 empty] | 4463.42
| 712 - Izolácie striech | [5 empty] | 1040.38
| 713 - Izolácie tepelné | [5 empty] | 23034.53
| 725 - Zdravotechnika - zariaď. predmety | [5 empty] | 292.55
| 762 - Konštrukcie tesárske | [5 empty] | 4383.93
| 763 - Konštrukcie - drevostavby | [5 empty] | 14150.74
| 763-1 - WC STENY, vrátane presunu hmôt | [5 empty] | 3200
| 764 - Konštrukcie klampiarske | [5 empty] | 11985.7
| 766 - Konštrukcie stolárske | [5 empty] | 9013.98
| 767 - Konštrukcie doplnkové kovové | [5 empty] | 14685.23
| 769 - Montáže vzduchotechnických zariadení | [5 empty] | 290.5
| 771 - Podlahy z dlaždíc | [5 empty] | 8180.36
| 773 - Podlahy z liateho teraca | [5 empty] | 624.02
| 777 - Podlahy syntetické | [5 empty] | 499.84
| 781 - Obklady | [5 empty] | 5355.28
| 783 - Nátery | [5 empty] | 288.36
| 784 - Maľby | [5 empty] | 1477.73
| VRN - Vedľajšie rozpočtové náklady | [5 empty] | 5350
ROZPOČET
Stavba:
VÍNNY DOM PUKANEC
Objekt:
OV - OPRÁVNENÉ VÝDAVKY
Časť:
SO 01.1 - VLASTNÁ STAVBA - STAVEBNÁ ČASŤ
Úroveň 3:
SO 01.1-2 - STAVEBNÁ ČASŤ - NAVRHOVANÝ STAV
Miesto: |  |  | Pukanec, p.č.:3507,1086,1818/1 |  |  | Dátum: | 14. 3. 2022
Objednávateľ: |  |  | JANROS s.r.o., Benkova 372/1, 949 11 Nitra |  |  | Projektant: | Ing.Soňa Vetterová, Opletalova 32, 946 51 Nesvady
Zhotoviteľ: |  |  | Orientačný rozpočet, výkaz výmer |  |  | Spracovateľ: | Ingrid Szegheőová, Viera Laurová,
PČ | Typ | Kód | Popis | MJ | Množstvo | J.cena [EUR] | Cena celkom [EUR] | Cenová sústava |  | DPH | J. Nh [h] | Nh celkom [h] | J. hmotnosť [t] | Hmotnosť celkom [t] | J. suť [t] | Suť Celkom [t]
Náklady z rozpočtu | [6 empty] | 237588.31 |  |  |  |  | 4780.4955 |  | 571.9219 |  | 0 |  | D | -1 | [7 empty] | 237588.31
| D | HSV | Práce a dodávky HSV |  |  |  | 132471.76 |  |  |  |  | 3512.355 |  | 545.7463 |  | 0 | 1 | D | 0 | ROZPOCET | [6 empty] | 132471.76
| D | 1 | Zemné práce |  |  |  | 4328.89 |  |  |  |  | 60.5368 |  | 0 |  | 0 | 1 | D | 1 | ROZPOCET | [6 empty] | 4328.89
1 | K | 132201102.S | Výkop ryhy do šírky 600 mm v horn.3 nad 100 m3 | m3 | 6.09 | 17.81 | 108.46 |  |  | znížená | 1.301 | 7.9231 | 0 | 0 | 0 | 0 | 4 | K | 2 | ROZPOCET | 0 | 108.46 | 0 | 0 | 0 | 2 | 108.46 | 4 | 1773779281
2 | K | 132201109.S | Príplatok k cene za lepivosť pri hĺbení rýh šírky do 600 mm zapažených i nezapažených s urovnaním dna v hornine 3 | m3 | 1.827 | 9.43 | 17.23 |  |  | znížená | 0.613 | 1.12 | 0 | 0 | 0 | 0 | 4 | K | 2 | ROZPOCET | 0 | 17.23 | 0 | 0 | 0 | 2 | 17.23 | 4 | 1348963105
3 | K | 132201202.S | Výkop ryhy šírky 600-2000mm horn.3 od 100 do 1000 m3 | m3 | 8.282 | 11.39 | 94.33 |  |  | znížená | 0.811 | 6.7167 | 0 | 0 | 0 | 0 | 4 | K | 2 | ROZPOCET | 0 | 94.33 | 0 | 0 | 0 | 2 | 94.33 | 4 | -429716036
4 | K | 132201209.S | Príplatok k cenám za lepivosť pri hĺbení rýh š. nad 600 do 2 000 mm zapaž. i nezapažených, s urovnaním dna v hornine 3 | m3 | 2.485 | 1.12 | 2.78 |  |  | znížená | 0.08 | 0.1988 | 0 | 0 | 0 | 0 | 4 | K | 2 | ROZPOCET | 0 | 2.78 | 0 | 0 | 0 | 2 | 2.78 | 4 | -1955723894
5 | K | 162501122.S | Vodorovné premiestnenie výkopku po spevnenej ceste z horniny tr.1-4, nad 100 do 1000 m3 na vzdialenosť do 3000 m | m3 | 84.701 | 3.46 | 293.07 |  |  | znížená | 0.054 | 4.5739 | 0 | 0 | 0 | 0 | 4 | K | 2 | ROZPOCET | 0 | 293.07 | 0 | 0 | 0 | 2 | 293.07 | 4 | -564077781
6 | K | 162501123.S | Vodorovné premiestnenie výkopku po spevnenej ceste z horniny tr.1-4, nad 100 do 1000 m3, príplatok k cene za každých ďalšich a začatých 1000 m | m3 | 1439.917 | 0.33 | 475.17 |  |  | znížená | 0.005 | 7.1996 | 0 | 0 | 0 | 0 | 4 | K | 2 | ROZPOCET | 0 | 475.17 | 0 | 0 | 0 | 2 | 475.17 | 4 | -687007736
7 | K | 167101152.S | Nakladanie neuľahnutého výkopku z hornín tr.5-7 nad 100 do 1000 m3 - zemina vytlačená | m3 | 84.701 | 2.2 | 186.34 |  |  | znížená | 0.052 | 4.4045 | 0 | 0 | 0 | 0 | 4 | K | 2 | ROZPOCET | 0 | 186.34 | 0 | 0 | 0 | 2 | 186.34 | 4 | 832210740
8 | K | 171201202.S | Uloženie sypaniny na skládky nad 100 do 1000 m3 | m3 | 84.701 | 0.71 | 60.14 |  |  | znížená | 0.008 | 0.67761 | 0 | 0 | 0 | 0 | 4 | K | 2 | ROZPOCET | 0 | 60.14 | 0 | 0 | 0 | 2 | 60.14 | 4 | -536519898
9 | K | 171209002.S | Poplatok za skladovanie - zemina a kamenivo (17 05) ostatné | t | 135.522 | 19.5 | 2642.68 |  |  | znížená | 0 | 0 | 0 | 0 | 0 | 0 | 4 | K | 2 | ROZPOCET | 0 | 2642.68 | 0 | 0 | 0 | 2 | 2642.68 | 4 | 360261990
10 | K | 174101001.S | Zásyp sypaninou so zhutnením jám, šachiet, rýh, zárezov alebo okolo objektov do 100 m3 | m3 | 102.282 | 3.8 | 388.67 |  |  | znížená | 0.242 | 24.7522 | 0 | 0 | 0 | 0 | 4 | K | 2 | ROZPOCET | 0 | 388.67 | 0 | 0 | 0 | 2 | 388.67 | 4 | -253079722
11 | K | 174101001.S1 | Zásyp sypaninou so zhutnením jám, šachiet, rýh, zárezov alebo okolo objektov do 100 m3-pôvod.vodomer.šachta | m3 | 1.5 | 3.8 | 5.7 |  |  | znížená | 0.242 | 0.363 | 0 | 0 | 0 | 0 | 4 | K | 2 | ROZPOCET | 0 | 5.7 | 0 | 0 | 0 | 2 | 5.7 | 4 | -1170439726
12 | K | 181101101.S. | Úprava pláne v zárezoch v hornine 1-4 bez zhutnenia - ručné dočistenie výkopov | m2 | 217.29 | 0.25 | 54.32 |  |  | znížená | 0.012 | 2.6075 | 0 | 0 | 0 | 0 | 4 | K | 2 | ROZPOCET | 0 | 54.32 | 0 | 0 | 0 | 2 | 54.32 | 4 | 206531221
| D | 2 | Zakladanie |  |  |  | 17507.88 |  |  |  |  | 200.0552 |  | 202.1034 |  | 0 | 1 | D | 1 | ROZPOCET | [6 empty] | 17507.88
13 | K | 271573001.S | Násyp pod základové konštrukcie so zhutnením zo štrkopiesku fr.0-32 mm | m3 | 12.761 | 46.28 | 590.58 |  |  | znížená | 1.097 | 13.9988 | 2.07 | 26.4153 | 0 | 0 | 4 | K | 2 | ROZPOCET | 0 | 590.58 | 0 | 0 | 0 | 2 | 590.58 | 4 | -1455059323
14 | K | 273321411.S | Betón základových dosiek, železový (bez výstuže), tr. C 25/30 | m3 | 43.325 | 108.55 | 4702.93 |  |  | znížená | 0.619 | 26.8182 | 2.4157 | 104.6611 | 0 | 0 | 4 | K | 2 | ROZPOCET | 0 | 4702.93 | 0 | 0 | 0 | 2 | 4702.93 | 4 | 1058430276
15 | K | 273321511.S | Betón základových dosiek, železový (bez výstuže), tr. C 30/37 - vstupné rampy | m3 | 11.41 | 118.64 | 1353.68 |  |  | znížená | 0.61891 | 7.0618 | 2.3453 | 26.7603 | 0 | 0 | 4 | K | 2 | ROZPOCET | 0 | 1353.68 | 0 | 0 | 0 | 2 | 1353.68 | 4 | -1110903146
16 | K | 273351215.S | Debnenie stien základových dosiek, zhotovenie-dielce | m2 | 7.75 | 16.38 | 126.95 |  |  | znížená | 0.358 | 2.7745 | 0.00067 | 0.0051925 | 0 | 0 | 4 | K | 2 | ROZPOCET | 0 | 126.95 | 0 | 0 | 0 | 2 | 126.95 | 4 | -54583790
17 | K | 273351216.S | Debnenie stien základových dosiek, odstránenie-dielce | m2 | 7.75 | 3.07 | 23.79 |  |  | znížená | 0.199 | 1.5423 | 0 | 0 | 0 | 0 | 4 | K | 2 | ROZPOCET | 0 | 23.79 | 0 | 0 | 0 | 2 | 23.79 | 4 | -1009256391
18 | K | 273361821.S | Výstuž základových dosiek z ocele B500 (10505) | t | 1.47 | 1933.58 | 2842.36 |  |  | znížená | 34.372 | 50.5268 | 1.019 | 1.4979 | 0 | 0 | 4 | K | 2 | ROZPOCET | 0 | 2842.36 | 0 | 0 | 0 | 2 | 2842.36 | 4 | 1710099449
19 | M | Frank7/200 | Dištančný profil typu Frank 7/200-základ.dosky-jestvujúca časť,vstupné rampy | bal | 91 | 1.16 | 105.56 |  |  | znížená | 0 | 0 | 0 | 0 | 0 | 0 | 8 | M | 2 | ROZPOCET | 0 | 105.56 | 0 | 0 | 0 | 2 | 105.56 | 4 | 1676011016
20 | M | Frank15/200 | Dištančný profil typu Frank 15/200-základ.doska-prístavba | bal | 35 | 1.51 | 52.85 |  |  | znížená | 0 | 0 | 0 | 0 | 0 | 0 | 8 | M | 2 | ROZPOCET | 0 | 52.85 | 0 | 0 | 0 | 2 | 52.85 | 4 | 977320953
21 | K | 273362021.S | Výstuž základových dosiek zo zvár. sietí KARI | t | 1.328 | 2067.85 | 2746.1 |  |  | znížená | 15.11 | 20.0661 | 1.203 | 1.5975 | 0 | 0 | 4 | K | 2 | ROZPOCET | 0 | 2746.1 | 0 | 0 | 0 | 2 | 2746.1 | 4 | 1691773186
22 | K | 274313711.S | Betón základových pásov, prostý tr. C 25/30 - podkladový betón - prístavba | m3 | 1.764 | 107.07 | 188.87 |  |  | znížená | 0.58055 | 1.0241 | 2.4157 | 4.2613 | 0 | 0 | 4 | K | 2 | ROZPOCET | 0 | 188.87 | 0 | 0 | 0 | 2 | 188.87 | 4 | 254542056
23 | K | 274313811.S | Betón základových pásov, prostý tr. C 30/37 - podklad.-vstupné rampy | m3 | 0.31 | 116.12 | 36 |  |  | znížená | 0.581 | 0.18011 | 2.3223 | 0.71993 | 0 | 0 | 4 | K | 2 | ROZPOCET | 0 | 36 | 0 | 0 | 0 | 2 | 36 | 4 | -1114081997
24 | K | 274321411.S | Betón základových pásov, železový (bez výstuže), tr. C 25/30 - prístavba | m3 | 10.584 | 107.25 | 1135.13 |  |  | znížená | 0.583 | 6.1705 | 2.4157 | 25.568 | 0 | 0 | 4 | K | 2 | ROZPOCET | 0 | 1135.13 | 0 | 0 | 0 | 2 | 1135.13 | 4 | -2144198152
25 | K | 274321511.S | Betón základových pásov, železový (bez výstuže), tr. C 30/37 - vstupné rampy | m3 | 4.082 | 116.3 | 474.74 |  |  | znížená | 0.583 | 2.3798 | 2.3223 | 9.4798 | 0 | 0 | 4 | K | 2 | ROZPOCET | 0 | 474.74 | 0 | 0 | 0 | 2 | 474.74 | 4 | 2124566180
26 | K | 274351215.S | Debnenie stien základových pásov, zhotovenie-dielce | m2 | 54.658 | 16.38 | 895.3 |  |  | znížená | 0.358 | 19.5676 | 0.00067 | 0.036621 | 0 | 0 | 4 | K | 2 | ROZPOCET | 0 | 895.3 | 0 | 0 | 0 | 2 | 895.3 | 4 | -332804203
27 | K | 274351216.S | Debnenie stien základových pásov, odstránenie-dielce | m2 | 54.658 | 3.07 | 167.8 |  |  | znížená | 0.199 | 10.8769 | 0 | 0 | 0 | 0 | 4 | K | 2 | ROZPOCET | 0 | 167.8 | 0 | 0 | 0 | 2 | 167.8 | 4 | -925724618
28 | K | 274361821.S | Výstuž základových pásov z ocele B500 (10505) | t | 1.08 | 1912.26 | 2065.24 |  |  | znížená | 34.322 | 37.0678 | 1.019 | 1.1005 | 0 | 0 | 4 | K | 2 | ROZPOCET | 0 | 2065.24 | 0 | 0 | 0 | 2 | 2065.24 | 4 | -1888749172
| D | 3 | Zvislé a kompletné konštrukcie |  |  |  | 16707.27 |  |  |  |  | 249.8621 |  | 109.0714 |  | 0 | 1 | D | 1 | ROZPOCET | [6 empty] | 16707.27
29 | K | 311101213.S1 | Prestup v základových pásoch s prierezovou plochou nad 0,05-0,10 m2 | m | 1.2 | 50 | 60 |  |  | znížená | 0.363 | 0.4356 | 0 | 0 | 0 | 0 | 4 | K | 2 | ROZPOCET | 0 | 60 | 0 | 0 | 0 | 2 | 60 | 4 | 1325677362
30 | K | 311272041.S1 | Murivo nosné (m3) z betónových debniacich tvárnic s betónovou výplňou C 25/30 hrúbky 300 mm | m3 | 42.497 | 191.76 | 8149.22 |  |  | znížená | 3.371 | 143.2574 | 2.1171 | 89.97 | 0 | 0 | 4 | K | 2 | ROZPOCET | 0 | 8149.22 | 0 | 0 | 0 | 2 | 8149.22 | 4 | 1522196679
31 | K | 311321411.S | Betón nadzákladových múrov, železový (bez výstuže) tr. C 25/30 | m3 | 1.891 | 112.56 | 212.85 |  |  | znížená | 1.0156 | 1.9205 | 2.416 | 4.5687 | 0 | 0 | 4 | K | 2 | ROZPOCET | 0 | 212.85 | 0 | 0 | 0 | 2 | 212.85 | 4 | 1631250252
32 | K | 311351105.S | Debnenie nadzákladových múrov obojstranné za každú stranu zhotovenie-dielce | m2 | 16.044 | 21.91 | 351.52 |  |  | znížená | 0.44329 | 7.1121 | 0.00155 | 0.024868 | 0 | 0 | 4 | K | 2 | ROZPOCET | 0 | 351.52 | 0 | 0 | 0 | 2 | 351.52 | 4 | 191834261
33 | K | 311351106.S | Debnenie nadzákladových múrov obojstranné za každú stranu odstránenie-dielce | m2 | 16.044 | 5.69 | 91.29 |  |  | znížená | 0.30845 | 4.9488 | 0 | 0 | 0 | 0 | 4 | K | 2 | ROZPOCET | 0 | 91.29 | 0 | 0 | 0 | 2 | 91.29 | 4 | 1792917686
34 | K | 311361821.S | Výstuž nadzákladových múrov B500 (10505) | t | 0.182 | 1984.07 | 361.1 |  |  | znížená | 35.7995 | 6.5155 | 1.0152 | 0.18477 | 0 | 0 | 4 | K | 2 | ROZPOCET | 0 | 361.1 | 0 | 0 | 0 | 2 | 361.1 | 4 | -975030451
35 | K | 311361825.S | Výstuž pre murivo nosné z betónových debniacich tvárnic s betónovou výplňou z ocele B500 (10505) | t | 2.982 | 1378.23 | 4109.88 |  |  | znížená | 14.933 | 44.5302 | 1.002 | 2.988 | 0 | 0 | 4 | K | 2 | ROZPOCET | 0 | 4109.88 | 0 | 0 | 0 | 2 | 4109.88 | 4 | -1527310890
36 | K | 317162131 | Keramický preklad POROTHERM KPP 7, šírky 70 mm, výšky 238 mm, dĺžky 1000 mm | ks | 2 | 16.17 | 32.34 |  |  | znížená | 0.25736 | 0.51472 | 0.03712 | 0.07424 | 0 | 0 | 4 | K | 2 | ROZPOCET | 0 | 32.34 | 0 | 0 | 0 | 2 | 32.34 | 4 | 2085045916
37 | K | 317162132 | Keramický preklad POROTHERM KPP 7, šírky 70 mm, výšky 238 mm, dĺžky 1250 mm | ks | 2 | 19.88 | 39.76 |  |  | znížená | 0.266 | 0.532 | 0.0463 | 0.0926 | 0 | 0 | 4 | K | 2 | ROZPOCET | 0 | 39.76 | 0 | 0 | 0 | 2 | 39.76 | 4 | -1557553281
38 | K | 317162133 | Keramický preklad POROTHERM KPP 7, šírky 70 mm, výšky 238 mm, dĺžky 1500 mm | ks | 4 | 25.12 | 100.48 |  |  | znížená | 0.32393 | 1.2957 | 0.05548 | 0.22192 | 0 | 0 | 4 | K | 2 | ROZPOCET | 0 | 100.48 | 0 | 0 | 0 | 2 | 100.48 | 4 | -145251912
39 | K | 317162137 | Keramický preklad POROTHERM KPP 7, šírky 70 mm, výšky 238 mm, dĺžky 2500 mm | ks | 2 | 41.71 | 83.42 |  |  | znížená | 0.36413 | 0.72826 | 0.0926 | 0.1852 | 0 | 0 | 4 | K | 2 | ROZPOCET | 0 | 83.42 | 0 | 0 | 0 | 2 | 83.42 | 4 | 1074309690
40 | K | 331321410.S | Betón stĺpov a pilierov hranatých, ťahadiel, rámových stojok, vzpier, železový (bez výstuže) tr. C 25/30 - započítať v prípade realizácie! | m3 | 1.062 | 114.69 | 121.8 |  |  | znížená | 1.155 | 1.2266 | 2.4018 | 2.5507 | 0 | 0 | 4 | K | 2 | ROZPOCET | 0 | 121.8 | 0 | 0 | 0 | 2 | 121.8 | 4 | 511294331
41 | K | 331351101.S | Debnenie hranatých stĺpov prierezu pravouhlého štvoruholníka výšky do 4 m, zhotovenie-dielce - započítať v prípade realizácie! | m2 | 10.319 | 24.07 | 248.38 |  |  | znížená | 0.43525 | 4.4913 | 0.00056 | 0.0057786 | 0 | 0 | 4 | K | 2 | ROZPOCET | 0 | 248.38 | 0 | 0 | 0 | 2 | 248.38 | 4 | -744977352
42 | K | 331351102.S | Debnenie hranatých stĺpov prierezu pravouhlého štvoruholníka výšky do 4 m, odstránenie-dielce - započítať v prípade realizácie! | m2 | 10.319 | 3.61 | 37.25 |  |  | znížená | 0.236 | 2.4353 | 0 | 0 | 0 | 0 | 4 | K | 2 | ROZPOCET | 0 | 37.25 | 0 | 0 | 0 | 2 | 37.25 | 4 | -570666902
43 | K | 331361821.S | Výstuž stĺpov, pilierov, stojok hranatých z bet. ocele B500 (10505) - započítať v prípade realizácie! | t | 0.067 | 2007.07 | 134.47 |  |  | znížená | 39.4489 | 2.6431 | 1.0195 | 0.068309 | 0 | 0 | 4 | K | 2 | ROZPOCET | 0 | 134.47 | 0 | 0 | 0 | 2 | 134.47 | 4 | 1662306154
44 | K | 342242042 | Priečky z tehál pálených POROTHERM 14 Profi P 8 brúsených, na PUR penu DRYFIX extra (140x500x249) | m2 | 73.448 | 33.38 | 2451.69 |  |  | znížená | 0.349 | 25.6334 | 0.11048 | 8.1145 | 0 | 0 | 4 | K | 2 | ROZPOCET | 0 | 2451.69 | 0 | 0 | 0 | 2 | 2451.69 | 4 | -1547631969
45 | K | 342948110.S | Ukotvenie priečok k murovaným konštrukciám vložením spojky do malty ložnej škáry počas murovania | m | 54.63 | 2.23 | 121.82 |  |  | znížená | 0.03005 | 1.6416 | 0.0004 | 0.021852 | 0 | 0 | 4 | K | 2 | ROZPOCET | 0 | 121.82 | 0 | 0 | 0 | 2 | 121.82 | 4 | -1063311506
| D | 4 | Vodorovné konštrukcie |  |  |  | 35428.53 |  |  |  |  | 820.1215 |  | 178.0745 |  | 0 | 1 | D | 1 | ROZPOCET | [6 empty] | 35428.53
46 | K | 411321414.S | Betón stropov doskových a trámových, železový tr. C 25/30 | m3 | 8.58 | 117.15 | 1005.15 |  |  | znížená | 1.261 | 10.8194 | 2.4019 | 20.6083 | 0 | 0 | 4 | K | 2 | ROZPOCET | 0 | 1005.15 | 0 | 0 | 0 | 2 | 1005.15 | 4 | 2098770639
47 | K | 411321616.S | Betón stropov doskových a trámových, železový tr. C 30/37 | m3 | 62.169 | 125.12 | 7778.59 |  |  | znížená | 1.254 | 77.9599 | 2.3142 | 143.8696 | 0 | 0 | 4 | K | 2 | ROZPOCET | 0 | 7778.59 | 0 | 0 | 0 | 2 | 7778.59 | 4 | -720055382
48 | K | 411351101.S | Debnenie stropov doskových zhotovenie-dielce | m2 | 310.474 | 14.23 | 4418.05 |  |  | znížená | 0.377 | 117.0487 | 0.00113 | 0.35084 | 0 | 0 | 4 | K | 2 | ROZPOCET | 0 | 4418.05 | 0 | 0 | 0 | 2 | 4418.05 | 4 | 1747940439
49 | K | 411351102.S | Debnenie stropov doskových odstránenie-dielce | m2 | 310.474 | 5.04 | 1564.79 |  |  | znížená | 0.266 | 82.5861 | 0 | 0 | 0 | 0 | 4 | K | 2 | ROZPOCET | 0 | 1564.79 | 0 | 0 | 0 | 2 | 1564.79 | 4 | -423300086
50 | K | 411354175.S | Podporná konštrukcia stropov výšky do 4 m pre zaťaženie do 20 kPa zhotovenie | m2 | 310.474 | 12.66 | 3930.6 |  |  | znížená | 0.57648 | 178.9821 | 0.0055 | 1.7076 | 0 | 0 | 4 | K | 2 | ROZPOCET | 0 | 3930.6 | 0 | 0 | 0 | 2 | 3930.6 | 4 | 187781470
51 | K | 411354176.S | Podporná konštrukcia stropov výšky do 4 m pre zaťaženie do 20 kPa odstránenie | m2 | 310.474 | 3.23 | 1002.83 |  |  | znížená | 0.189 | 58.6796 | 0 | 0 | 0 | 0 | 4 | K | 2 | ROZPOCET | 0 | 1002.83 | 0 | 0 | 0 | 2 | 1002.83 | 4 | -1974613218
52 | K | 411355381.S | Montáž debnenia čela dosky (stužujúceho venca) svorkou uloženého na murovanej stene vrátane debniacej dosky | m | 24.872 | 7.77 | 193.26 |  |  | znížená | 0.504 | 12.5355 | 0.04396 | 1.0934 | 0 | 0 | 4 | K | 2 | ROZPOCET | 0 | 193.26 | 0 | 0 | 0 | 2 | 193.26 | 4 | 783347298
53 | K | 411355391.S | Demontáž debnenia čela dosky (stužujúceho venca) svorkou uloženého na murovanej stene vrátane debniacej dosky | m | 24.872 | 5.39 | 134.06 |  |  | znížená | 0.35 | 8.7052 | 0 | 0 | 0 | 0 | 4 | K | 2 | ROZPOCET | 0 | 134.06 | 0 | 0 | 0 | 2 | 134.06 | 4 | -1308569563
54 | K | 411361821.S | Výstuž stropov doskových, trámových, vložkových,konzolových alebo balkónových, B500 (10505) | t | 6.882 | 1961.47 | 13498.84 |  |  | znížená | 35.759 | 246.0934 | 1.0163 | 6.9941 | 0 | 0 | 4 | K | 2 | ROZPOCET | 0 | 13498.84 | 0 | 0 | 0 | 2 | 13498.84 | 4 | 1627787617
55 | M | Frank12/200 | Dištančný profil typu Frank 12/200-stropná doska nad 1.np,2.np | bal | 240 | 1.35 | 324 |  |  | znížená | 0 | 0 | 0 | 0 | 0 | 0 | 8 | M | 2 | ROZPOCET | 0 | 324 | 0 | 0 | 0 | 2 | 324 | 4 | 1403174586
56 | K | 413941121.S | Osadenie oceľových valcovaných nosníkov I, IE, U, UE, L do č. 12, alebo výšky do 120 mm | t | 0.206 | 424.27 | 87.4 |  |  | znížená | 19.924 | 4.1043 | 0.0171 | 0.0035226 | 0 | 0 | 4 | K | 2 | ROZPOCET | 0 | 87.4 | 0 | 0 | 0 | 2 | 87.4 | 4 | 950455795
57 | M | 133830000100.S | Tyč oceľová stredná prierezu IPE 100 mm, ozn. 11 373, podľa EN ISO S235 | t | 0.206 | 1367.68 | 281.74 |  |  | znížená | 0 | 0 | 1 | 0.206 | 0 | 0 | 8 | M | 2 | ROZPOCET | 0 | 281.74 | 0 | 0 | 0 | 2 | 281.74 | 4 | -1778228174
58 | K | 413941123.S | Osadenie oceľových valcovaných nosníkov I, IE, U, UE, L č. 14-22, alebo výšky do 220 mm | t | 0.162 | 389.81 | 63.15 |  |  | znížená | 18.25 | 2.9565 | 0.01497 | 0.0024251 | 0 | 0 | 4 | K | 2 | ROZPOCET | 0 | 63.15 | 0 | 0 | 0 | 2 | 63.15 | 4 | -1502043136
59 | M | 133830000200.S. | Tyč oceľová stredná prierezu IPE 140 mm, ozn. 11 373, podľa EN ISO S235 | t | 0.162 | 1347.68 | 218.32 |  |  | znížená | 0 | 0 | 1 | 0.162 | 0 | 0 | 8 | M | 2 | ROZPOCET | 0 | 218.32 | 0 | 0 | 0 | 2 | 218.32 | 4 | -302918067
60 | K | 417321616.S | Betón stužujúcich pásov a vencov železový tr. C 30/37 | m3 | 1.17 | 130.44 | 152.61 |  |  | znížená | 1.573 | 1.8404 | 2.3141 | 2.7075 | 0 | 0 | 4 | K | 2 | ROZPOCET | 0 | 152.61 | 0 | 0 | 0 | 2 | 152.61 | 4 | -932972045
61 | K | 417351115.S | Debnenie bočníc stužujúcich pásov a vencov vrátane vzpier zhotovenie | m2 | 8.1 | 11.74 | 95.09 |  |  | znížená | 0.4823 | 3.9066 | 0.00341 | 0.027621 | 0 | 0 | 4 | K | 2 | ROZPOCET | 0 | 95.09 | 0 | 0 | 0 | 2 | 95.09 | 4 | 619895669
62 | K | 417351116.S | Debnenie bočníc stužujúcich pásov a vencov vrátane vzpier odstránenie | m2 | 8.1 | 3.83 | 31.02 |  |  | znížená | 0.239 | 1.9359 | 0 | 0 | 0 | 0 | 4 | K | 2 | ROZPOCET | 0 | 31.02 | 0 | 0 | 0 | 2 | 31.02 | 4 | 1499659539
63 | K | 417361821.S | Výstuž stužujúcich pásov a vencov z betonárskej ocele B500 (10505) | t | 0.336 | 1931.63 | 649.03 |  |  | znížená | 35.6186 | 11.9679 | 1.0166 | 0.34158 | 0 | 0 | 4 | K | 2 | ROZPOCET | 0 | 649.03 | 0 | 0 | 0 | 2 | 649.03 | 4 | -1457546909
| D | 5 | Komunikácie |  |  |  | 143.09 |  |  |  |  | 2.8384 |  | 2.2152 |  | 0 | 1 | D | 1 | ROZPOCET | [6 empty] | 143.09
64 | K | 564760111.S | Podklad alebo kryt z kameniva hrubého drveného veľ. 8-16 mm s rozprestretím a zhutnením hr. 200 mm | m2 | 3 | 9.65 | 28.95 |  |  | znížená | 0.02612 | 0.07836 | 0.398 | 1.194 | 0 | 0 | 4 | K | 2 | ROZPOCET | 0 | 28.95 | 0 | 0 | 0 | 2 | 28.95 | 4 | 1373920005
65 | K | 596911221.S | Kladenie betónovej zámkovej dlažby pozemných komunikácií hr. 80 mm do 50 m2 so zriadením lôžka z kameniva hr. 50 mm | m2 | 3 | 18.4 | 55.2 |  |  | znížená | 0.92 | 2.76 | 0.138 | 0.414 | 0 | 0 | 4 | K | 2 | ROZPOCET | 0 | 55.2 | 0 | 0 | 0 | 2 | 55.2 | 4 | 663647372
66 | M | 592460008500.S | Dlažba zámková betónová hr.80mm , prírodná - podľa výberu | m2 | 3.3 | 17.86 | 58.94 |  |  | znížená | 0 | 0 | 0.184 | 0.6072 | 0 | 0 | 8 | M | 2 | ROZPOCET | 0 | 58.94 | 0 | 0 | 0 | 2 | 58.94 | 4 | -2009590888
| D | 6 | Úpravy povrchov, podlahy, osadenie |  |  |  | 10767.13 |  |  |  |  | 153.4341 |  | 29.2272 |  | 0 | 1 | D | 1 | ROZPOCET | [6 empty] | 10767.13
67 | K | 631319111.S | Príplatok za vytvorenie odtokového žliabku, v dne kanálu pre rozvody a pod. š x v=do 200x100 mm | m | 13.3 | 7.47 | 99.35 |  |  | znížená | 0.48 | 6.384 | 0 | 0 | 0 | 0 | 4 | K | 2 | ROZPOCET | 0 | 99.35 | 0 | 0 | 0 | 2 | 99.35 | 4 | -753625507
68 | K | 632001021.S1 | Zhotovenie okrajovej dilatačnej pásky v poteroch/mazaninách | m | 198.28 | 0.24 | 47.59 |  |  | znížená | 0.015 | 2.9742 | 0 | 0 | 0 | 0 | 4 | K | 2 | ROZPOCET | 0 | 47.59 | 0 | 0 | 0 | 2 | 47.59 | 4 | 1190797570
69 | M | 283550001000 | Obvodový dilatačný pás | m | 198.28 | 0.76 | 150.69 |  |  | znížená | 0 | 0 | 0.0015 | 0.29742 | 0 | 0 | 8 | M | 2 | ROZPOCET | 0 | 150.69 | 0 | 0 | 0 | 2 | 150.69 | 4 | 324162598
70 | K | 632001031.S1 | Položenie dilatačného profilu v podlahe | m | 1.6 | 2.5 | 4 |  |  | znížená | 0.016 | 0.0256 | 0 | 0 | 0 | 0 | 4 | K | 2 | ROZPOCET | 0 | 4 | 0 | 0 | 0 | 2 | 4 | 4 | -238762170
71 | M | 553-Dil-podlaha | Profil dilatačný podlahový | m | 1.6 | 15.9 | 25.44 |  |  | znížená | 0 | 0 | 0.001 | 0.0016 | 0 | 0 | 8 | M | 2 | ROZPOCET | 0 | 25.44 | 0 | 0 | 0 | 2 | 25.44 | 4 | -113284821
72 | K | 632001051.S | Zhotovenie jednonásobného penetračného náteru pre potery a stierky | m2 | 159.635 | 0.57 | 90.99 |  |  | znížená | 0.035 | 5.5872 | 0 | 0 | 0 | 0 | 4 | K | 2 | ROZPOCET | 0 | 90.99 | 0 | 0 | 0 | 2 | 90.99 | 4 | -1883703953
73 | M | 585520008700.S | Penetračný náter na nasiakavé podklady, potery, samonivelizačné hmoty a stavebné lepidlá | kg | 32.885 | 4.92 | 161.79 |  |  | znížená | 0 | 0 | 0.001 | 0.032885 | 0 | 0 | 8 | M | 2 | ROZPOCET | 0 | 161.79 | 0 | 0 | 0 | 2 | 161.79 | 4 | -1722040038
74 | K | 632452253.S | Cementový poter (vhodný aj ako spádový), pevnosti v tlaku 25 MPa, hr. 70 mm | m2 | 113.102 | 48.32 | 5465.09 |  |  | znížená | 0.65786 | 74.4053 | 0.13699 | 15.4938 | 0 | 0 | 4 | K | 2 | ROZPOCET | 0 | 5465.09 | 0 | 0 | 0 | 2 | 5465.09 | 4 | 2019506853
75 | K | 632452249.S | Cementový poter (vhodný aj ako spádový), pevnosti v tlaku 25 MPa, hr. 50 mm | m2 | 46.533 | 35.83 | 1667.28 |  |  | znížená | 0.55076 | 25.6285 | 0.09785 | 4.5533 | 0 | 0 | 4 | K | 2 | ROZPOCET | 0 | 1667.28 | 0 | 0 | 0 | 2 | 1667.28 | 4 | -1217715751
76 | K | 632452257.S | Cementový poter (vhodný aj ako spádový), pevnosti v tlaku 25 MPa, hr. 90 mm | m2 | 50.237 | 60.81 | 3054.91 |  |  | znížená | 0.76496 | 38.4293 | 0.17613 | 8.8482 | 0 | 0 | 4 | K | 2 | ROZPOCET | 0 | 3054.91 | 0 | 0 | 0 | 2 | 3054.91 | 4 | -112505830
| D | 6-1 | Vnútorné omietky |  |  |  | 6738.64 |  |  |  |  | 239.9448 |  | 2.3044 |  | 0 | 1 | D | 1 | ROZPOCET | [6 empty] | 6738.64
77 | K | 611460122.S | Príprava vnútorného podkladu stropov penetráciou hĺbkovou na nasiakavé podklady | m2 | 172.821 | 3.06 | 528.83 |  |  | znížená | 0.112 | 19.356 | 0.0002 | 0.034564 | 0 | 0 | 4 | K | 2 | ROZPOCET | 0 | 528.83 | 0 | 0 | 0 | 2 | 528.83 | 4 | -176724037
78 | K | 611460291.S | Vnútorná omietka stropov sadrová tenkovrstvová, hr. 3 mm | m2 | 172.821 | 9.28 | 1603.78 |  |  | znížená | 0.379 | 65.4992 | 0.00297 | 0.51328 | 0 | 0 | 4 | K | 2 | ROZPOCET | 0 | 1603.78 | 0 | 0 | 0 | 2 | 1603.78 | 4 | 977018247
79 | K | 612460122.S | Príprava vnútorného podkladu stien penetráciou hĺbkovou na nasiakavé podklady | m2 | 407.566 | 2.09 | 851.81 |  |  | znížená | 0.052 | 21.1934 | 0.0002 | 0.081513 | 0 | 0 | 4 | K | 2 | ROZPOCET | 0 | 851.81 | 0 | 0 | 0 | 2 | 851.81 | 4 | 315806327
80 | K | 612460291.S | Vnútorná omietka stien sadrová tenkovrstvová, hr. 3 mm | m2 | 407.566 | 7.51 | 3060.82 |  |  | znížená | 0.289 | 117.7866 | 0.00284 | 1.1575 | 0 | 0 | 4 | K | 2 | ROZPOCET | 0 | 3060.82 | 0 | 0 | 0 | 2 | 3060.82 | 4 | -1581061934
81 | K | 612460363.S | Vnútorná omietka vápennocementová jednovrstvová -vnútorné parapety | m2 | 2.96 | 8.01 | 23.71 |  |  | znížená | 0.319 | 0.94424 | 0.01312 | 0.038835 | 0 | 0 | 4 | K | 2 | ROZPOCET | 0 | 23.71 | 0 | 0 | 0 | 2 | 23.71 | 4 | -1603450023
82 | K | 612481041.S | Rohový profil z pozinkovaného plechu pre hrúbku tenkovrstvovej omietky 3 mm | m | 114.6 | 2.41 | 276.19 |  |  | znížená | 0.049 | 5.6154 | 0.00193 | 0.22118 | 0 | 0 | 4 | K | 2 | ROZPOCET | 0 | 276.19 | 0 | 0 | 0 | 2 | 276.19 | 4 | 1113932132
83 | K | 612481119.S | Potiahnutie vnútorných stien sklotextilnou mriežkou s celoplošným prilepením | m2 | 50 | 7.87 | 393.5 |  |  | znížená | 0.191 | 9.55 | 0.00515 | 0.2575 | 0 | 0 | 4 | K | 2 | ROZPOCET | 0 | 393.5 | 0 | 0 | 0 | 2 | 393.5 | 4 | 719174869
| D | 6-2 | Vonkajšie omietky, Kontaktný zateplovací systém |  |  |  | 14528.27 |  |  |  |  | 304.7136 |  | 5.1547 |  | 0 | 1 | D | 1 | ROZPOCET | [6 empty] | 14528.27
84 | K | 622460124.S | Príprava vonkajšieho podkladu stien penetráciou pod omietky a nátery | m2 | 282.908 | 2.5 | 707.27 |  |  | znížená | 0.092 | 26.0275 | 0.0004 | 0.11316 | 0 | 0 | 4 | K | 2 | ROZPOCET | 0 | 707.27 | 0 | 0 | 0 | 2 | 707.27 | 4 | -466217632
85 | K | 622461053.S | Vonkajšia omietka stien pastovitá silikónová roztieraná, hr. 2 mm | m2 | 282.908 | 15.33 | 4336.98 |  |  | znížená | 0.359 | 101.564 | 0.00322 | 0.91096 | 0 | 0 | 4 | K | 2 | ROZPOCET | 0 | 4336.98 | 0 | 0 | 0 | 2 | 4336.98 | 4 | -86913282
86 | K | 621481119.S | Potiahnutie vonkajších podhľadov sklotextilnou mriežkou s celoplošným prilepením | m2 | 35.28 | 8.43 | 297.41 |  |  | znížená | 0.22106 | 7.799 | 0.00515 | 0.18169 | 0 | 0 | 4 | K | 2 | ROZPOCET | 0 | 297.41 | 0 | 0 | 0 | 2 | 297.41 | 4 | -1584084746
87 | K | 622481119.S | Potiahnutie vonkajších stien sklotextilnou mriežkou s celoplošným prilepením - ostenia,nadpražia, žb.steny, DT steny | m2 | 62.975 | 8.05 | 506.95 |  |  | znížená | 0.201 | 12.658 | 0.00515 | 0.32432 | 0 | 0 | 4 | K | 2 | ROZPOCET | 0 | 506.95 | 0 | 0 | 0 | 2 | 506.95 | 4 | -661325495
88 | K | 625250553.S | Kontaktný zatepľovací systém soklovej alebo vodou namáhanej časti hr. 150 mm, skrutkovacie kotvy, lepiaca a armovacia malta, armovacia sieťka - T2-sokel nad terénom | m2 | 33.439 | 48.91 | 1635.5 |  |  | znížená | 0.794 | 26.5506 | 0.01462 | 0.48888 | 0 | 0 | 4 | K | 2 | ROZPOCET | 0 | 1635.5 | 0 | 0 | 0 | 2 | 1635.5 | 4 | -481499125
89 | K | 625250543.S | Kontaktný zatepľovací systém soklovej alebo vodou namáhanej časti hr. 50 mm, skrutkovacie kotvy-T5-OSB strešné presahy, OSB steny | m2 | 91.941 | 29.44 | 2706.74 |  |  | znížená | 0.792 | 72.8173 | 0.01135 | 1.0435 | 0 | 0 | 4 | K | 2 | ROZPOCET | 0 | 2706.74 | 0 | 0 | 0 | 2 | 2706.74 | 4 | 810543895
90 | K | 625250710.S | Kontaktný zatepľovací systém z minerálnej vlny hr. 150 mm, skrutkovacie kotvy, lepiaca a armovacia stierka, armovacia sieťka - T1 - fasáda | m2 | 62.212 | 69.72 | 4337.42 |  |  | znížená | 0.921 | 57.2973 | 0.03363 | 2.0922 | 0 | 0 | 4 | K | 2 | ROZPOCET | 0 | 4337.42 | 0 | 0 | 0 | 2 | 4337.42 | 4 | 1587032438
| D | 9 | Ostatné konštrukcie a práce-búranie |  |  |  | 5859.16 |  |  |  |  | 136.4867 |  | 17.5955 |  | 0 | 1 | D | 1 | ROZPOCET | [6 empty] | 5859.16
91 | K | 931971111.S | Vložky do dilatačných škár zvislé | m2 | 117.4 | 4.88 | 572.91 |  |  | znížená | 0.044 | 5.1656 | 0.00248 | 0.29115 | 0 | 0 | 4 | K | 2 | ROZPOCET | 0 | 572.91 | 0 | 0 | 0 | 2 | 572.91 | 4 | 990796326
92 | K | 935141111.S | Osadenie odvodňovacieho polymérbetónového žľabu univerzálneho svetlej šírky 100 mm s roštom triedy A 15 | m | 12 | 9.05 | 108.6 |  |  | znížená | 0.3435 | 4.122 | 0.09628 | 1.1554 | 0 | 0 | 4 | K | 2 | ROZPOCET | 0 | 108.6 | 0 | 0 | 0 | 2 | 108.6 | 4 | -560284682
93 | M | 592270047800.S | Odvodňovací žľab polymérbetónový univerzálny, svetlá šírka 100 mm, dĺ. 1 m, so spádom 0,5 %, bez ochrany hrany | ks | 12 | 25.36 | 304.32 |  |  | znížená | 0 | 0 | 0.0138 | 0.1656 | 0 | 0 | 8 | M | 2 | ROZPOCET | 0 | 304.32 | 0 | 0 | 0 | 2 | 304.32 | 4 | 1742918495
94 | M | 592270048500 | Môstkový rošt nerezový, dĺ. 1 m, triedy A 15, pre odvodňovacie žlaby Drain N100, ACO | ks | 12 | 53.04 | 636.48 |  |  | znížená | 0 | 0 | 0.0016 | 0.0192 | 0 | 0 | 8 | M | 2 | ROZPOCET | 0 | 636.48 | 0 | 0 | 0 | 2 | 636.48 | 4 | -2004883934
95 | M | 592270049300.S | Skrutková aretácia pre kotvenie nerezových môstkových roštov (2ks/m) | ks | 26 | 4.5 | 117 |  |  | znížená | 0 | 0 | 0.0001 | 0.0026 | 0 | 0 | 8 | M | 2 | ROZPOCET | 0 | 117 | 0 | 0 | 0 | 2 | 117 | 4 | -294143458
96 | K | 935141191.S | Osadenie vpustu vrátane kalového koša pre odvodňovací polymérbetónový žľab univerzálny svetlej šírky 100 mm | ks | 2 | 12.4 | 24.8 |  |  | znížená | 0.528 | 1.056 | 0.08901 | 0.17802 | 0 | 0 | 4 | K | 2 | ROZPOCET | 0 | 24.8 | 0 | 0 | 0 | 2 | 24.8 | 4 | 133593706
97 | M | 592270047900.S | Vpust polymérbetónový, výška 355 mm, dĺ. 0,5 m, odtok s tesnením DN 110, pre odvodňovacie žľaby univerzálne svetlej šírky 100 mm, vrátane kalového koša | ks | 2 | 83.58 | 167.16 |  |  | znížená | 0 | 0 | 0.0219 | 0.0438 | 0 | 0 | 8 | M | 2 | ROZPOCET | 0 | 167.16 | 0 | 0 | 0 | 2 | 167.16 | 4 | 1517604922
98 | M | 592270048600 | Môstkový rošt nerezový, dĺ. 0,5 m, triedy A 15, pre odvodňovacie žlaby Drain N100, ACO | ks | 2 | 36.02 | 72.04 |  |  | znížená | 0 | 0 | 0.0008 | 0.0016 | 0 | 0 | 8 | M | 2 | ROZPOCET | 0 | 72.04 | 0 | 0 | 0 | 2 | 72.04 | 4 | 1102853529
99 | K | 953945314.S | Hliníkový soklový profil šírky 153 mm | m | 37.03 | 7.11 | 263.28 |  |  | znížená | 0.18819 | 6.9687 | 0.0004 | 0.014812 | 0 | 0 | 4 | K | 2 | ROZPOCET | 0 | 263.28 | 0 | 0 | 0 | 2 | 263.28 | 4 | -1380054779
100 | K | 953995416.S | Parapetný profil s integrovanou sieťovinou | m | 7.4 | 3.55 | 26.27 |  |  | znížená | 0.09408 | 0.69619 | 0.00016 | 0.001184 | 0 | 0 | 4 | K | 2 | ROZPOCET | 0 | 26.27 | 0 | 0 | 0 | 2 | 26.27 | 4 | 1389310325
101 | K | 953995422.S | Rohový profil s integrovanou sieťovinou - flexibilný | m | 153.9 | 2.93 | 450.93 |  |  | znížená | 0.094 | 14.4666 | 0.00024 | 0.036936 | 0 | 0 | 4 | K | 2 | ROZPOCET | 0 | 450.93 | 0 | 0 | 0 | 2 | 450.93 | 4 | -1019231432
102 | K | 953995401.S | Nasadzovacia lišta (okapnička) na soklový profil s integrovanou mriežkou | m | 37.03 | 3.68 | 136.27 |  |  | znížená | 0.09418 | 3.4875 | 0.00037 | 0.013701 | 0 | 0 | 4 | K | 2 | ROZPOCET | 0 | 136.27 | 0 | 0 | 0 | 2 | 136.27 | 4 | -1795784331
103 | K | 953995407.S | Okenný a dverový začisťovací a dilatačný profil | m | 54.9 | 5.56 | 305.24 |  |  | znížená | 0.09412 | 5.1672 | 0.00025 | 0.013725 | 0 | 0 | 4 | K | 2 | ROZPOCET | 0 | 305.24 | 0 | 0 | 0 | 2 | 305.24 | 4 | -462952057
104 | K | 953995411.S | Nadokenný profil so okapničkou | m | 13.8 | 3.14 | 43.33 |  |  | znížená | 0.09413 | 1.299 | 0.00026 | 0.003588 | 0 | 0 | 4 | K | 2 | ROZPOCET | 0 | 43.33 | 0 | 0 | 0 | 2 | 43.33 | 4 | -584663355
105 | K | 953995428.S | Dilatačný profil univerzálny (priebežný/rohový) | m | 15.76 | 11.42 | 179.98 |  |  | znížená | 0.09408 | 1.4827 | 0.00016 | 0.0025216 | 0 | 0 | 4 | K | 2 | ROZPOCET | 0 | 179.98 | 0 | 0 | 0 | 2 | 179.98 | 4 | -2017774046
106 | K | 941941031.S | Montáž lešenia ľahkého pracovného radového s podlahami šírky od 0,80 do 1,00 m, výšky do 10 m | m2 | 296.979 | 2.52 | 748.39 |  |  | znížená | 0.132 | 39.2012 | 0.02572 | 7.6383 | 0 | 0 | 4 | K | 2 | ROZPOCET | 0 | 748.39 | 0 | 0 | 0 | 2 | 748.39 | 4 | -584682385
107 | K | 941941191.S | Príplatok za prvý a každý ďalší i začatý mesiac použitia lešenia ľahkého pracovného radového s podlahami šírky od 0,80 do 1,00 m, výšky do 10 m | m2 | 296.979 | 1.46 | 433.59 |  |  | znížená | 0.006 | 1.7819 | 0 | 0 | 0 | 0 | 4 | K | 2 | ROZPOCET | 0 | 433.59 | 0 | 0 | 0 | 2 | 433.59 | 4 | -1050043004
108 | K | 941941831.S | Demontáž lešenia ľahkého pracovného radového s podlahami šírky nad 0,80 do 1,00 m, výšky do 10 m | m2 | 296.979 | 1.63 | 484.08 |  |  | znížená | 0.092 | 27.3221 | 0.02572 | 7.6383 | 0 | 0 | 4 | K | 2 | ROZPOCET | 0 | 484.08 | 0 | 0 | 0 | 2 | 484.08 | 4 | 1377151480
109 | K | 941955001.S | Lešenie ľahké pracovné pomocné, s výškou lešeňovej podlahy do 1,20 m | m2 | 245.152 | 3.2 | 784.49 |  |  | znížená | 0.099 | 24.27 | 0.00153 | 0.37508 | 0 | 0 | 4 | K | 2 | ROZPOCET | 0 | 784.49 | 0 | 0 | 0 | 2 | 784.49 | 4 | 1357250170
| D | 99 | Presun hmôt HSV |  |  |  | 20462.9 |  |  |  |  | 1344.362 |  | 0 |  | 0 | 1 | D | 1 | ROZPOCET | [6 empty] | 20462.9
110 | K | 999281111.S | Presun hmôt pre opravy a údržbu objektov vrátane vonkajších plášťov výšky do 25 m | t | 545.823 | 37.49 | 20462.9 |  |  | znížená | 2.463 | 1344.362 | 0 | 0 | 0 | 0 | 4 | K | 2 | ROZPOCET | 0 | 20462.9 | 0 | 0 | 0 | 2 | 20462.9 | 4 | -593097
| D | PSV | Práce a dodávky PSV |  |  |  | 99766.55 |  |  |  |  | 1268.1405 |  | 26.1756 |  | 0 | 2 | D | 0 | ROZPOCET | [6 empty] | 99766.55
| D | 711 | Izolácie proti vode a vlhkosti |  |  |  | 4463.42 |  |  |  |  | 107.5863 |  | 2.2096 |  | 0 | 2 | D | 1 | ROZPOCET | [6 empty] | 4463.42
111 | K | 711111001.S | Zhotovenie izolácie proti zemnej vlhkosti vodorovná náterom penetračným za studena | m2 | 203.15 | 0.25 | 50.79 |  |  | znížená | 0.013 | 2.641 | 0 | 0 | 0 | 0 | 16 | K | 2 | ROZPOCET | 0 | 50.79 | 0 | 0 | 0 | 2 | 50.79 | 16 | 776308758
112 | K | 711112001.S | Zhotovenie izolácie proti zemnej vlhkosti zvislá penetračným náterom za studena | m2 | 140.811 | 0.3 | 42.24 |  |  | znížená | 0.016 | 2.253 | 0 | 0 | 0 | 0 | 16 | K | 2 | ROZPOCET | 0 | 42.24 | 0 | 0 | 0 | 2 | 42.24 | 16 | 1187578307
113 | M | 246170000900.S | Lak asfaltový penetračný | t | 0.103 | 1944.77 | 200.31 |  |  | znížená | 0 | 0 | 1 | 0.103 | 0 | 0 | 32 | M | 2 | ROZPOCET | 0 | 200.31 | 0 | 0 | 0 | 2 | 200.31 | 16 | -512262212
114 | K | 711141559.S | Zhotovenie izolácie proti zemnej vlhkosti a tlakovej vode vodorovná NAIP pritavením | m2 | 203.15 | 4.38 | 889.8 |  |  | znížená | 0.211 | 42.8646 | 0.00054 | 0.1097 | 0 | 0 | 16 | K | 2 | ROZPOCET | 0 | 889.8 | 0 | 0 | 0 | 2 | 889.8 | 16 | -804591210
115 | K | 711142559.S | Zhotovenie izolácie proti zemnej vlhkosti a tlakovej vode zvislá NAIP pritavením | m2 | 140.811 | 4.75 | 668.85 |  |  | znížená | 0.23101 | 32.5287 | 0.00054 | 0.076038 | 0 | 0 | 16 | K | 2 | ROZPOCET | 0 | 668.85 | 0 | 0 | 0 | 2 | 668.85 | 16 | 1463112603
116 | M | 628310001000 | Pás asfaltový HYDROBIT pre spodné vrstvy hydroizolačných systémov | m2 | 378.357 | 3.33 | 1259.93 |  |  | znížená | 0 | 0 | 0.00425 | 1.608 | 0 | 0 | 32 | M | 2 | ROZPOCET | 0 | 1259.93 | 0 | 0 | 0 | 2 | 1259.93 | 16 | 1982911770
117 | K | 711142101.S | Izolácia proti zemnej vlhkosti s protiradonovou odolnosťou nopovou HDPE fóliou hrúbky 0,5 mm, výška nopu 8 mm šírka 2 m zvislá | m2 | 104.779 | 4.15 | 434.83 |  |  | znížená | 0.097 | 10.1636 | 0.0022 | 0.23051 | 0 | 0 | 16 | K | 2 | ROZPOCET | 0 | 434.83 | 0 | 0 | 0 | 2 | 434.83 | 16 | 1992744927
118 | K | 711190010.S | Ukončujúci profil profilovaných fólií | m | 68.63 | 5.55 | 380.9 |  |  | znížená | 0.03027 | 2.0774 | 0.00028 | 0.019216 | 0 | 0 | 16 | K | 2 | ROZPOCET | 0 | 380.9 | 0 | 0 | 0 | 2 | 380.9 | 16 | 184019800
119 | K | 712290010.S | Zhotovenie parozábrany do 10°- strop | m2 | 289.065 | 0.89 | 257.27 |  |  | znížená | 0.04002 | 11.5684 | 0 | 0 | 0 | 0 | 16 | K | 2 | ROZPOCET | 0 | 257.27 | 0 | 0 | 0 | 2 | 257.27 | 16 | 1692642417
120 | M | 283230007300.S1 | Parozábrana hr. 0,1mm | m2 | 332.425 | 0.62 | 206.1 |  |  | znížená | 0 | 0 | 0.00019 | 0.063161 | 0 | 0 | 32 | M | 2 | ROZPOCET | 0 | 206.1 | 0 | 0 | 0 | 2 | 206.1 | 16 | 2011513421
121 | K | 998711101.S | Presun hmôt pre izoláciu proti vode v objektoch výšky do 6 m | t | 2.21 | 32.76 | 72.4 |  |  | znížená | 1.579 | 3.4896 | 0 | 0 | 0 | 0 | 16 | K | 2 | ROZPOCET | 0 | 72.4 | 0 | 0 | 0 | 2 | 72.4 | 16 | 27343006
| D | 712 | Izolácie striech |  |  |  | 1040.38 |  |  |  |  | 14.9783 |  | 0.26567 |  | 0 | 2 | D | 1 | ROZPOCET | [6 empty] | 1040.38
122 | K | 712311101.S | Zhotovenie povlakovej krytiny striech plochých do 10° za studena náterom penetračným | m2 | 40.56 | 0.81 | 32.85 |  |  | znížená | 0.043 | 1.7441 | 0 | 0 | 0 | 0 | 16 | K | 2 | ROZPOCET | 0 | 32.85 | 0 | 0 | 0 | 2 | 32.85 | 16 | 467298828
123 | M | 245620001200.S | Náter penetračný pod asfaltové pásy | kg | 20.28 | 3.36 | 68.14 |  |  | znížená | 0 | 0 | 0.001 | 0.02028 | 0 | 0 | 32 | M | 2 | ROZPOCET | 0 | 68.14 | 0 | 0 | 0 | 2 | 68.14 | 16 | 33138647
124 | K | 712331120.S | Zhotovenie povlak. krytiny striech plochých do 10° plnoplošným prilepením AIP, NAIP alebo tkaniny, so zvareným spojom | m2 | 40.56 | 16.3 | 661.13 |  |  | znížená | 0.31811 | 12.9025 | 0.00055 | 0.022308 | 0 | 0 | 16 | K | 2 | ROZPOCET | 0 | 661.13 | 0 | 0 | 0 | 2 | 661.13 | 16 | 1018919905
125 | M | 628320000200.S | Pás asfaltový nataviteľný , pre vrchné vrstvy hydroizolačných systémov | m2 | 40.56 | 6.67 | 270.54 |  |  | znížená | 0 | 0 | 0.0055 | 0.22308 | 0 | 0 | 32 | M | 2 | ROZPOCET | 0 | 270.54 | 0 | 0 | 0 | 2 | 270.54 | 16 | -1667582944
126 | K | 998712101.S | Presun hmôt pre izoláciu povlakovej krytiny v objektoch výšky do 6 m | t | 0.266 | 29.04 | 7.72 |  |  | znížená | 1.247 | 0.3317 | 0 | 0 | 0 | 0 | 16 | K | 2 | ROZPOCET | 0 | 7.72 | 0 | 0 | 0 | 2 | 7.72 | 16 | -1859928598
| D | 713 | Izolácie tepelné |  |  |  | 23034.53 |  |  |  |  | 118.7638 |  | 4.6831 |  | 0 | 2 | D | 1 | ROZPOCET | [6 empty] | 23034.53
127 | K | 713112111.S | Montáž tepelnej izolácie stropov polystyrénom, vrchom kladenou voľne | m2 | 578.13 | 1.62 | 936.57 |  |  | znížená | 0.101 | 58.3911 | 0 | 0 | 0 | 0 | 16 | K | 2 | ROZPOCET | 0 | 936.57 | 0 | 0 | 0 | 2 | 936.57 | 16 | -1664378883
128 | M | 283760002400 | Doska EPS Neofloor 150 hr. 160 mm, sivý penový polystyrén pre zateplenie podláh, ISOVER- 2 vrstvy | m2 | 578.13 | 25.99 | 15025.6 |  |  | znížená | 0 | 0 | 0.0046 | 2.6594 | 0 | 0 | 32 | M | 2 | ROZPOCET | 0 | 15025.6 | 0 | 0 | 0 | 2 | 15025.6 | 16 | -1189866868
129 | K | 713122111.S | Montáž tepelnej izolácie podláh polystyrénom, kladeným voľne v jednej vrstve | m2 | 163.339 | 1.05 | 171.51 |  |  | znížená | 0.064658 | 10.5612 | 0 | 0 | 0 | 0 | 16 | K | 2 | ROZPOCET | 0 | 171.51 | 0 | 0 | 0 | 2 | 171.51 | 16 | 1716423512
130 | M | 2837600010001 | Doska EPS Neofloor 150 hr. 100 mm, polystyrén pre zateplenie podláh | m2 | 171.506 | 13.17 | 2258.73 |  |  | znížená | 0 | 0 | 0.002 | 0.34301 | 0 | 0 | 32 | M | 2 | ROZPOCET | 0 | 2258.73 | 0 | 0 | 0 | 2 | 2258.73 | 16 | -584965613
131 | K | 713131132.S | Montáž tepelnej izolácie stien minerálnou vlnou, celoplošným prilepením - T6 | m2 | 23.793 | 5.3 | 126.1 |  |  | znížená | 0.215 | 5.1155 | 0.005 | 0.11897 | 0 | 0 | 16 | K | 2 | ROZPOCET | 0 | 126.1 | 0 | 0 | 0 | 2 | 126.1 | 16 | -1483895128
132 | M | 631440019300 | Doska FKD S Thermal 100x600x1000 mm, minerálna izolácia pre kontaktnú fasádu, KNAUF - T6 | m2 | 26.172 | 23.52 | 615.57 |  |  | znížená | 0 | 0 | 0.011 | 0.28789 | 0 | 0 | 32 | M | 2 | ROZPOCET | 0 | 615.57 | 0 | 0 | 0 | 2 | 615.57 | 16 | 1237739245
133 | K | 713132132.S | Montáž tepelnej izolácie stien polystyrénom, celoplošným prilepením - T7, T8 | m2 | 101.868 | 5.56 | 566.39 |  |  | znížená | 0.231 | 23.5315 | 0.005 | 0.50934 | 0 | 0 | 16 | K | 2 | ROZPOCET | 0 | 566.39 | 0 | 0 | 0 | 2 | 566.39 | 16 | -1784397249
134 | M | 283720011900.S | Doska fasádna EPS F hr. 50 mm so zníženou nasiakavosťou, pre zateplenie sokla | m2 | 74.936 | 8.12 | 608.48 |  |  | znížená | 0 | 0 | 0.00145 | 0.10866 | 0 | 0 | 32 | M | 2 | ROZPOCET | 0 | 608.48 | 0 | 0 | 0 | 2 | 608.48 | 16 | 1241711645
135 | M | 283720012400.S1 | Doska fasádna EPS F hr. 100 mm so zníženou nasiakavosťou, pre zateplenie sokla | m2 | 32.025 | 16.25 | 520.41 |  |  | znížená | 0 | 0 | 0.0029 | 0.092872 | 0 | 0 | 32 | M | 2 | ROZPOCET | 0 | 520.41 | 0 | 0 | 0 | 2 | 520.41 | 16 | -928750426
136 | K | 713132215.S | Montáž tepelnej izolácie podzemných stien a základov xps kotvením a lepením-T2,T7 | m2 | 80.625 | 6.21 | 500.68 |  |  | znížená | 0.159 | 12.8194 | 0.00362 | 0.29186 | 0 | 0 | 16 | K | 2 | ROZPOCET | 0 | 500.68 | 0 | 0 | 0 | 2 | 500.68 | 16 | -1350871872
137 | M | 283720012800.S | Doska fasádna EPS F hr. 150 mm so zníženou nasiakavosťou, pre zateplenie sokla | m2 | 21.315 | 24.35 | 519.02 |  |  | znížená | 0 | 0 | 0.0041 | 0.087392 | 0 | 0 | 32 | M | 2 | ROZPOCET | 0 | 519.02 | 0 | 0 | 0 | 2 | 519.02 | 16 | -44270364
138 | M | 283720012400.S | Doska fasádna EPS F hr. 100 mm so zníženou nasiakavosťou, pre zateplenie sokla | m2 | 63.341 | 16.25 | 1029.29 |  |  | znížená | 0 | 0 | 0.0029 | 0.18369 | 0 | 0 | 32 | M | 2 | ROZPOCET | 0 | 1029.29 | 0 | 0 | 0 | 2 | 1029.29 | 16 | -1625784862
139 | K | 998713101.S | Presun hmôt pre izolácie tepelné v objektoch výšky do 6 m | t | 4.683 | 33.35 | 156.18 |  |  | znížená | 1.782 | 8.3451 | 0 | 0 | 0 | 0 | 16 | K | 2 | ROZPOCET | 0 | 156.18 | 0 | 0 | 0 | 2 | 156.18 | 16 | 1405741215
| D | 725 | Zdravotechnika - zariaď. predmety |  |  |  | 292.55 |  |  |  |  | 2.0696 |  | 0.00803 |  | 0 | 2 | D | 1 | ROZPOCET | [6 empty] | 292.55
140 | K | 72531info | Montáž zabudovaného kuchynského drezu | súb. | 3 | 26.05 | 78.15 |  |  | znížená | 0.658 | 1.974 | 0 | 0 | 0 | 0 | 16 | K | 2 | ROZPOCET | 0 | 78.15 | 0 | 0 | 0 | 2 | 78.15 | 16 | 187468520
141 | M | DR45/80 | Drez 45x80 dvojitý nerez | ks | 1 | 79.32 | 79.32 |  |  | znížená | 0 | 0 | 0.00265 | 0.00265 | 0 | 0 | 32 | M | 2 | ROZPOCET | 0 | 79.32 | 0 | 0 | 0 | 2 | 79.32 | 16 | 1689251461
142 | M | DR50/58 | Drez nerezový s odkvapkávajúcou plochou | ks | 2 | 52.84 | 105.68 |  |  | znížená | 0 | 0 | 0.0023 | 0.0046 | 0 | 0 | 32 | M | 2 | ROZPOCET | 0 | 105.68 | 0 | 0 | 0 | 2 | 105.68 | 16 | -216516101
143 | K | 725981info | Montáž dvierok pre prístup k čistiacej tvarovke | ks | 3 | 6.08 | 18.24 |  |  | znížená | 0.028 | 0.084 | 0 | 0 | 0 | 0 | 16 | K | 2 | ROZPOCET | 0 | 18.24 | 0 | 0 | 0 | 2 | 18.24 | 16 | -2003090279
144 | M | AVD002 | Vaňové dvierka 150×300, biely | ks | 3 | 3.65 | 10.95 |  |  | znížená | 0 | 0 | 0.00026 | 0.00078 | 0 | 0 | 32 | M | 2 | ROZPOCET | 0 | 10.95 | 0 | 0 | 0 | 2 | 10.95 | 16 | -1216160955
145 | K | 998725101.S | Presun hmôt pre zariaďovacie predmety v objektoch výšky do 6 m | t | 0.008 | 26.3 | 0.21 |  |  | znížená | 1.449 | 0.011592 | 0 | 0 | 0 | 0 | 16 | K | 2 | ROZPOCET | 0 | 0.21 | 0 | 0 | 0 | 2 | 0.21 | 16 | -1772780850
| D | 762 | Konštrukcie tesárske |  |  |  | 4383.93 |  |  |  |  | 69.7799 |  | 1.8683 |  | 0 | 2 | D | 1 | ROZPOCET | [6 empty] | 4383.93
146 | K | 762341201.S | Montáž latovania jednoduchých striech pre sklon do 60° | m | 491.411 | 0.82 | 402.96 |  |  | znížená | 0.046 | 22.6049 | 0 | 0 | 0 | 0 | 16 | K | 2 | ROZPOCET | 0 | 402.96 | 0 | 0 | 0 | 2 | 402.96 | 16 | 398840375
147 | K | 762341251.S | Montáž kontralát pre sklon do 22° | m | 278.25 | 1.55 | 431.29 |  |  | znížená | 0.087 | 24.2077 | 0 | 0 | 0 | 0 | 16 | K | 2 | ROZPOCET | 0 | 431.29 | 0 | 0 | 0 | 2 | 431.29 | 16 | -1805090104
148 | M | 605140000100.S | Lišty zo smreku akosť I | m3 | 1.277 | 382.18 | 488.04 |  |  | znížená | 0 | 0 | 0.55 | 0.70235 | 0 | 0 | 32 | M | 2 | ROZPOCET | 0 | 488.04 | 0 | 0 | 0 | 2 | 488.04 | 16 | 1320393353
149 | K | 762431306.S | Obloženie stien z dosiek OSB skrutkovaných na zraz hr. dosky 25 mm | m2 | 91.941 | 29.29 | 2692.95 |  |  | znížená | 0.215 | 19.7673 | 0.01168 | 1.0739 | 0 | 0 | 16 | K | 2 | ROZPOCET | 0 | 2692.95 | 0 | 0 | 0 | 2 | 2692.95 | 16 | -989251628
150 | K | 762495000.S | Spojovacie prostriedky pre olištovanie škár, obloženie stropov, strešných podhľadov a stien - klince, závrtky | m2 | 383.759 | 0.71 | 272.47 |  |  | znížená | 0 | 0 | 0.00024 | 0.092102 | 0 | 0 | 16 | K | 2 | ROZPOCET | 0 | 272.47 | 0 | 0 | 0 | 2 | 272.47 | 16 | -1300566361
151 | K | 998762102.S | Presun hmôt pre konštrukcie tesárske v objektoch výšky do 12 m | t | 1.868 | 51.51 | 96.22 |  |  | znížená | 1.713 | 3.1999 | 0 | 0 | 0 | 0 | 16 | K | 2 | ROZPOCET | 0 | 96.22 | 0 | 0 | 0 | 2 | 96.22 | 16 | 1875396443
| D | 763 | Konštrukcie - drevostavby |  |  |  | 14150.74 |  |  |  |  | 120.8244 |  | 5.8364 |  | 0 | 2 | D | 1 | ROZPOCET | [6 empty] | 14150.74
152 | K | 763733005.S1 | Montáž priestorovo viazaných väzníkov na strechu pultovú - podľa výberu | m2 | 291.818 | 8.67 | 2530.06 |  |  | znížená | 0.37571 | 109.6389 | 0 | 0 | 0 | 0 | 16 | K | 2 | ROZPOCET | 0 | 2530.06 | 0 | 0 | 0 | 2 | 2530.06 | 16 | -612401786
153 | M | 612220000600.S1 | Väzník strešný drevený priehradový pre pultovú strechy rozpätia do 12m , vrátane ochranných náterov, vr.dopravy- podľa výberu | m2 | 291.818 | 28 | 8170.9 |  |  | znížená | 0 | 0 | 0.02 | 5.8364 | 0 | 0 | 32 | M | 2 | ROZPOCET | 0 | 8170.9 | 0 | 0 | 0 | 2 | 8170.9 | 16 | 2081024338
154 | K | 998763101.S | Presun hmôt pre drevostavby v objektoch výšky do 12 m | t | 5.836 | 42.8 | 249.78 |  |  | znížená | 1.125 | 6.5655 | 0 | 0 | 0 | 0 | 16 | K | 2 | ROZPOCET | 0 | 249.78 | 0 | 0 | 0 | 2 | 249.78 | 16 | -1830845663
| D | 763-1 | WC STENY, vrátane presunu hmôt |  |  |  | 3200 |  |  |  |  | 4.62 |  | 0 |  | 0 | 1 | D | 2 | ROZPOCET | [6 empty] | 3200
155 | K | 7251-WC-1 | Systémová WC kabínka šxdlxv 950x1300x2500mm,dvere, nerez kľučka , háčik,vešiak, povrch laminát -upresniť podľa výberu-zamerať priamo na stavbe! | ks | 2 | 1600 | 3200 |  |  | znížená | 2.31 | 4.62 | 0 | 0 | 0 | 0 | 16 | K | 3 | ROZPOCET | 0 | 3200 | 0 | 0 | 0 | 2 | 3200 | 16 | 1708793264
| D | 764 | Konštrukcie klampiarske |  |  |  | 11985.7 |  |  |  |  | 301.1489 |  | 1.9339 |  | 0 | 2 | D | 1 | ROZPOCET | [6 empty] | 11985.7
156 | K | 764171101 | Krytina strešná z oceľ.plechu hr.0,50mm (alt.LINDAB Topline), sklon strechy do 30° | m2 | 321.818 | 23.72 | 7633.52 |  |  | znížená | 0.601 | 193.4126 | 0.00511 | 1.6445 | 0 | 0 | 16 | K | 2 | ROZPOCET | 0 | 7633.52 | 0 | 0 | 0 | 2 | 7633.52 | 16 | 1056324997
157 | K | 764171247.S | Pultové lemovanie strešnej krytiny | m | 27.53 | 7.58 | 208.68 |  |  | znížená | 0.10247 | 2.821 | 0.00109 | 0.030008 | 0 | 0 | 16 | K | 2 | ROZPOCET | 0 | 208.68 | 0 | 0 | 0 | 2 | 208.68 | 16 | 675138617
158 | K | 764171263.S | Odkvapové lemovanie strešnej krytiny | m | 27.53 | 6.06 | 166.83 |  |  | znížená | 0.10072 | 2.7728 | 0.00032 | 0.0088096 | 0 | 0 | 16 | K | 2 | ROZPOCET | 0 | 166.83 | 0 | 0 | 0 | 2 | 166.83 | 16 | -27384118
159 | K | 764171432.S | Záveterná lišta strešnej krytiny | m | 21.2 | 20.32 | 430.78 |  |  | znížená | 0.61385 | 13.0136 | 0.00347 | 0.073564 | 0 | 0 | 16 | K | 2 | ROZPOCET | 0 | 430.78 | 0 | 0 | 0 | 2 | 430.78 | 16 | -1528754881
160 | K | 764352427.S | Žľaby z pozinkovaného farbeného PZf plechu, pododkvapové polkruhové r.š. 330 mm | m | 27.53 | 30.64 | 843.52 |  |  | znížená | 0.89486 | 24.6355 | 0.00215 | 0.059189 | 0 | 0 | 16 | K | 2 | ROZPOCET | 0 | 843.52 | 0 | 0 | 0 | 2 | 843.52 | 16 | -670485068
161 | K | 764410750.S | Oplechovanie parapetov z hliníkového farebného Al plechu, vrátane rohov r.š. 330 mm | m | 7.4 | 19.61 | 145.11 |  |  | znížená | 0.769 | 5.6906 | 0.0014 | 0.01036 | 0 | 0 | 16 | K | 2 | ROZPOCET | 0 | 145.11 | 0 | 0 | 0 | 2 | 145.11 | 16 | 69203615
162 | K | 764421420.S | Oplechovanie ríms a ozdobných prvkov z pozinkovaného farbeného PZf plechu, r.š. 150 mm | m | 20 | 10.53 | 210.6 |  |  | znížená | 0.37096 | 7.4192 | 0.00131 | 0.0262 | 0 | 0 | 16 | K | 2 | ROZPOCET | 0 | 210.6 | 0 | 0 | 0 | 2 | 210.6 | 16 | -536988194
163 | K | 764454453.S | Zvodové rúry z pozinkovaného farbeného PZf plechu, kruhové priemer 100 mm | m | 11.7 | 28.88 | 337.9 |  |  | znížená | 0.65958 | 7.7171 | 0.00207 | 0.024219 | 0 | 0 | 16 | K | 2 | ROZPOCET | 0 | 337.9 | 0 | 0 | 0 | 2 | 337.9 | 16 | -11325369
164 | K | 765901343.S1 | Strešná fólia vysokodifúzna, na väzník, hr.2mm | m2 | 335.591 | 5.59 | 1875.95 |  |  | znížená | 0.1043 | 35.0021 | 0.00017 | 0.05705 | 0 | 0 | 16 | K | 2 | ROZPOCET | 0 | 1875.95 | 0 | 0 | 0 | 2 | 1875.95 | 16 | 1058835555
165 | K | 998764101.S | Presun hmôt pre konštrukcie klampiarske v objektoch výšky do 6 m | t | 1.934 | 68.67 | 132.81 |  |  | znížená | 4.48 | 8.6643 | 0 | 0 | 0 | 0 | 16 | K | 2 | ROZPOCET | 0 | 132.81 | 0 | 0 | 0 | 2 | 132.81 | 16 | -1695852604
| D | 766 | Konštrukcie stolárske |  |  |  | 9013.98 |  |  |  |  | 51.2573 |  | 0.3066 |  | 0 | 2 | D | 1 | ROZPOCET | [6 empty] | 9013.98
166 | K | 766662113.S | Montáž dverového krídla otočného jednokrídlového, do existujúcej zárubne, vrátane kovania | ks | 9 | 34.45 | 310.05 |  |  | znížená | 2.045 | 18.4051 | 0 | 0 | 0 | 0 | 16 | K | 2 | ROZPOCET | 0 | 310.05 | 0 | 0 | 0 | 2 | 310.05 | 16 | 927876166
167 | M | 549150000600.S | Kľučka dverová a rozeta 2x, nehrdzavejúca oceľ, povrch nerez brúsený | ks | 9 | 25 | 225 |  |  | znížená | 0 | 0 | 0.001 | 0.009 | 0 | 0 | 32 | M | 2 | ROZPOCET | 0 | 225 | 0 | 0 | 0 | 2 | 225 | 16 | 469924529
168 | M | 611-700 | Dvere vnútorné jednokrídlové, šxv 700x2250mm, výplň DTD doska, povrch dýha,Ľ-1, atyp- podľa výberu | ks | 1 | 265 | 265 |  |  | znížená | 0 | 0 | 0.025 | 0.025 | 0 | 0 | 32 | M | 2 | ROZPOCET | 0 | 265 | 0 | 0 | 0 | 2 | 265 | 16 | 87701371
169 | M | 611-800 | Dvere vnútorné jednokrídlové, šxv 800x2250mm, výplň DTD doska, povrch dýha,Ľ-2,P-1, atyp- podľa výberu | ks | 1 | 312 | 312 |  |  | znížená | 0 | 0 | 0.025 | 0.025 | 0 | 0 | 32 | M | 2 | ROZPOCET | 0 | 312 | 0 | 0 | 0 | 2 | 312 | 16 | -60804426
170 | M | 611-900 | Dvere vnútorné jednokrídlové, šxv 900x2250mm, výplň DTD doska, povrch dýha,Ľ-3,P-1, atyp- podľa výberu | ks | 1 | 349 | 349 |  |  | znížená | 0 | 0 | 0.025 | 0.025 | 0 | 0 | 32 | M | 2 | ROZPOCET | 0 | 349 | 0 | 0 | 0 | 2 | 349 | 16 | 352655047
171 | M | 611-950 | Dvere vnútorné jednokrídlové, šxv 950x2250mm, výplň DTD doska, povrch dýha,P-1, atyp- podľa výberu | ks | 1 | 363 | 363 |  |  | znížená | 0 | 0 | 0.025 | 0.025 | 0 | 0 | 32 | M | 2 | ROZPOCET | 0 | 363 | 0 | 0 | 0 | 2 | 363 | 16 | -1717054360
172 | K | 766694151.S | Montáž parapetnej dosky plastovej šírky nad 300 mm, dĺžky do 1000 mm | ks | 4 | 10.42 | 41.68 |  |  | znížená | 0.51785 | 2.0714 | 0.0003 | 0.0012 | 0 | 0 | 16 | K | 2 | ROZPOCET | 0 | 41.68 | 0 | 0 | 0 | 2 | 41.68 | 16 | 802998366
173 | K | 766694153.S | Montáž parapetnej dosky plastovej šírky nad 300 mm, dĺžky 1600-2600 mm | ks | 2 | 19.06 | 38.12 |  |  | znížená | 0.96556 | 1.9311 | 0.00046 | 0.00092 | 0 | 0 | 16 | K | 2 | ROZPOCET | 0 | 38.12 | 0 | 0 | 0 | 2 | 38.12 | 16 | 748425204
174 | M | 611560000700.S1 | Parapetná doska plastová, šírka 430 mm, komôrková vnútorná | m | 7.4 | 22.64 | 167.54 |  |  | znížená | 0 | 0 | 0.00222 | 0.016428 | 0 | 0 | 32 | M | 2 | ROZPOCET | 0 | 167.54 | 0 | 0 | 0 | 2 | 167.54 | 16 | -1713384615
175 | K | 766702111.S | Montáž zárubní obložkových pre dvere jednokrídlové | ks | 9 | 58.43 | 525.87 |  |  | znížená | 3.0438 | 27.3938 | 0.00045 | 0.00405 | 0 | 0 | 16 | K | 2 | ROZPOCET | 0 | 525.87 | 0 | 0 | 0 | 2 | 525.87 | 16 | -1555544433
176 | M | 611810003500.S1 | Zárubňa vnútorná obložková, šírka 600-900 mm, výška 2250 mm, DTD doska, povrch dýha, pre stenu hrúbky 360-550 mm, pre jednokrídlové dvere | ks | 4 | 325 | 1300 |  |  | znížená | 0 | 0 | 0.025 | 0.1 | 0 | 0 | 32 | M | 2 | ROZPOCET | 0 | 1300 | 0 | 0 | 0 | 2 | 1300 | 16 | 1239617293
177 | M | 611810003200.S1 | Zárubňa vnútorná obložková, šírka 600-900 mm, výška 2250 mm, DTD doska, povrch dýha, pre stenu hrúbky 60-170 mm, pre jednokrídlové dvere | ks | 5 | 209 | 1045 |  |  | znížená | 0 | 0 | 0.015 | 0.075 | 0 | 0 | 32 | M | 2 | ROZPOCET | 0 | 1045 | 0 | 0 | 0 | 2 | 1045 | 16 | 1029920424
178 | K | 766-Linka1400 | Montáž a dodávka kuchynskej linky dl.1,4m - podľa výberu | ks | 1 | 387 | 387 |  |  | znížená | 0.267 | 0.267 | 0 | 0 | 0 | 0 | 16 | K | 2 | ROZPOCET | 0 | 387 | 0 | 0 | 0 | 2 | 387 | 16 | 2106286147
179 | K | 766-Linka2700 | Montáž a dodávka kuchynskej linky dl.2,7m - podľa výberu | ks | 1 | 690 | 690 |  |  | znížená | 0.267 | 0.267 | 0 | 0 | 0 | 0 | 16 | K | 2 | ROZPOCET | 0 | 690 | 0 | 0 | 0 | 2 | 690 | 16 | -1774298277
180 | K | 766-Linka8700U | Montáž a dodávka kuchynskej linky celk. dl.8,7m do tvaru U - podľa výberu | ks | 1 | 2985 | 2985 |  |  | znížená | 0.267 | 0.267 | 0 | 0 | 0 | 0 | 16 | K | 2 | ROZPOCET | 0 | 2985 | 0 | 0 | 0 | 2 | 2985 | 16 | 933012724
181 | K | 998766101.S | Presun hmot pre konštrukcie stolárske v objektoch výšky do 6 m | t | 0.307 | 31.66 | 9.72 |  |  | znížená | 2.133 | 0.65483 | 0 | 0 | 0 | 0 | 16 | K | 2 | ROZPOCET | 0 | 9.72 | 0 | 0 | 0 | 2 | 9.72 | 16 | -2027852449
| D | 767 | Konštrukcie doplnkové kovové |  |  |  | 14685.23 |  |  |  |  | 135.4931 |  | 1.5645 |  | 0 | 2 | D | 1 | ROZPOCET | [6 empty] | 14685.23
182 | K | 767163100.S | Montáž zábradlia nerezové , kotvenie do podlahy | m | 8 | 25 | 200 |  |  | znížená | 1.858 | 14.864 | 0.00172 | 0.01376 | 0 | 0 | 16 | K | 2 | ROZPOCET | 0 | 200 | 0 | 0 | 0 | 2 | 200 | 16 | -1984724632
183 | M | 553520001100.S | Zábradlie nerezové, horizontálna výplň nerez, madlo kruhové, výška 900 mm, kotvenie do podlahy, prispôsobené imobilným- podľa výberu | m | 8 | 85 | 680 |  |  | znížená | 0 | 0 | 0.012 | 0.096 | 0 | 0 | 32 | M | 2 | ROZPOCET | 0 | 680 | 0 | 0 | 0 | 2 | 680 | 16 | 1326820590
184 | K | 767612120.S | Montáž okien hliníkových s hydroizolačnými páskami paropriepustnými, s variabilným difúznym odporom | m | 47 | 19 | 893 |  |  | znížená | 1.026 | 48.222 | 0.00021 | 0.00987 | 0 | 0 | 16 | K | 2 | ROZPOCET | 0 | 893 | 0 | 0 | 0 | 2 | 893 | 16 | 2083478143
185 | M | 283290006700.S | Tesniaca vzduchotesná fólia polymér-flísová, š. 70 mm, dĺ. 40 m, s 20 mm, širokým samolepiacim pásikom pre lepenie fólie na rám okna, tesnenie pripájacej škáry okenného rámu a muriva | m | 98.7 | 0.66 | 65.14 |  |  | znížená | 0 | 0 | 0.0001 | 0.00987 | 0 | 0 | 32 | M | 2 | ROZPOCET | 0 | 65.14 | 0 | 0 | 0 | 2 | 65.14 | 16 | -12405977
186 | M | 553-8-900x2000 | 8-Okno hliníkové jednokrídlové OS, šxv 900x2000 mm, izolačné trojsklo, RAL 8003 - podľa výberu | ks | 4 | 429 | 1716 |  |  | znížená | 0 | 0 | 0.092 | 0.368 | 0 | 0 | 32 | M | 2 | ROZPOCET | 0 | 1716 | 0 | 0 | 0 | 2 | 1716 | 16 | 900089058
187 | M | 5531900x2000 | 9- Okno hliníkové jednokrídlové fixné šxv 1900x2000 mm, izolačné trojsklo, RAL 8003 - podľa výberu | ks | 2 | 592 | 1184 |  |  | znížená | 0 | 0 | 0.143 | 0.286 | 0 | 0 | 32 | M | 2 | ROZPOCET | 0 | 1184 | 0 | 0 | 0 | 2 | 1184 | 16 | 943953406
188 | M | 5531000x850 | Okno hliníkové jednokrídlové šxv 1000x850 mm, izolačné trojsklo, RAL 8003 - podľa výberu | ks | 1 | 190 | 190 |  |  | znížená | 0 | 0 | 0.092 | 0.092 | 0 | 0 | 32 | M | 2 | ROZPOCET | 0 | 190 | 0 | 0 | 0 | 2 | 190 | 16 | -478037030
189 | M | 553-1000x1250 | Okno hliníkové jednokrídlové šxv 1000x1250 mm, izolačné trojsklo, RAL 8003 - podľa výberu | ks | 1 | 298 | 298 |  |  | znížená | 0 | 0 | 0.092 | 0.092 | 0 | 0 | 32 | M | 2 | ROZPOCET | 0 | 298 | 0 | 0 | 0 | 2 | 298 | 16 | 792163328
190 | K | 767646510.S1 | Montáž dverí kovových vchodových bezpečnostných do kovovej bezpečnostnej zárubne | m | 46.3 | 15 | 694.5 |  |  | znížená | 1.329 | 61.5327 | 0.0012 | 0.05556 | 0 | 0 | 16 | K | 2 | ROZPOCET | 0 | 694.5 | 0 | 0 | 0 | 2 | 694.5 | 16 | -1630643578
191 | M | 553-D1 | D1-Dvere hliníkové dvojkrídlové s nadsvetlíkom šxv 1400x2200+450mm, 3-komor.systém, s tepel.vlož. st.hl.72mm,RAL 8003-obojstranne - podľa výberu | ks | 2 | 1135 | 2270 |  |  | znížená | 0 | 0 | 0.08438 | 0.16876 | 0 | 0 | 32 | M | 2 | ROZPOCET | 0 | 2270 | 0 | 0 | 0 | 2 | 2270 | 16 | 241242977
192 | M | 553-D2 | D-Dvere hliníkové dvojkrídlové s nadsvetlíkom šxv 1800x2200+450mm, 3-komor.systém, s tepel.vlož. st.hl.72mm,RAL 8003-obojstranne - podľa výberu | ks | 1 | 1429 | 1429 |  |  | znížená | 0 | 0 | 0.08438 | 0.08438 | 0 | 0 | 32 | M | 2 | ROZPOCET | 0 | 1429 | 0 | 0 | 0 | 2 | 1429 | 16 | 553246356
193 | M | 553-D3 | D-Dvere hliníkové jednokrídlové s bočným svetlíkom a nadsvetlíkom šxv 900+400x2200+450mm, 3-komor.systém, s tepel.vlož. st.hl.72mm,RAL 8003-obojstranne - podľa výberu | ks | 1 | 993 | 993 |  |  | znížená | 0 | 0 | 0.08438 | 0.08438 | 0 | 0 | 32 | M | 2 | ROZPOCET | 0 | 993 | 0 | 0 | 0 | 2 | 993 | 16 | -158901152
194 | M | 553-D9 | D-Dvere hliníkové dvojkrídlové s nadsvetlíkom šxv 2800x2200+450mm, 3-komor.systém, s tepel.vlož. st.hl.72mm,RAL 8003-obojstranne - podľa výberu | ks | 1 | 2290 | 2290 |  |  | znížená | 0 | 0 | 0.08438 | 0.08438 | 0 | 0 | 32 | M | 2 | ROZPOCET | 0 | 2290 | 0 | 0 | 0 | 2 | 2290 | 16 | 1405320855
195 | K | 767657523.S | Montáž vrát - protipožiarnych uzáverov, výšky nad 2200 do 2400 mm | ks | 1 | 111.85 | 111.85 |  |  | znížená | 5.9595 | 5.9595 | 0.00087 | 0.00087 | 0 | 0 | 4 | K | 2 | ROZPOCET | 0 | 111.85 | 0 | 0 | 0 | 2 | 111.85 | 4 | -270822520
196 | M | 611-pož.dvere | Dvere vnútorné protipožiarne dvojkrídlové drevené šxv 2150x2250 mm, zárubňa, požiarna výplň, SK certifikát- podľa ponuky | ks | 1 | 1490 | 1490 |  |  | znížená | 0 | 0 | 0.076 | 0.076 | 0 | 0 | 8 | M | 2 | ROZPOCET | 0 | 1490 | 0 | 0 | 0 | 2 | 1490 | 4 | -471726236
197 | M | 449-Práš6kg | Prenosný hasiaci prístroj práškový 6 kg | ks | 1 | 43 | 43 |  |  | znížená | 0 | 0 | 0.02132 | 0.02132 | 0 | 0 | 32 | M | 2 | ROZPOCET | 0 | 43 | 0 | 0 | 0 | 2 | 43 | 16 | 495678957
198 | M | 449-Vod9kg | Prenosný hasiaci prístroj vodný 9 kg | ks | 1 | 68 | 68 |  |  | znížená | 0 | 0 | 0.02132 | 0.02132 | 0 | 0 | 32 | M | 2 | ROZPOCET | 0 | 68 | 0 | 0 | 0 | 2 | 68 | 16 | 274425864
199 | K | 998767101.S | Presun hmôt pre kovové stavebné doplnkové konštrukcie v objektoch výšky do 6 m | t | 1.488 | 46.87 | 69.74 |  |  | znížená | 3.303 | 4.9149 | 0 | 0 | 0 | 0 | 16 | K | 2 | ROZPOCET | 0 | 69.74 | 0 | 0 | 0 | 2 | 69.74 | 16 | 288465871
| D | 769 | Montáže vzduchotechnických zariadení |  |  |  | 290.5 |  |  |  |  | 5.865 |  | 0.017605 |  | 0 | 2 | D | 1 | ROZPOCET | [6 empty] | 290.5
200 | K | 769021000.S | Montáž spiro potrubia do DN 100 | m | 9.5 | 3.74 | 35.53 |  |  | znížená | 0.178 | 1.691 | 0 | 0 | 0 | 0 | 16 | K | 2 | ROZPOCET | 0 | 35.53 | 0 | 0 | 0 | 2 | 35.53 | 16 | 83286655
201 | K | 769021006.S | Montáž spiro potrubia DN 160-180 | m | 9.5 | 4.56 | 43.32 |  |  | znížená | 0.214 | 2.033 | 0 | 0 | 0 | 0 | 16 | K | 2 | ROZPOCET | 0 | 43.32 | 0 | 0 | 0 | 2 | 43.32 | 16 | 1069212311
202 | M | 429810000200.S | Potrubie kruhové spiro DN 100, dĺžka 1000 mm | m | 3.5 | 4.44 | 15.54 |  |  | znížená | 0 | 0 | 0.00053 | 0.001855 | 0 | 0 | 32 | M | 2 | ROZPOCET | 0 | 15.54 | 0 | 0 | 0 | 2 | 15.54 | 16 | -389788517
203 | M | 429810000500.S | Potrubie kruhové spiro DN 160, dĺžka 1000 mm | m | 9.5 | 7.17 | 68.12 |  |  | znížená | 0 | 0 | 0.0009 | 0.00855 | 0 | 0 | 32 | M | 2 | ROZPOCET | 0 | 68.12 | 0 | 0 | 0 | 2 | 68.12 | 16 | -40503442
204 | K | 769021274.S | Montáž kolena 30° na spiro potrubie DN 80-150 | ks | 1 | 4.57 | 4.57 |  |  | znížená | 0.214 | 0.214 | 0 | 0 | 0 | 0 | 16 | K | 2 | ROZPOCET | 0 | 4.57 | 0 | 0 | 0 | 2 | 4.57 | 16 | 998578983
205 | M | 429850000200.S | Koleno 30˚ DN 100 pre kruhové spiro potrubie | ks | 1 | 4.94 | 4.94 |  |  | znížená | 0 | 0 | 0.0005 | 0.0005 | 0 | 0 | 32 | M | 2 | ROZPOCET | 0 | 4.94 | 0 | 0 | 0 | 2 | 4.94 | 16 | -1379700779
206 | K | 769021319.S | Montáž kolena 90° na spiro potrubie DN 80-150 | ks | 4 | 6.07 | 24.28 |  |  | znížená | 0.284 | 1.136 | 0 | 0 | 0 | 0 | 16 | K | 2 | ROZPOCET | 0 | 24.28 | 0 | 0 | 0 | 2 | 24.28 | 16 | -687666853
207 | M | 429850008100.S | Koleno 90˚ DN 160 pre kruhové spiro potrubie | ks | 4 | 10.39 | 41.56 |  |  | znížená | 0 | 0 | 0.0012 | 0.0048 | 0 | 0 | 32 | M | 2 | ROZPOCET | 0 | 41.56 | 0 | 0 | 0 | 2 | 41.56 | 16 | -1558471142
208 | K | 769021457.S | Montáž výfukovej rúry so sitom DN 80-140 | ks | 1 | 5.51 | 5.51 |  |  | znížená | 0.258 | 0.258 | 0 | 0 | 0 | 0 | 16 | K | 2 | ROZPOCET | 0 | 5.51 | 0 | 0 | 0 | 2 | 5.51 | 16 | 1601338671
209 | M | 429720009400.S | Rúra výfuková so sitom DN 100 | ks | 1 | 8.83 | 8.83 |  |  | znížená | 0 | 0 | 0.0004 | 0.0004 | 0 | 0 | 32 | M | 2 | ROZPOCET | 0 | 8.83 | 0 | 0 | 0 | 2 | 8.83 | 16 | 1298073890
210 | K | 769021460.S | Montáž výfukovej rúry so sitom DN 150-200 | ks | 1 | 7.2 | 7.2 |  |  | znížená | 0.337 | 0.337 | 0 | 0 | 0 | 0 | 16 | K | 2 | ROZPOCET | 0 | 7.2 | 0 | 0 | 0 | 2 | 7.2 | 16 | 2082149294
211 | M | 429720009800.S | Rúra výfuková so sitom DN 160 | ks | 1 | 10.35 | 10.35 |  |  | znížená | 0 | 0 | 0.0007 | 0.0007 | 0 | 0 | 32 | M | 2 | ROZPOCET | 0 | 10.35 | 0 | 0 | 0 | 2 | 10.35 | 16 | 603306382
212 | K | 769021547.S | Montáž kruhovej striešky do priemeru 140 mm | ks | 1 | 4.19 | 4.19 |  |  | znížená | 0.196 | 0.196 | 0 | 0 | 0 | 0 | 16 | K | 2 | ROZPOCET | 0 | 4.19 | 0 | 0 | 0 | 2 | 4.19 | 16 | 1815011934
213 | M | 429720027500.S | Strieška kruhová s prírubou priemer 100 mm | ks | 1 | 16.56 | 16.56 |  |  | znížená | 0 | 0 | 0.0008 | 0.0008 | 0 | 0 | 32 | M | 2 | ROZPOCET | 0 | 16.56 | 0 | 0 | 0 | 2 | 16.56 | 16 | -1105056660
| D | 771 | Podlahy z dlaždíc |  |  |  | 8180.36 |  |  |  |  | 168.9189 |  | 4.4978 |  | 0 | 2 | D | 1 | ROZPOCET | [6 empty] | 8180.36
214 | K | 771411015.S | Montáž soklíkov z obkladačiek | m | 105.31 | 5.97 | 628.7 |  |  | znížená | 0.332 | 34.9629 | 0.00757 | 0.7972 | 0 | 0 | 16 | K | 2 | ROZPOCET | 0 | 628.7 | 0 | 0 | 0 | 2 | 628.7 | 16 | 199196942
215 | K | 771576109.S1 | Montáž podláh z dlaždíc keramických protišmykových do tmelu flexibilného-skladby P1,P2 | m2 | 159.635 | 18.6 | 2969.21 |  |  | znížená | 0.794 | 126.7502 | 0.0032 | 0.51083 | 0 | 0 | 16 | K | 2 | ROZPOCET | 0 | 2969.21 | 0 | 0 | 0 | 2 | 2969.21 | 16 | 2055006712
216 | M | 597740001600.S1 | Dlaždice keramické hr.10mm - podľa výberu - P1,P2 | m2 | 179.201 | 25 | 4480.03 |  |  | znížená | 0 | 0 | 0.0178 | 3.1898 | 0 | 0 | 32 | M | 2 | ROZPOCET | 0 | 4480.03 | 0 | 0 | 0 | 2 | 4480.03 | 16 | -1573146697
217 | K | 998771101.S | Presun hmôt pre podlahy z dlaždíc v objektoch výšky do 6m | t | 4.498 | 22.77 | 102.42 |  |  | znížená | 1.602 | 7.2058 | 0 | 0 | 0 | 0 | 16 | K | 2 | ROZPOCET | 0 | 102.42 | 0 | 0 | 0 | 2 | 102.42 | 16 | -492526982
| D | 773 | Podlahy z liateho teraca |  |  |  | 624.02 |  |  |  |  | 7.234 |  | 0.27307 |  | 0 | 2 | D | 1 | ROZPOCET | [6 empty] | 624.02
218 | K | 773510016.S | Podlaha z kamenného koberca hr. 15 mm - P4 | m2 | 12.613 | 49 | 618.04 |  |  | znížená | 0.541 | 6.8236 | 0.02165 | 0.27307 | 0 | 0 | 16 | K | 2 | ROZPOCET | 0 | 618.04 | 0 | 0 | 0 | 2 | 618.04 | 16 | 1165551334
219 | K | 998773101.S | Presun hmôt pre podlahy terazzové v objektoch výšky do 6 m | t | 0.273 | 21.91 | 5.98 |  |  | znížená | 1.503 | 0.41032 | 0 | 0 | 0 | 0 | 16 | K | 2 | ROZPOCET | 0 | 5.98 | 0 | 0 | 0 | 2 | 5.98 | 16 | 1526533610
| D | 777 | Podlahy syntetické |  |  |  | 499.84 |  |  |  |  | 8.6245 |  | 0.16624 |  | 0 | 2 | D | 1 | ROZPOCET | [6 empty] | 499.84
220 | K | 777130100.S1 | Polyuretánová izolačná vrstva hr.3+3mm, penetrácia s epoxid.živocou s prímesou kremičitého piesku fr.01-0,5mm hr.5mm,zásyp kremičitého piesku fr.0,3-0,8mm hr.5+5mm - P4 | m2 | 12.613 | 39.34 | 496.2 |  |  | znížená | 0.664 | 8.375 | 0.01318 | 0.16624 | 0 | 0 | 16 | K | 2 | ROZPOCET | 0 | 496.2 | 0 | 0 | 0 | 2 | 496.2 | 16 | 777655195
221 | K | 998777101.S | Presun hmôt pre podlahy syntetické v objektoch výšky do 6 m | t | 0.166 | 21.91 | 3.64 |  |  | znížená | 1.503 | 0.2495 | 0 | 0 | 0 | 0 | 16 | K | 2 | ROZPOCET | 0 | 3.64 | 0 | 0 | 0 | 2 | 3.64 | 16 | 956322525
| D | 781 | Obklady |  |  |  | 5355.28 |  |  |  |  | 107.2021 |  | 2.2971 |  | 0 | 2 | D | 1 | ROZPOCET | [6 empty] | 5355.28
222 | K | 781445020.S | Montáž obkladov vnútor. stien z obkladačiek | m2 | 48.579 | 18.16 | 882.19 |  |  | znížená | 0.881 | 42.7981 | 0.00328 | 0.15934 | 0 | 0 | 16 | K | 2 | ROZPOCET | 0 | 882.19 | 0 | 0 | 0 | 2 | 882.19 | 16 | 1143624598
223 | M | 597740000900.S | Obklad keramický hr.10mm - podľa výberu | m2 | 53.437 | 20.23 | 1081.03 |  |  | znížená | 0 | 0 | 0.012 | 0.64124 | 0 | 0 | 32 | M | 2 | ROZPOCET | 0 | 1081.03 | 0 | 0 | 0 | 2 | 1081.03 | 16 | 1175870685
224 | K | 781491111.S | Montáž plastových profilov pre obklad do tmelu | m | 171.365 | 0.83 | 142.23 |  |  | znížená | 0.037 | 6.3405 | 0.0005 | 0.085683 | 0 | 0 | 16 | K | 2 | ROZPOCET | 0 | 142.23 | 0 | 0 | 0 | 2 | 142.23 | 16 | -1274940102
225 | M | 283410018270.S | Profil ukončovací oblý | m | 171.365 | 1.11 | 190.22 |  |  | znížená | 0 | 0 | 0.00011 | 0.01885 | 0 | 0 | 32 | M | 2 | ROZPOCET | 0 | 190.22 | 0 | 0 | 0 | 2 | 190.22 | 16 | -604557903
226 | K | 781731050.S | Montáž obkladov vonk. stien z obkladačiek tehlových kladených do malty, škár. hmotou škárovacou | m2 | 34.839 | 36.82 | 1282.77 |  |  | znížená | 1.561 | 54.3837 | 0.03969 | 1.3828 | 0 | 0 | 16 | K | 2 | ROZPOCET | 0 | 1282.77 | 0 | 0 | 0 | 2 | 1282.77 | 16 | 654905063
227 | M | 596360000100.S | Obklad tehlový (alt.ARUBA 1) | m2 | 38.323 | 45 | 1724.54 |  |  | znížená | 0 | 0 | 0.00024 | 0.0091975 | 0 | 0 | 32 | M | 2 | ROZPOCET | 0 | 1724.54 | 0 | 0 | 0 | 2 | 1724.54 | 16 | 1439090741
228 | K | 998781101.S | Presun hmôt pre obklady keramické v objektoch výšky do 6 m | t | 2.297 | 22.77 | 52.3 |  |  | znížená | 1.602 | 3.6798 | 0 | 0 | 0 | 0 | 16 | K | 2 | ROZPOCET | 0 | 52.3 | 0 | 0 | 0 | 2 | 52.3 | 16 | -1829386662
| D | 783 | Nátery |  |  |  | 288.36 |  |  |  |  | 5.5261 |  | 0.035668 |  | 0 | 2 | D | 1 | ROZPOCET | [6 empty] | 288.36
229 | K | 783894513.S1 | Náter podláh protiprašný, umývateľný - P3-náter na betón | m2 | 50.237 | 5.74 | 288.36 |  |  | znížená | 0.11 | 5.5261 | 0.00071 | 0.035668 | 0 | 0 | 16 | K | 2 | ROZPOCET | 0 | 288.36 | 0 | 0 | 0 | 2 | 288.36 | 16 | 408735218
| D | 784 | Maľby |  |  |  | 1477.73 |  |  |  |  | 42.8684 |  | 0.21203 |  | 0 | 2 | D | 1 | ROZPOCET | [6 empty] | 1477.73
230 | K | 784410500.S | Prebrúsenie a oprášenie jemnozrnných povrchov výšky do 3,80 m | m2 | 531.808 | 0.13 | 69.14 |  |  | znížená | 0.008 | 4.2545 | 0 | 0 | 0 | 0 | 16 | K | 2 | ROZPOCET | 0 | 69.14 | 0 | 0 | 0 | 2 | 69.14 | 16 | 1052567863
231 | K | 784418011.S | Zakrývanie otvorov, podláh a zariadení fóliou v miestnostiach alebo na schodisku | m2 | 208.101 | 0.84 | 174.8 |  |  | znížená | 0.045 | 9.3645 | 0.00015 | 0.031215 | 0 | 0 | 16 | K | 2 | ROZPOCET | 0 | 174.8 | 0 | 0 | 0 | 2 | 174.8 | 16 | -1524670410
232 | K | 784452471.S | Maľby z maliarskych zmesí na vodnej báze, ručne nanášané tónované s bielym stropom dvojnásobné na jemnozrnný podklad výšky do 3,80 m | m2 | 531.808 | 2.32 | 1233.79 |  |  | znížená | 0.055 | 29.2494 | 0.00034 | 0.18081 | 0 | 0 | 16 | K | 2 | ROZPOCET | 0 | 1233.79 | 0 | 0 | 0 | 2 | 1233.79 | 16 | -1954371064
| D | VRN | Vedľajšie rozpočtové náklady |  |  |  | 5350 |  |  |  |  | 0 |  | 0 |  | 0 | 5 | D | 0 | ROZPOCET | [6 empty] | 5350
233 | K | 000300014.S1 | Geodetické práce - vykonávané pred výstavbou zameranie osadenia objektu | eur | 1 | 350 | 350 |  |  | znížená | 0 | 0 | 0 | 0 | 0 | 0 | 1024 | K | 1 | ROZPOCET | 0 | 350 | 0 | 0 | 0 | 2 | 350 | 1024 | -1442889183
234 | K | 000600018.S1 | Príprava staveniska - prevádzkové- prípojky-elektrina,-voda, oplotenie staveniska, skladové a sociálne priestory, pripojovacie a manipulačné spevnené plochy, dopravné značenie, ostatné - max.2% z celkových nákladov | eur | 1 | 5000 | 5000 |  |  | znížená | 0 | 0 | 0 | 0 | 0 | 0 | 1024 | K | 1 | ROZPOCET | 0 | 5000 | 0 | 0 | 0 | 2 | 5000 | 1024 | -774205760

## SO-01.2-1 - VYKUROVANIE
{6b7a0512-e454-46a3-9e91-a815d53fba70}
0
| KRYCÍ LIST ROZPOČTU | [7 empty] | v --- nižšie sa nachádzajú doplnkové a pomocné údaje k zostavám --- v | [8 empty] | False
Stavba:
VÍNNY DOM PUKANEC
Objekt:
OV - OPRÁVNENÉ VÝDAVKY
Časť:
SO 01.2 - VLASTNÁ STAVBA TZB - ZDRAVOTECHNIKA A VYKUROVANIE
Úroveň 3:
SO-01.2-1 - VYKUROVANIE
| JKSO: |  |  |  |  | KS:
| Miesto: |  | Pukanec, p.č.:3507,1086,1818/1 |  |  | Dátum: | 14. 3. 2022
| Objednávateľ: |  |  |  |  | IČO:
|  | JANROS s.r.o., Benkova 372/1, 949 11 Nitra |  |  |  | IČ DPH:
| Zhotoviteľ: |  |  |  |  | IČO:
|  | Orientačný rozpočet, výkaz výmer |  |  |  | IČ DPH:
| Projektant: |  |  |  |  | IČO:
|  | Peter Szegheő |  |  |  | IČ DPH:
| Spracovateľ: |  |  |  |  | IČO:
|  | Viera Laurová |  |  |  | IČ DPH:
Poznámka:
Orientačný rozpočet vypracovaný podľa PD pre účely stavebného konania. Pre dodávateľskú cenovú ponuku je potrebná dopracovaná realizačná dokumentácia.
| Cena bez DPH | [5 empty] | 10766.53
|  |  | Základ dane |  |  | Sadzba dane | Výška dane
| DPH | základná | 0 |  |  | 20% | 0
|  | znížená | 10766.53 |  |  | 20% | 2153.31
|  | zákl. prenesená | 0 |  |  | 20% | 0
|  | zníž. prenesená | 0 |  |  | 20% | 0
|  | nulová | 0 |  |  | 0% | 0
| Cena s DPH |  |  | v | EUR |  | 12919.84
| Projektant |  |  | Spracovateľ
| Dátum a podpis: |  | Pečiatka | Dátum a podpis: |  |  | Pečiatka
| Objednávateľ |  |  | Zhotoviteľ
| Dátum a podpis: |  | Pečiatka | Dátum a podpis: |  |  | Pečiatka
REKAPITULÁCIA ROZPOČTU
Stavba:
VÍNNY DOM PUKANEC
Objekt:
OV - OPRÁVNENÉ VÝDAVKY
Časť:
SO 01.2 - VLASTNÁ STAVBA TZB - ZDRAVOTECHNIKA A VYKUROVANIE
Úroveň 3:
SO-01.2-1 - VYKUROVANIE
Miesto: |  |  | Pukanec, p.č.:3507,1086,1818/1 |  |  | Dátum: | 14. 3. 2022
Objednávateľ: |  |  | JANROS s.r.o., Benkova 372/1, 949 11 Nitra |  |  | Projektant: | Peter Szegheő
Zhotoviteľ: |  |  | Orientačný rozpočet, výkaz výmer |  |  | Spracovateľ: | Viera Laurová
Kód dielu - Popis | [6 empty] | Cena celkom [EUR]
Náklady z rozpočtu | [6 empty] | 10766.53 | [11 empty] | -1
| HSV - Práce a dodávky HSV | [5 empty] | 8.76
| 9 - Ostatné konštrukcie a práce-búranie | [5 empty] | 8.76
| PSV - Práce a dodávky PSV | [5 empty] | 10196.69
| 713 - Izolácie tepelné | [5 empty] | 363.06
| 731 - Ústredné kúrenie, kotolne | [5 empty] | 1074.09
| 732 - Ústredné kúrenie, strojovne | [5 empty] | 115.07
| 733 - Ústredné kúrenie, rozvodné potrubie | [5 empty] | 1944.57
| 734 - Ústredné kúrenie, armatúry. | [5 empty] | 564.07
| 735 - Ústredné kúrenie, vykurov. telesá | [5 empty] | 923.17
| 735-TPV - Ústredné kúrenie, teplovodné podlahové vykurovanie | [5 empty] | 5212.66
| HZS - Hodinové zúčtovacie sadzby | [5 empty] | 561.08
ROZPOČET
Stavba:
VÍNNY DOM PUKANEC
Objekt:
OV - OPRÁVNENÉ VÝDAVKY
Časť:
SO 01.2 - VLASTNÁ STAVBA TZB - ZDRAVOTECHNIKA A VYKUROVANIE
Úroveň 3:
SO-01.2-1 - VYKUROVANIE
Miesto: |  |  | Pukanec, p.č.:3507,1086,1818/1 |  |  | Dátum: | 14. 3. 2022
Objednávateľ: |  |  | JANROS s.r.o., Benkova 372/1, 949 11 Nitra |  |  | Projektant: | Peter Szegheő
Zhotoviteľ: |  |  | Orientačný rozpočet, výkaz výmer |  |  | Spracovateľ: | Viera Laurová
PČ | Typ | Kód | Popis | MJ | Množstvo | J.cena [EUR] | Cena celkom [EUR] | Cenová sústava |  | DPH | J. Nh [h] | Nh celkom [h] | J. hmotnosť [t] | Hmotnosť celkom [t] | J. suť [t] | Suť Celkom [t]
Náklady z rozpočtu | [6 empty] | 10766.53 |  |  |  |  | 109.5927 |  | 0.48885 |  | 0.05 |  | D | -1 | [7 empty] | 10766.53
| D | HSV | Práce a dodávky HSV |  |  |  | 8.76 |  |  |  |  | 0.72018 |  | 0 |  | 0.05 | 1 | D | 0 | ROZPOCET | [6 empty] | 8.76
| D | 9 | Ostatné konštrukcie a práce-búranie |  |  |  | 8.76 |  |  |  |  | 0.72018 |  | 0 |  | 0.05 | 1 | D | 1 | ROZPOCET | [6 empty] | 8.76
1 | K | 974031145.S | Vysekávanie rýh v akomkoľvek murive tehlovom na akúkoľvek maltu do hĺbky 70 mm a š. do 200 mm, -0,02500t | m | 2 | 4.38 | 8.76 |  |  | znížená | 0.36009 | 0.72018 | 0 | 0 | 0.025 | 0.05 | 4 | K | 2 | ROZPOCET | 0 | 8.76 | 0 | 0 | 0 | 2 | 8.76 | 4 | -1165489996
| D | PSV | Práce a dodávky PSV |  |  |  | 10196.69 |  |  |  |  | 104.5125 |  | 0.48885 |  | 0 | 2 | D | 0 | ROZPOCET | [6 empty] | 10196.69
| D | 713 | Izolácie tepelné |  |  |  | 363.06 |  |  |  |  | 10.9896 |  | 0.00286 |  | 0 | 2 | D | 1 | ROZPOCET | [6 empty] | 363.06
2 | K | 713482121.S | Montáž trubíc z PE, hr.15-20 mm,vnút.priemer do 38 mm | m | 82 | 3.16 | 259.12 |  |  | znížená | 0.13402 | 10.9896 | 2e-05 | 0.00164 | 0 | 0 | 16 | K | 2 | ROZPOCET | 0 | 259.12 | 0 | 0 | 0 | 2 | 259.12 | 16 | 1602263009
3 | M | 283310004700 | Izolačná PE trubica TUBOLIT DG 22x20 mm (d potrubia x hr. izolácie), nadrezaná, AZ FLEX | m | 42 | 1.17 | 49.14 |  |  | znížená | 0 | 0 | 1e-05 | 0.00042 | 0 | 0 | 32 | M | 2 | ROZPOCET | 0 | 49.14 | 0 | 0 | 0 | 2 | 49.14 | 16 | 1521358446
4 | M | 283310004800 | Izolačná PE trubica TUBOLIT DG 28x20 mm (d potrubia x hr. izolácie), nadrezaná, AZ FLEX | m | 40 | 1.37 | 54.8 |  |  | znížená | 0 | 0 | 2e-05 | 0.0008 | 0 | 0 | 32 | M | 2 | ROZPOCET | 0 | 54.8 | 0 | 0 | 0 | 2 | 54.8 | 16 | 466602096
| D | 731 | Ústredné kúrenie, kotolne |  |  |  | 1074.09 |  |  |  |  | 3.5184 |  | 0 |  | 0 | 2 | D | 1 | ROZPOCET | [6 empty] | 1074.09
5 | K | 731251003.S | Montáž kotla oceľového elektrického 11-18 kW | ks | 1 | 99.78 | 99.78 |  |  | znížená | 3.5184 | 3.5184 | 0 | 0 | 0 | 0 | 16 | K | 2 | ROZPOCET | 0 | 99.78 | 0 | 0 | 0 | 2 | 99.78 | 16 | 544545385
6 | M | 0010023672 | Elektrický kotol RAY 12KE | ks | 1 | 790 | 790 |  |  | znížená | 0 | 0 | 0 | 0 | 0 | 0 | 32 | M | 2 | ROZPOCET | 0 | 790 | 0 | 0 | 0 | 2 | 790 | 16 | -1341086298
7 | K | 731301110.m | Montáž regulátorov a snímačov - riadiaca jednotka kotolne | súb | 1 | 50 | 50 |  |  | znížená | 0 | 0 | 0 | 0 | 0 | 0 | 16 | K | 2 | ROZPOCET | 0 | 50 | 0 | 0 | 0 | 2 | 50 | 16 | 657323617
8 | M | 0020040797 | Snímač vonkajšej teploty (aj pre elektrokotol Ray) | ks | 1 | 30 | 30 |  |  | znížená | 0 | 0 | 0 | 0 | 0 | 0 | 32 | M | 2 | ROZPOCET | 0 | 30 | 0 | 0 | 0 | 2 | 30 | 16 | -1247671748
9 | M | 0020118083 | Komunikačný regulátor Thermolink P, týždenný | ks | 1 | 70 | 70 |  |  | znížená | 0 | 0 | 0 | 0 | 0 | 0 | 32 | M | 2 | ROZPOCET | 0 | 70 | 0 | 0 | 0 | 2 | 70 | 16 | -175329314
10 | K | 998731201.S | Presun hmôt pre kotolne umiestnené vo výške (hĺbke) do 6 m | % | 10.398 | 3.3 | 34.31 |  |  | znížená | 0 | 0 | 0 | 0 | 0 | 0 | 16 | K | 2 | ROZPOCET | 0 | 34.31 | 0 | 0 | 0 | 2 | 34.31 | 16 | 2108802908
| D | 732 | Ústredné kúrenie, strojovne |  |  |  | 115.07 |  |  |  |  | 0.7756 |  | 0.00713 |  | 0 | 2 | D | 1 | ROZPOCET | [6 empty] | 115.07
11 | K | 732199100.S | Montáž orientačného štítka | súb. | 2 | 3.17 | 6.34 |  |  | znížená | 0.10867 | 0.21734 | 0.00114 | 0.00228 | 0 | 0 | 16 | K | 2 | ROZPOCET | 0 | 6.34 | 0 | 0 | 0 | 2 | 6.34 | 16 | -162749407
12 | M | 548230000900.S | Štítok smaltovaný do 5 písmen, lxv 100x150 mm | ks | 2 | 3.91 | 7.82 |  |  | znížená | 0 | 0 | 0.00015 | 0.0003 | 0 | 0 | 32 | M | 2 | ROZPOCET | 0 | 7.82 | 0 | 0 | 0 | 2 | 7.82 | 16 | -1156931509
13 | K | 732331009.S | Montáž expanznej nádoby tlak do 6 bar s membránou 25 l | ks | 1 | 6.14 | 6.14 |  |  | znížená | 0.32824 | 0.32824 | 0 | 0 | 0 | 0 | 16 | K | 2 | ROZPOCET | 0 | 6.14 | 0 | 0 | 0 | 2 | 6.14 | 16 | 416616923
14 | M | 484630006300.S | Nádoba expanzná s membránou, objem 25 l, 3/1,5 bar, 6/1,5 bar | ks | 1 | 51.26 | 51.26 |  |  | znížená | 0 | 0 | 0.0042 | 0.0042 | 0 | 0 | 32 | M | 2 | ROZPOCET | 0 | 51.26 | 0 | 0 | 0 | 2 | 51.26 | 16 | 903224093
15 | M | 484630011800.S | Konzola s páskou - príslušenstvo k expanzným nádobám 8-33 l | ks | 1 | 10.01 | 10.01 |  |  | znížená | 0 | 0 | 0.0002 | 0.0002 | 0 | 0 | 32 | M | 2 | ROZPOCET | 0 | 10.01 | 0 | 0 | 0 | 2 | 10.01 | 16 | 1206919836
16 | K | 732331980.S | Montáž medzikusu na pripojenie expanznej nádoby 3/4" | ks | 1 | 4.49 | 4.49 |  |  | znížená | 0.23002 | 0.23002 | 0 | 0 | 0 | 0 | 16 | K | 2 | ROZPOCET | 0 | 4.49 | 0 | 0 | 0 | 2 | 4.49 | 16 | 706991316
17 | M | 484630012600.S | Ventil so zaistením R3/4 pre expanznú nádobu s objemom 25 - 50 l, na kontrolu, údržbu a výmenu expanzných nádob | ks | 1 | 29.01 | 29.01 |  |  | znížená | 0 | 0 | 0.00015 | 0.00015 | 0 | 0 | 32 | M | 2 | ROZPOCET | 0 | 29.01 | 0 | 0 | 0 | 2 | 29.01 | 16 | -1696606888
| D | 733 | Ústredné kúrenie, rozvodné potrubie |  |  |  | 1944.57 |  |  |  |  | 39.749 |  | 0.04682 |  | 0 | 2 | D | 1 | ROZPOCET | [6 empty] | 1944.57
18 | K | 733151119.S | Potrubie z medených rúrok tvrdých spájaných lisovaním D 22/1,0 mm | m | 3 | 29.52 | 88.56 |  |  | znížená | 0.31194 | 0.93582 | 0.00094 | 0.00282 | 0 | 0 | 16 | K | 2 | ROZPOCET | 0 | 88.56 | 0 | 0 | 0 | 2 | 88.56 | 16 | -278702853
19 | K | 733166154.S | Plasthliníkové potrubie v tyčiach pre vykurovanie spájané lisovaním d 20 mm | m | 40 | 19.07 | 762.8 |  |  | znížená | 0.43928 | 17.5712 | 0.00049 | 0.0196 | 0 | 0 | 16 | K | 2 | ROZPOCET | 0 | 762.8 | 0 | 0 | 0 | 2 | 762.8 | 16 | -1586089011
20 | K | 733166156.S | Plasthliníkové potrubie v tyčiach pre vykurovanie spájané lisovaním d 25(26) mm | m | 40 | 25.07 | 1002.8 |  |  | znížená | 0.46835 | 18.734 | 0.00061 | 0.0244 | 0 | 0 | 16 | K | 2 | ROZPOCET | 0 | 1002.8 | 0 | 0 | 0 | 2 | 1002.8 | 16 | -1615959484
21 | K | 733191201.S | Tlaková skúška medeného potrubia do D 35 mm | m | 3 | 0.67 | 2.01 |  |  | znížená | 0.036 | 0.108 | 0 | 0 | 0 | 0 | 16 | K | 2 | ROZPOCET | 0 | 2.01 | 0 | 0 | 0 | 2 | 2.01 | 16 | -91357068
22 | K | 733191301.S | Tlaková skúška plastového potrubia do 32 mm | m | 80 | 0.48 | 38.4 |  |  | znížená | 0.03 | 2.4 | 0 | 0 | 0 | 0 | 16 | K | 2 | ROZPOCET | 0 | 38.4 | 0 | 0 | 0 | 2 | 38.4 | 16 | -119404823
23 | M | 5534667401ic | Montážny uchytávací a pomocný materiál | súb | 1 | 50 | 50 |  |  | znížená | 0 | 0 | 0 | 0 | 0 | 0 | 32 | M | 2 | ROZPOCET | 0 | 50 | 0 | 0 | 0 | 2 | 50 | 16 | -1877181755
| D | 734 | Ústredné kúrenie, armatúry. |  |  |  | 564.07 |  |  |  |  | 6.1086 |  | 0.00592 |  | 0 | 2 | D | 1 | ROZPOCET | [6 empty] | 564.07
24 | K | 734224012.S | Montáž guľového kohúta závitového G 1 | ks | 1 | 3.24 | 3.24 |  |  | znížená | 0.15303 | 0.15303 | 1e-05 | 1e-05 | 0 | 0 | 16 | K | 2 | ROZPOCET | 0 | 3.24 | 0 | 0 | 0 | 2 | 3.24 | 16 | -1426180521
25 | M | 551110005100.S | Guľový uzáver pre vodu 1", niklovaná mosadz | ks | 1 | 16.55 | 16.55 |  |  | znížená | 0 | 0 | 0.00059 | 0.00059 | 0 | 0 | 32 | M | 2 | ROZPOCET | 0 | 16.55 | 0 | 0 | 0 | 2 | 16.55 | 16 | -5499744
26 | K | 733181393.m | Montáž odkalovača, hydrocyklónový a magnetický filter do potrubia, závit 1" | ks | 1 | 7.91 | 7.91 |  |  | znížená | 0.598 | 0.598 | 0 | 0 | 0 | 0 | 16 | K | 2 | ROZPOCET | 0 | 7.91 | 0 | 0 | 0 | 2 | 7.91 | 16 | -502004309
27 | M | 551270014500 | Odkalovač Flamco Clean Smart 1", FLAMCO | ks | 1 | 110.3 | 110.3 |  |  | znížená | 0 | 0 | 0.00111 | 0.00111 | 0 | 0 | 32 | M | 2 | ROZPOCET | 0 | 110.3 | 0 | 0 | 0 | 2 | 110.3 | 16 | 1908728078
28 | K | 734223208.S | Montáž termostatickej hlavice kvapalinovej jednoduchej | súb. | 4 | 1.76 | 7.04 |  |  | znížená | 0.09008 | 0.36032 | 0 | 0 | 0 | 0 | 16 | K | 2 | ROZPOCET | 0 | 7.04 | 0 | 0 | 0 | 2 | 7.04 | 16 | -731654405
29 | M | 1920068 | HERZ Hlavica termostatická "H" "Design" "Mini" závit M 30 x 1,5, s kvapalinovým snímačom, automatická protimrazová ochrana pri cca 6°C, teplotný rozsah 6 - 28 °C | ks | 4 | 13.69 | 54.76 |  |  | znížená | 0 | 0 | 0.00011 | 0.00044 | 0 | 0 | 32 | M | 2 | ROZPOCET | 0 | 54.76 | 0 | 0 | 0 | 2 | 54.76 | 16 | 939437627
30 | K | 734223255.S | Montáž armatúr pre spodné pripojenie vykurovacích telies priamych/rohových | ks | 4 | 3.65 | 14.6 |  |  | znížená | 0.18 | 0.72 | 0 | 0 | 0 | 0 | 16 | K | 2 | ROZPOCET | 0 | 14.6 | 0 | 0 | 0 | 2 | 14.6 | 16 | -695425433
31 | M | 1346612 | HERZ 3000 Diel pripájací, Rp 1/2"x G 3/4" rohový, pre 2-rúrkové sústavy, obojstranné vypúšťanie a napúšťanie, uzatvárateľné, pripojenie vykurovacie telesa Rp 1/2", pripojenie na rúru vonkajším závitom G 3/4" s kužeľ. tesnením | ks | 4 | 21 | 84 |  |  | znížená | 0 | 0 | 0.00047 | 0.00188 | 0 | 0 | 32 | M | 2 | ROZPOCET | 0 | 84 | 0 | 0 | 0 | 2 | 84 | 16 | 1943215783
32 | K | 734223257.S | Montáž zverného šróbenia pre vykurovacie telesá | ks | 8 | 3.07 | 24.56 |  |  | znížená | 0.15 | 1.2 | 0 | 0 | 0 | 0 | 16 | K | 2 | ROZPOCET | 0 | 24.56 | 0 | 0 | 0 | 2 | 24.56 | 16 | 2117784694
33 | M | 197730081500.S | Zverné šróbenie na viacvrstvové potrubie d 20x2 PN 10, mosadz | ks | 8 | 4.01 | 32.08 |  |  | znížená | 0 | 0 | 6e-05 | 0.00048 | 0 | 0 | 32 | M | 2 | ROZPOCET | 0 | 32.08 | 0 | 0 | 0 | 2 | 32.08 | 16 | -1595438899
34 | K | 734421119.m | Montáž tlakomera axiálneho (zadné pripojenie) | ks | 1 | 5.97 | 5.97 |  |  | znížená | 0 | 0 | 0 | 0 | 0 | 0 | 16 | K | 2 | ROZPOCET | 0 | 5.97 | 0 | 0 | 0 | 2 | 5.97 | 16 | 1045975723
35 | M | 388430004401. | Manometer axiálny d 100 mm, pripojenie M 20x1,5 zadné, 0-4 bar, /400 kPa/ | ks | 1 | 9.2 | 9.2 |  |  | znížená | 0 | 0 | 0.00022 | 0.00022 | 0 | 0 | 32 | M | 2 | ROZPOCET | 0 | 9.2 | 0 | 0 | 0 | 2 | 9.2 | 16 | 1941850875
36 | K | 734291112.S | Ostané armatúry, kohútik plniaci a vypúšťací normy 13 7061, PN 1,0/100st. C G 3/8 | ks | 1 | 7.06 | 7.06 |  |  | znížená | 0.07723 | 0.07723 | 0.00039 | 0.00039 | 0 | 0 | 16 | K | 2 | ROZPOCET | 0 | 7.06 | 0 | 0 | 0 | 2 | 7.06 | 16 | 1879878925
37 | K | 734223257.m | Montáž zverného šróbenia pre rozdeľovače/zberače | ks | 20 | 2.86 | 57.2 |  |  | znížená | 0.15 | 3 | 0 | 0 | 0 | 0 | 16 | K | 2 | ROZPOCET | 0 | 57.2 | 0 | 0 | 0 | 2 | 57.2 | 16 | 1365323164
38 | M | 197730082500 | Sada zverného šróbenia so vsuvkou, 1/2"x16x2 ALU, M, vonkajší závit, niklovaná mosadz, IVAR.RR 4608 N SET | sada | 20 | 6.48 | 129.6 |  |  | znížená | 0 | 0 | 4e-05 | 0.0008 | 0 | 0 | 32 | M | 2 | ROZPOCET | 0 | 129.6 | 0 | 0 | 0 | 2 | 129.6 | 16 | -6107503
| D | 735 | Ústredné kúrenie, vykurov. telesá |  |  |  | 923.17 |  |  |  |  | 5.2306 |  | 0.12363 |  | 0 | 2 | D | 1 | ROZPOCET | [6 empty] | 923.17
39 | K | 735154140.S | Montáž vykurovacieho telesa panelového dvojradového výšky 600 mm/ dĺžky 400-600 mm | ks | 1 | 10.13 | 10.13 |  |  | znížená | 0.51055 | 0.51055 | 2e-05 | 2e-05 | 0 | 0 | 16 | K | 2 | ROZPOCET | 0 | 10.13 | 0 | 0 | 0 | 2 | 10.13 | 16 | 1961055327
40 | M | V00216006009016011 | Oceľové panelové radiátory KORAD 21VK 600x600, s pripojením vpravo/vľavo, s 2 panelmi a 1 konvektorom | ks | 1 | 141.75 | 141.75 |  |  | znížená | 0 | 0 | 0.01633 | 0.01633 | 0 | 0 | 32 | M | 2 | ROZPOCET | 0 | 141.75 | 0 | 0 | 0 | 2 | 141.75 | 16 | 2018411038
41 | K | 735154142.S | Montáž vykurovacieho telesa panelového dvojradového výšky 600 mm/ dĺžky 1000-1200 mm | ks | 3 | 11.52 | 34.56 |  |  | znížená | 0.58267 | 1.748 | 2e-05 | 6e-05 | 0 | 0 | 16 | K | 2 | ROZPOCET | 0 | 34.56 | 0 | 0 | 0 | 2 | 34.56 | 16 | 520218168
42 | M | V00226010009016011 | Oceľové panelové radiátory KORAD 22VK 600x1000, s pripojením vpravo/vľavo, s 2 panelmi a 2 konvektormi | ks | 1 | 208.45 | 208.45 |  |  | znížená | 0 | 0 | 0.03154 | 0.03154 | 0 | 0 | 32 | M | 2 | ROZPOCET | 0 | 208.45 | 0 | 0 | 0 | 2 | 208.45 | 16 | -1981582295
43 | M | V00226012009016011 | Oceľové panelové radiátory KORAD 22VK 600x1200, s pripojením vpravo/vľavo, s 2 panelmi a 2 konvektormi | ks | 2 | 235.04 | 470.08 |  |  | znížená | 0 | 0 | 0.03784 | 0.07568 | 0 | 0 | 32 | M | 2 | ROZPOCET | 0 | 470.08 | 0 | 0 | 0 | 2 | 470.08 | 16 | 1922341578
44 | K | 735158120.S | Vykurovacie telesá panelové dvojradové, tlaková skúška telesa vodou | ks | 4 | 9.59 | 38.36 |  |  | znížená | 0.489 | 1.956 | 0 | 0 | 0 | 0 | 16 | K | 2 | ROZPOCET | 0 | 38.36 | 0 | 0 | 0 | 2 | 38.36 | 16 | -169484969
45 | K | 735000912.S | Vyregulovanie dvojregulačného ventilu s termostatickým ovládaním | ks | 4 | 4.96 | 19.84 |  |  | znížená | 0.254 | 1.016 | 0 | 0 | 0 | 0 | 16 | K | 2 | ROZPOCET | 0 | 19.84 | 0 | 0 | 0 | 2 | 19.84 | 16 | -1254129428
| D | 735-TPV | Ústredné kúrenie, teplovodné podlahové vykurovanie |  |  |  | 5212.66 |  |  |  |  | 38.1407 |  | 0.30249 |  | 0 | 2 | D | 1 | ROZPOCET | [6 empty] | 5212.66
46 | K | 735311206.S | Podlahové kúrenie so systémovou doskou z PS fólie s výstupkami, s kročajovou izoláciou hr. 30 mm, potrubie 17x2,0 rozteč 150 mm | m2 | 120 | 32.9 | 3948 |  |  | znížená | 0.30546 | 36.6552 | 0.00252 | 0.3024 | 0 | 0 | 16 | K | 2 | ROZPOCET | 0 | 3948 | 0 | 0 | 0 | 2 | 3948 | 16 | 1679925584
47 | K | 735311770.S | Montáž skrinky rozdeľovača pod omietku 9-12 okruhov | ks | 1 | 13.13 | 13.13 |  |  | znížená | 0.67312 | 0.67312 | 0 | 0 | 0 | 0 | 16 | K | 2 | ROZPOCET | 0 | 13.13 | 0 | 0 | 0 | 2 | 13.13 | 16 | 1331598310
48 | K | 735311590.S | Montáž zostavy rozdeľovač / zberač na stenu typ 10 cestný | ks | 1 | 12.01 | 12.01 |  |  | znížená | 0.58542 | 0.58542 | 9e-05 | 9e-05 | 0 | 0 | 16 | K | 2 | ROZPOCET | 0 | 12.01 | 0 | 0 | 0 | 2 | 12.01 | 16 | 230530167
49 | M | 557678VP | DUAL-MIX - zostava pre kombináciu vykurovania - skriňa P-MAX 4 - 1"xEK; 10cestný; mosadz, IVAR.CI 557 VP | ks | 1 | 1162.37 | 1162.37 |  |  | znížená | 0 | 0 | 0 | 0 | 0 | 0 | 32 | M | 2 | ROZPOCET | 0 | 1162.37 | 0 | 0 | 0 | 2 | 1162.37 | 16 | 1578150417
50 | K | 735312001.m | Montáž uzáverov pre R/Z závitových G 1 | pár | 1 | 8.26 | 8.26 |  |  | znížená | 0.227 | 0.227 | 0 | 0 | 0 | 0 | 16 | K | 2 | ROZPOCET | 0 | 8.26 | 0 | 0 | 0 | 2 | 8.26 | 16 | -1937930535
51 | M | 9723R006 | SADA dvoch guľových uzáverov - so šróbením - 1", IVAR.9723 R | ks | 1 | 68.89 | 68.89 |  |  | znížená | 0 | 0 | 0 | 0 | 0 | 0 | 32 | M | 2 | ROZPOCET | 0 | 68.89 | 0 | 0 | 0 | 2 | 68.89 | 16 | -17075550
| D | HZS | Hodinové zúčtovacie sadzby |  |  |  | 561.08 |  |  |  |  | 4.36 |  | 0 |  | 0 | 4 | D | 0 | ROZPOCET | [6 empty] | 561.08
52 | K | HZS000211.S | Stavebno montážne práce menej náročne, pomocné alebo manipulačné (Tr. 1) v rozsahu viac 4 a menej ako 8 hodínn | hod | 4 | 15.27 | 61.08 |  |  | znížená | 1.09 | 4.36 | 0 | 0 | 0 | 0 | 512 | K | 1 | ROZPOCET | 0 | 61.08 | 0 | 0 | 0 | 2 | 61.08 | 512 | -179898804
53 | K | HZS-2005 | Prepláchnutie a čistenie systému | súb | 1 | 80 | 80 |  |  | znížená | 0 | 0 | 0 | 0 | 0 | 0 | 512 | K | 1 | ROZPOCET | 0 | 80 | 0 | 0 | 0 | 2 | 80 | 512 | 1593599623
54 | K | HZS-2008 | Spustenie - uvedenie systému do prevádzky | súb | 1 | 80 | 80 |  |  | znížená | 0 | 0 | 0 | 0 | 0 | 0 | 512 | K | 1 | ROZPOCET | 0 | 80 | 0 | 0 | 0 | 2 | 80 | 512 | -2026287467
55 | K | HZS-2022 | Odborná prehliadka a odborná skúška tlakových nádob - vyhradené techn.zar. | ks | 1 | 35 | 35 |  |  | znížená | 0 | 0 | 0 | 0 | 0 | 0 | 512 | K | 1 | ROZPOCET | 0 | 35 | 0 | 0 | 0 | 2 | 35 | 512 | -80043251
56 | K | HZS-2030 | Vykurovacia skúška | súb | 1 | 130 | 130 |  |  | znížená | 0 | 0 | 0 | 0 | 0 | 0 | 512 | K | 1 | ROZPOCET | 0 | 130 | 0 | 0 | 0 | 2 | 130 | 512 | -1699432834
57 | K | HZS-2031 | Tlaková a tesnostná skúška potrubia vykurovacieho systému | ks | 1 | 75 | 75 |  |  | znížená | 0 | 0 | 0 | 0 | 0 | 0 | 512 | K | 1 | ROZPOCET | 0 | 75 | 0 | 0 | 0 | 2 | 75 | 512 | -118393838
58 | K | HZS-6091 | Dokumentácia skutočného vyhotovenia po montážnych prácach | súb | 1 | 100 | 100 |  |  | znížená | 0 | 0 | 0 | 0 | 0 | 0 | 512 | K | 1 | ROZPOCET | 0 | 100 | 0 | 0 | 0 | 2 | 100 | 512 | 286373857

## SO-01.2-2 - ZDRAVOTECHNIK...
{367815ca-aa8c-4f74-b118-0569a4aed545}
0
| KRYCÍ LIST ROZPOČTU | [7 empty] | v --- nižšie sa nachádzajú doplnkové a pomocné údaje k zostavám --- v | [8 empty] | False
Stavba:
VÍNNY DOM PUKANEC
Objekt:
OV - OPRÁVNENÉ VÝDAVKY
Časť:
SO 01.2 - VLASTNÁ STAVBA TZB - ZDRAVOTECHNIKA A VYKUROVANIE
Úroveň 3:
SO-01.2-2 - ZDRAVOTECHNIKA - spodná stavba - ležaté rozvody
| JKSO: |  |  |  |  | KS:
| Miesto: |  | Pukanec, p.č.:3507,1086,1818/1 |  |  | Dátum: | 14. 3. 2022
| Objednávateľ: |  |  |  |  | IČO:
|  | JANROS s.r.o., Benkova 372/1, 949 11 Nitra |  |  |  | IČ DPH:
| Zhotoviteľ: |  |  |  |  | IČO:
|  | Orientačný rozpočet, výkaz výmer |  |  |  | IČ DPH:
| Projektant: |  |  |  |  | IČO:
|  | Peter Szegheő |  |  |  | IČ DPH:
| Spracovateľ: |  |  |  |  | IČO:
|  | Viera Laurová |  |  |  | IČ DPH:
Poznámka:
Orientačný rozpočet vypracovaný podľa PD pre účely stavebného konania. Pre dodávateľskú cenovú ponuku je potrebná dopracovaná realizačná dokumentácia.
| Cena bez DPH | [5 empty] | 6402.89
|  |  | Základ dane |  |  | Sadzba dane | Výška dane
| DPH | základná | 0 |  |  | 20% | 0
|  | znížená | 6402.89 |  |  | 20% | 1280.58
|  | zákl. prenesená | 0 |  |  | 20% | 0
|  | zníž. prenesená | 0 |  |  | 20% | 0
|  | nulová | 0 |  |  | 0% | 0
| Cena s DPH |  |  | v | EUR |  | 7683.47
| Projektant |  |  | Spracovateľ
| Dátum a podpis: |  | Pečiatka | Dátum a podpis: |  |  | Pečiatka
| Objednávateľ |  |  | Zhotoviteľ
| Dátum a podpis: |  | Pečiatka | Dátum a podpis: |  |  | Pečiatka
REKAPITULÁCIA ROZPOČTU
Stavba:
VÍNNY DOM PUKANEC
Objekt:
OV - OPRÁVNENÉ VÝDAVKY
Časť:
SO 01.2 - VLASTNÁ STAVBA TZB - ZDRAVOTECHNIKA A VYKUROVANIE
Úroveň 3:
SO-01.2-2 - ZDRAVOTECHNIKA - spodná stavba - ležaté rozvody
Miesto: |  |  | Pukanec, p.č.:3507,1086,1818/1 |  |  | Dátum: | 14. 3. 2022
Objednávateľ: |  |  | JANROS s.r.o., Benkova 372/1, 949 11 Nitra |  |  | Projektant: | Peter Szegheő
Zhotoviteľ: |  |  | Orientačný rozpočet, výkaz výmer |  |  | Spracovateľ: | Viera Laurová
Kód dielu - Popis | [6 empty] | Cena celkom [EUR]
Náklady z rozpočtu | [6 empty] | 6402.89 | [11 empty] | -1
| HSV - Práce a dodávky HSV | [5 empty] | 5008.28
| 1 - Zemné práce | [5 empty] | 2732.3
| 4 - Vodorovné konštrukcie | [5 empty] | 291.03
| 8 - Rúrové vedenie | [5 empty] | 1457.47
| 9 - Ostatné konštrukcie a práce-búranie | [5 empty] | 180.39
| 99 - Presun hmôt HSV | [5 empty] | 347.09
| PSV - Práce a dodávky PSV | [5 empty] | 1302.99
| 721 - Zdravotechnika - vnútorná kanalizácia | [5 empty] | 1180.27
| 722 - Zdravotechnika - vnútorný vodovod | [5 empty] | 122.72
| HZS - Hodinové zúčtovacie sadzby | [5 empty] | 91.62
ROZPOČET
Stavba:
VÍNNY DOM PUKANEC
Objekt:
OV - OPRÁVNENÉ VÝDAVKY
Časť:
SO 01.2 - VLASTNÁ STAVBA TZB - ZDRAVOTECHNIKA A VYKUROVANIE
Úroveň 3:
SO-01.2-2 - ZDRAVOTECHNIKA - spodná stavba - ležaté rozvody
Miesto: |  |  | Pukanec, p.č.:3507,1086,1818/1 |  |  | Dátum: | 14. 3. 2022
Objednávateľ: |  |  | JANROS s.r.o., Benkova 372/1, 949 11 Nitra |  |  | Projektant: | Peter Szegheő
Zhotoviteľ: |  |  | Orientačný rozpočet, výkaz výmer |  |  | Spracovateľ: | Viera Laurová
PČ | Typ | Kód | Popis | MJ | Množstvo | J.cena [EUR] | Cena celkom [EUR] | Cenová sústava |  | DPH | J. Nh [h] | Nh celkom [h] | J. hmotnosť [t] | Hmotnosť celkom [t] | J. suť [t] | Suť Celkom [t]
Náklady z rozpočtu | [6 empty] | 6402.89 |  |  |  |  | 237.3602 |  | 10.4411 |  | 0.67115 |  | D | -1 | [7 empty] | 6402.89
| D | HSV | Práce a dodávky HSV |  |  |  | 5008.28 |  |  |  |  | 192.8569 |  | 10.333 |  | 0.665 | 1 | D | 0 | ROZPOCET | [6 empty] | 5008.28
| D | 1 | Zemné práce |  |  |  | 2732.3 |  |  |  |  | 138.7805 |  | 0 |  | 0 | 1 | D | 1 | ROZPOCET | [6 empty] | 2732.3
1 | K | 130201001.S | Výkop jamy a ryhy v obmedzenom priestore horn. tr.3 ručne | m3 | 17.36 | 44.12 | 765.92 |  |  | znížená | 3.174 | 55.1006 | 0 | 0 | 0 | 0 | 4 | K | 2 | ROZPOCET | 0 | 765.92 | 0 | 0 | 0 | 2 | 765.92 | 4 | 1738793646
2 | K | 132201101.S | Výkop ryhy do šírky 600 mm v horn.3 do 100 m3 | m3 | 3.6 | 33.34 | 120.02 |  |  | znížená | 2.514 | 9.0504 | 0 | 0 | 0 | 0 | 4 | K | 2 | ROZPOCET | 0 | 120.02 | 0 | 0 | 0 | 2 | 120.02 | 4 | -470322411
3 | K | 132201201.S | Výkop ryhy šírky 600-2000mm horn.3 do 100m3 | m3 | 20.4 | 20.38 | 415.75 |  |  | znížená | 1.509 | 30.7836 | 0 | 0 | 0 | 0 | 4 | K | 2 | ROZPOCET | 0 | 415.75 | 0 | 0 | 0 | 2 | 415.75 | 4 | -779902193
4 | K | 175101101. | Obsyp potrubia sypaninou z vhodných hornín 1 až 4 bez prehodenia sypaniny, dodávka sypaniny v špecifikácii | m3 | 20.56 | 17.57 | 361.24 |  |  | znížená | 1.501 | 30.8606 | 0 | 0 | 0 | 0 | 4 | K | 2 | ROZPOCET | 0 | 361.24 | 0 | 0 | 0 | 2 | 361.24 | 4 | -1690163341
5 | M | 583310000600.S | Kamenivo ťažené drobné frakcia 0-4 mm | t | 32.896 | 17.6 | 578.97 |  |  | znížená | 0 | 0 | 0 | 0 | 0 | 0 | 8 | M | 2 | ROZPOCET | 0 | 578.97 | 0 | 0 | 0 | 2 | 578.97 | 4 | 2129408234
6 | K | 162201102.S | Vodorovné premiestnenie výkopku z horniny 1-4 nad 20-50m | m3 | 41.36 | 1.72 | 71.14 |  |  | znížená | 0.069 | 2.8538 | 0 | 0 | 0 | 0 | 4 | K | 2 | ROZPOCET | 0 | 71.14 | 0 | 0 | 0 | 2 | 71.14 | 4 | 1709781222
7 | K | 162501102.S | Vodorovné premiestnenie výkopku po spevnenej ceste z horniny tr.1-4, do 100 m3 na vzdialenosť do 3000 m | m3 | 25.84 | 4.47 | 115.5 |  |  | znížená | 0.071 | 1.8346 | 0 | 0 | 0 | 0 | 4 | K | 2 | ROZPOCET | 0 | 115.5 | 0 | 0 | 0 | 2 | 115.5 | 4 | 147997050
8 | K | 162501105.S | Vodorovné premiestnenie výkopku po spevnenej ceste z horniny tr.1-4, do 100 m3, príplatok k cene za každých ďalšich a začatých 1000 m | m3 | 439.28 | 0.45 | 197.68 |  |  | znížená | 0.00737 | 3.2375 | 0 | 0 | 0 | 0 | 4 | K | 2 | ROZPOCET | 0 | 197.68 | 0 | 0 | 0 | 2 | 197.68 | 4 | 224957072
9 | K | 171201201.S | Uloženie sypaniny na skládky do 100 m3 | m3 | 25.84 | 0.79 | 20.41 |  |  | znížená | 0.009 | 0.23256 | 0 | 0 | 0 | 0 | 4 | K | 2 | ROZPOCET | 0 | 20.41 | 0 | 0 | 0 | 2 | 20.41 | 4 | -222480581
10 | K | 162201102. | Vodorovné premiestnenie výkopku z horniny 1-4 nad 20-50m; spätné premiestnenie | m3 | 15.52 | 1.72 | 26.69 |  |  | znížená | 0.069 | 1.0709 | 0 | 0 | 0 | 0 | 4 | K | 2 | ROZPOCET | 0 | 26.69 | 0 | 0 | 0 | 2 | 26.69 | 4 | -1825640156
11 | K | 174101001.S | Zásyp sypaninou so zhutnením jám, šachiet, rýh, zárezov alebo okolo objektov do 100 m3 | m3 | 15.52 | 3.8 | 58.98 |  |  | znížená | 0.242 | 3.7558 | 0 | 0 | 0 | 0 | 4 | K | 2 | ROZPOCET | 0 | 58.98 | 0 | 0 | 0 | 2 | 58.98 | 4 | 1671149139
| D | 4 | Vodorovné konštrukcie |  |  |  | 291.03 |  |  |  |  | 8.4638 |  | 9.9833 |  | 0 | 1 | D | 1 | ROZPOCET | [6 empty] | 291.03
12 | K | 451572111.S | Lôžko pod potrubie, stoky a drobné objekty, v otvorenom výkope z kameniva drobného ťaženého 0-4 mm | m3 | 5.28 | 55.12 | 291.03 |  |  | znížená | 1.603 | 8.4638 | 1.8908 | 9.9833 | 0 | 0 | 4 | K | 2 | ROZPOCET | 0 | 291.03 | 0 | 0 | 0 | 2 | 291.03 | 4 | 719052360
| D | 8 | Rúrové vedenie |  |  |  | 1457.47 |  |  |  |  | 17.5074 |  | 0.34973 |  | 0 | 1 | D | 1 | ROZPOCET | [6 empty] | 1457.47
13 | K | 871326004.S | Montáž kanalizačného PVC-U potrubia hladkého viacvrstvového DN 150 | m | 20 | 0.84 | 16.8 |  |  | znížená | 0.043 | 0.86 | 1e-05 | 0.0002 | 0 | 0 | 4 | K | 2 | ROZPOCET | 0 | 16.8 | 0 | 0 | 0 | 2 | 16.8 | 4 | 1224263089
14 | M | KGEM160/1 | Rúra PVC-U hladký kanalizačný systém D 160x4,0, dĺ. 1 m, PIPELIFE | ks | 1 | 7.94 | 7.94 |  |  | znížená | 0 | 0 | 0.0022 | 0.0022 | 0 | 0 | 8 | M | 2 | ROZPOCET | 0 | 7.94 | 0 | 0 | 0 | 2 | 7.94 | 4 | 1601886368
15 | M | KGEM160/2 | Rúra PVC-U hladký kanalizačný systém D 160x4,0, dĺ. 2 m, PIPELIFE | ks | 1 | 11.8 | 11.8 |  |  | znížená | 0 | 0 | 0.0044 | 0.0044 | 0 | 0 | 8 | M | 2 | ROZPOCET | 0 | 11.8 | 0 | 0 | 0 | 2 | 11.8 | 4 | -1456405491
16 | M | KGEM160/3 | Rúra PVC-U hladký kanalizačný systém D 160x4,0, dĺ. 3 m, PIPELIFE | ks | 1 | 17.7 | 17.7 |  |  | znížená | 0 | 0 | 0.0066 | 0.0066 | 0 | 0 | 8 | M | 2 | ROZPOCET | 0 | 17.7 | 0 | 0 | 0 | 2 | 17.7 | 4 | 1136001596
17 | M | KGEM160/5 | Rúra PVC-U hladký kanalizačný systém D 160x4,0, dĺ. 5 m, PIPELIFE | ks | 3 | 27.4 | 82.2 |  |  | znížená | 0 | 0 | 0.011 | 0.033 | 0 | 0 | 8 | M | 2 | ROZPOCET | 0 | 82.2 | 0 | 0 | 0 | 2 | 82.2 | 4 | -1191830870
18 | K | 894810003.S | Montáž PP revíznej kanalizačnej šachty priemeru 425 mm do výšky šachty 2 m s roznášacím prstencom a poklopom | ks | 2 | 49.17 | 98.34 |  |  | znížená | 1.8525 | 3.705 | 0 | 0 | 0 | 0 | 4 | K | 2 | ROZPOCET | 0 | 98.34 | 0 | 0 | 0 | 2 | 98.34 | 4 | -671521442
19 | M | RF010340 | TEGRA 425 - Šachtové dno prietočné 160 x 90° | ks | 2 | 170.4 | 340.8 |  |  | znížená | 0 | 0 | 0.00903 | 0.01806 | 0 | 0 | 8 | M | 2 | ROZPOCET | 0 | 340.8 | 0 | 0 | 0 | 2 | 340.8 | 4 | 2027845185
20 | M | RP000470 | TEGRA 425 - Vlnovcová šachtová rúra ID425 | m | 2 | 67.3 | 134.6 |  |  | znížená | 0 | 0 | 0.0425 | 0.085 | 0 | 0 | 8 | M | 2 | ROZPOCET | 0 | 134.6 | 0 | 0 | 0 | 2 | 134.6 | 4 | -575414180
21 | M | RF001100 | Teleskopická rúra s tesnením 425x375 | ks | 2 | 39.5 | 79 |  |  | znížená | 0 | 0 | 0.00588 | 0.01176 | 0 | 0 | 8 | M | 2 | ROZPOCET | 0 | 79 | 0 | 0 | 0 | 2 | 79 | 4 | -1941424968
22 | M | RF000910 | Gum. tesnenie šachtovej rúry 425 | ks | 2 | 13.5 | 27 |  |  | znížená | 0 | 0 | 0.00067 | 0.00134 | 0 | 0 | 8 | M | 2 | ROZPOCET | 0 | 27 | 0 | 0 | 0 | 2 | 27 | 4 | -235426890
23 | M | RF000340 | Liat. poklop D400 na tel. rúru DN 425 | ks | 2 | 152 | 304 |  |  | znížená | 0 | 0 | 0.0246 | 0.0492 | 0 | 0 | 8 | M | 2 | ROZPOCET | 0 | 304 | 0 | 0 | 0 | 2 | 304 | 4 | -2135402929
24 | K | 831263195.S | Príplatok k cene za zriadenie kanalizačnej prípojky DN od 100 do 300 mm | ks | 2 | 29.21 | 58.42 |  |  | znížená | 1.476 | 2.952 | 0.06499 | 0.12998 | 0 | 0 | 4 | K | 2 | ROZPOCET | 0 | 58.42 | 0 | 0 | 0 | 2 | 58.42 | 4 | 284736864
25 | K | 892311000.S | Skúška tesnosti kanalizácie D 150 mm | m | 20 | 1.61 | 32.2 |  |  | znížená | 0.057 | 1.14 | 0 | 0 | 0 | 0 | 4 | K | 2 | ROZPOCET | 0 | 32.2 | 0 | 0 | 0 | 2 | 32.2 | 4 | 998226694
26 | K | 899721132.S | Označenie kanalizačného potrubia hnedou výstražnou fóliou | m | 20 | 0.92 | 18.4 |  |  | znížená | 0.0525 | 1.05 | 0.0001 | 0.002 | 0 | 0 | 4 | K | 2 | ROZPOCET | 0 | 18.4 | 0 | 0 | 0 | 2 | 18.4 | 4 | -517613610
27 | K | 891249110x | Zatvorenie a otvorenie uzatváracej armatúry na vodovodnom rade pri opravách, vrátane vypustenia | ks | 1 | 35 | 35 |  |  | znížená | 3.286 | 3.286 | 0 | 0 | 0 | 0 | 4 | K | 2 | ROZPOCET | 0 | 35 | 0 | 0 | 0 | 2 | 35 | 4 | -1802994426
28 | K | 877171056.S | Montáž elektrotvarovky pre vodovodné potrubia z PE 100 D 32 mm | ks | 1 | 4.6 | 4.6 |  |  | znížená | 0.24 | 0.24 | 0 | 0 | 0 | 0 | 4 | K | 2 | ROZPOCET | 0 | 4.6 | 0 | 0 | 0 | 2 | 4.6 | 4 | 589409236
29 | M | 286530227100.S | Elektrospojka PE 100, na vodu, plyn a kanalizáciu, SDR 11, D 32 mm | ks | 1 | 4 | 4 |  |  | znížená | 0 | 0 | 5e-05 | 5e-05 | 0 | 0 | 8 | M | 2 | ROZPOCET | 0 | 4 | 0 | 0 | 0 | 2 | 4 | 4 | -1957303832
30 | K | 230203673.S | Montáž prechodka PE/mosadz s vonkajším závitom PE 100 SDR11 D 32/1" | ks | 3 | 2.77 | 8.31 |  |  | znížená | 0.1248 | 0.3744 | 0 | 0 | 0 | 0 | 4 | K | 2 | ROZPOCET | 0 | 8.31 | 0 | 0 | 0 | 2 | 8.31 | 4 | 1542800575
31 | M | 286220028200.S | Prechodka PE/mosadz s vonkajším závitom PE 100 SDR 11 D 32/1" | ks | 3 | 30.53 | 91.59 |  |  | znížená | 0 | 0 | 0.00031 | 0.00093 | 0 | 0 | 8 | M | 2 | ROZPOCET | 0 | 91.59 | 0 | 0 | 0 | 2 | 91.59 | 4 | -2060010738
32 | K | 871171218.S | Montáž vodovodného RC potrubia z PE 100 RC SDR11 zváraného elektrotvarovkami D 32x3,0 mm | m | 13 | 0.3 | 3.9 |  |  | znížená | 0.016 | 0.208 | 0 | 0 | 0 | 0 | 4 | K | 2 | ROZPOCET | 0 | 3.9 | 0 | 0 | 0 | 2 | 3.9 | 4 | -817613415
33 | M | 286130006800.S | Rúra jednovrstvová na pitnú vodu SDR11, 32x3,0x100 m, PE 100 RC | m | 13.26 | 2.52 | 33.42 |  |  | znížená | 0 | 0 | 0.00028 | 0.0037128 | 0 | 0 | 8 | M | 2 | ROZPOCET | 0 | 33.42 | 0 | 0 | 0 | 2 | 33.42 | 4 | -360662145
34 | K | 892233110 | Preplach a dezinfekcia vodovodného potrubia DN do 32 | m | 13 | 2 | 26 |  |  | znížená | 0.19 | 2.47 | 0 | 0 | 0 | 0 | 4 | K | 2 | ROZPOCET | 0 | 26 | 0 | 0 | 0 | 2 | 26 | 4 | -1197782024
35 | K | 892241111.S | Ostatné práce na rúrovom vedení, tlakové skúšky vodovodného potrubia DN do 80 | m | 13 | 0.78 | 10.14 |  |  | znížená | 0.041 | 0.533 | 0 | 0 | 0 | 0 | 4 | K | 2 | ROZPOCET | 0 | 10.14 | 0 | 0 | 0 | 2 | 10.14 | 4 | -1228924869
36 | K | 899721131.S | Označenie vodovodného potrubia bielou výstražnou fóliou | m | 13 | 0.87 | 11.31 |  |  | znížená | 0.053 | 0.689 | 0.0001 | 0.0013 | 0 | 0 | 4 | K | 2 | ROZPOCET | 0 | 11.31 | 0 | 0 | 0 | 2 | 11.31 | 4 | 1462662135
| D | 9 | Ostatné konštrukcie a práce-búranie |  |  |  | 180.39 |  |  |  |  | 14.786 |  | 0 |  | 0.665 | 1 | D | 1 | ROZPOCET | [6 empty] | 180.39
37 | K | 969011121.S | Vybúranie vodovodného vedenia DN do 52 mm, -0,01300t | m | 5 | 0.95 | 4.75 |  |  | znížená | 0.066 | 0.33 | 0 | 0 | 0.013 | 0.065 | 4 | K | 2 | ROZPOCET | 0 | 4.75 | 0 | 0 | 0 | 2 | 4.75 | 4 | -615948400
38 | K | 971042361.S. | Vybúranie otvoru v základoch z kameňa, plochy do 0,09 m2, hr. do 700 mm, -0,15000t | ks | 4 | 43.91 | 175.64 |  |  | znížená | 3.614 | 14.456 | 0 | 0 | 0.15 | 0.6 | 4 | K | 2 | ROZPOCET | 0 | 175.64 | 0 | 0 | 0 | 2 | 175.64 | 4 | -1016336896
| D | 99 | Presun hmôt HSV |  |  |  | 347.09 |  |  |  |  | 13.3192 |  | 0 |  | 0 | 1 | D | 1 | ROZPOCET | [6 empty] | 347.09
39 | K | 998276101.S | Presun hmôt pre rúrové vedenie hĺbené z rúr z plast., hmôt alebo sklolamin. v otvorenom výkope | t | 10.333 | 33.59 | 347.09 |  |  | znížená | 1.289 | 13.3192 | 0 | 0 | 0 | 0 | 4 | K | 2 | ROZPOCET | 0 | 347.09 | 0 | 0 | 0 | 2 | 347.09 | 4 | -475722084
| D | PSV | Práce a dodávky PSV |  |  |  | 1302.99 |  |  |  |  | 37.9633 |  | 0.10814 |  | 0.00615 | 2 | D | 0 | ROZPOCET | [6 empty] | 1302.99
| D | 721 | Zdravotechnika - vnútorná kanalizácia |  |  |  | 1180.27 |  |  |  |  | 35.5041 |  | 0.10262 |  | 0 | 2 | D | 1 | ROZPOCET | [6 empty] | 1180.27
40 | K | 721171107.S | Potrubie z PVC - U odpadové ležaté hrdlové D 75 mm | m | 12 | 18.02 | 216.24 |  |  | znížená | 0.60633 | 7.276 | 0.00155 | 0.0186 | 0 | 0 | 16 | K | 2 | ROZPOCET | 0 | 216.24 | 0 | 0 | 0 | 2 | 216.24 | 16 | -1975938749
41 | K | 721171109.S | Potrubie z PVC - U odpadové ležaté hrdlové D 110 mm | m | 10 | 20.15 | 201.5 |  |  | znížená | 0.61724 | 6.1724 | 0.00176 | 0.0176 | 0 | 0 | 16 | K | 2 | ROZPOCET | 0 | 201.5 | 0 | 0 | 0 | 2 | 201.5 | 16 | -1720616518
42 | K | 721171110.S | Potrubie z PVC - U odpadové ležaté hrdlové D 125 mm | m | 10 | 21.98 | 219.8 |  |  | znížená | 0.6422 | 6.422 | 0.00189 | 0.0189 | 0 | 0 | 16 | K | 2 | ROZPOCET | 0 | 219.8 | 0 | 0 | 0 | 2 | 219.8 | 16 | 1369051698
43 | K | 721171112.S | Potrubie z PVC - U odpadové ležaté hrdlové D 160 mm | m | 18 | 26.78 | 482.04 |  |  | znížená | 0.73354 | 13.2037 | 0.00264 | 0.04752 | 0 | 0 | 16 | K | 2 | ROZPOCET | 0 | 482.04 | 0 | 0 | 0 | 2 | 482.04 | 16 | 1499003564
44 | K | 721290111.S | Ostatné - skúška tesnosti kanalizácie v objektoch vodou do DN 125 | m | 32 | 0.89 | 28.48 |  |  | znížená | 0.045 | 1.44 | 0 | 0 | 0 | 0 | 16 | K | 2 | ROZPOCET | 0 | 28.48 | 0 | 0 | 0 | 2 | 28.48 | 16 | -911078135
45 | K | 721290112.S | Ostatné - skúška tesnosti kanalizácie v objektoch vodou DN 150 alebo DN 200 | m | 18 | 1.14 | 20.52 |  |  | znížená | 0.055 | 0.99 | 0 | 0 | 0 | 0 | 16 | K | 2 | ROZPOCET | 0 | 20.52 | 0 | 0 | 0 | 2 | 20.52 | 16 | -997358779
46 | K | 998721201.S | Presun hmôt pre vnútornú kanalizáciu v objektoch výšky do 6 m | % | 11.686 | 1 | 11.69 |  |  | znížená | 0 | 0 | 0 | 0 | 0 | 0 | 16 | K | 2 | ROZPOCET | 0 | 11.69 | 0 | 0 | 0 | 2 | 11.69 | 16 | -840596143
| D | 722 | Zdravotechnika - vnútorný vodovod |  |  |  | 122.72 |  |  |  |  | 2.4592 |  | 0.00552 |  | 0.00615 | 2 | D | 1 | ROZPOCET | [6 empty] | 122.72
47 | K | 722220862.S | Demontáž armatúry závitovej s dvomi závitmi nad G 3/4 do G 5/4, -0,00123t | ks | 5 | 1.08 | 5.4 |  |  | znížená | 0.068 | 0.34 | 0 | 0 | 0.00123 | 0.00615 | 16 | K | 2 | ROZPOCET | 0 | 5.4 | 0 | 0 | 0 | 2 | 5.4 | 16 | -82271013
48 | K | 722130212.S | Potrubie z oceľových rúr pozink. bezšvíkových bežných-11 353.0, 10 004.0 zvarov. bežných-11 343.00 DN 20 | m | 0.5 | 14.4 | 7.2 |  |  | znížená | 0.47963 | 0.23982 | 0.00198 | 0.00099 | 0 | 0 | 16 | K | 2 | ROZPOCET | 0 | 7.2 | 0 | 0 | 0 | 2 | 7.2 | 16 | -1469696359
49 | K | 722130213.S | Potrubie z oceľových rúr pozink. bezšvíkových bežných-11 353.0, 10 004.0 zvarov. bežných-11 343.00 DN 25 | m | 0.5 | 18.68 | 9.34 |  |  | znížená | 0.56886 | 0.28443 | 0.00314 | 0.00157 | 0 | 0 | 16 | K | 2 | ROZPOCET | 0 | 9.34 | 0 | 0 | 0 | 2 | 9.34 | 16 | -444726571
50 | K | 722221020.S | Montáž guľového kohúta závitového priameho pre vodu G 1 | ks | 2 | 4.71 | 9.42 |  |  | znížená | 0.22759 | 0.45518 | 5e-05 | 0.0001 | 0 | 0 | 16 | K | 2 | ROZPOCET | 0 | 9.42 | 0 | 0 | 0 | 2 | 9.42 | 16 | 1880148560
51 | M | 551110005100.S | Guľový uzáver pre vodu 1", niklovaná mosadz | ks | 1 | 16.55 | 16.55 |  |  | znížená | 0 | 0 | 0.00059 | 0.00059 | 0 | 0 | 32 | M | 2 | ROZPOCET | 0 | 16.55 | 0 | 0 | 0 | 2 | 16.55 | 16 | -2096991460
52 | M | 551110007300.S | Guľový uzáver pre vodu s odvodnením, 1" FF, páčka, niklovaná mosadz | ks | 1 | 22.56 | 22.56 |  |  | znížená | 0 | 0 | 0.00075 | 0.00075 | 0 | 0 | 32 | M | 2 | ROZPOCET | 0 | 22.56 | 0 | 0 | 0 | 2 | 22.56 | 16 | 209359472
53 | K | 722221135.m | Montáž fitinkov závitových G 1 | ks | 4 | 4.71 | 18.84 |  |  | znížená | 0.228 | 0.912 | 0 | 0 | 0 | 0 | 16 | K | 2 | ROZPOCET | 0 | 18.84 | 0 | 0 | 0 | 2 | 18.84 | 16 | -1542953426
54 | M | FT204/25 | Nátrubok - hrdlo 1" | ks | 1 | 4.28 | 4.28 |  |  | znížená | 0 | 0 | 0.00016 | 0.00016 | 0 | 0 | 32 | M | 2 | ROZPOCET | 0 | 4.28 | 0 | 0 | 0 | 2 | 4.28 | 16 | -286487458
55 | M | 197730041100.S | Vsuvka, 1"x1", PN 10, T = +120 °C, mosadz, vhodná pre pitnú vodu | ks | 1 | 3.11 | 3.11 |  |  | znížená | 0 | 0 | 8e-05 | 8e-05 | 0 | 0 | 32 | M | 2 | ROZPOCET | 0 | 3.11 | 0 | 0 | 0 | 2 | 3.11 | 16 | 2070150856
56 | M | 197730042100.S | Vsuvka redukovaná, 1"x3/4", PN 10, T = +120 °C, mosadz, vhodná pre pitnú vodu | ks | 2 | 4.11 | 8.22 |  |  | znížená | 0 | 0 | 0.0001 | 0.0002 | 0 | 0 | 32 | M | 2 | ROZPOCET | 0 | 8.22 | 0 | 0 | 0 | 2 | 8.22 | 16 | 270134257
57 | K | 722221315.S | Montáž spätnej klapky závitovej pre vodu G 1 | ks | 1 | 4.71 | 4.71 |  |  | znížená | 0.22781 | 0.22781 | 5e-05 | 5e-05 | 0 | 0 | 16 | K | 2 | ROZPOCET | 0 | 4.71 | 0 | 0 | 0 | 2 | 4.71 | 16 | -2109494683
58 | M | 551190001900 | Spätná klapka vodorovná Clapet, 1" FF, tesnenie kov-kov, mosadz, FIV.08401 | ks | 1 | 13.09 | 13.09 |  |  | znížená | 0 | 0 | 0.00103 | 0.00103 | 0 | 0 | 32 | M | 2 | ROZPOCET | 0 | 13.09 | 0 | 0 | 0 | 2 | 13.09 | 16 | 1801287057
| D | HZS | Hodinové zúčtovacie sadzby |  |  |  | 91.62 |  |  |  |  | 6.54 |  | 0 |  | 0 | 4 | D | 0 | ROZPOCET | [6 empty] | 91.62
59 | K | HZS000211.S | Stavebno montážne práce menej náročne, pomocné alebo manipulačné (Tr. 1) v rozsahu viac 4 a menej ako 8 hodínn | hod | 6 | 15.27 | 91.62 |  |  | znížená | 1.09 | 6.54 | 0 | 0 | 0 | 0 | 512 | K | 1 | ROZPOCET | 0 | 91.62 | 0 | 0 | 0 | 2 | 91.62 | 512 | -179898804

## SO-01.2-3 - ZDRAVOTECHNIK...
{5668a39b-7f5a-4d93-91ab-a41955210ed8}
0
| KRYCÍ LIST ROZPOČTU | [7 empty] | v --- nižšie sa nachádzajú doplnkové a pomocné údaje k zostavám --- v | [8 empty] | False
Stavba:
VÍNNY DOM PUKANEC
Objekt:
OV - OPRÁVNENÉ VÝDAVKY
Časť:
SO 01.2 - VLASTNÁ STAVBA TZB - ZDRAVOTECHNIKA A VYKUROVANIE
Úroveň 3:
SO-01.2-3 - ZDRAVOTECHNIKA - vrchná stavba
| JKSO: |  |  |  |  | KS:
| Miesto: |  | Pukanec, p.č.:3507,1086,1818/1 |  |  | Dátum: | 14. 3. 2022
| Objednávateľ: |  |  |  |  | IČO:
|  | JANROS s.r.o., Benkova 372/1, 949 11 Nitra |  |  |  | IČ DPH:
| Zhotoviteľ: |  |  |  |  | IČO:
|  | Orientačný rozpočet, výkaz výmer |  |  |  | IČ DPH:
| Projektant: |  |  |  |  | IČO:
|  | Peter Szegheő |  |  |  | IČ DPH:
| Spracovateľ: |  |  |  |  | IČO:
|  | Viera Laurová |  |  |  | IČ DPH:
Poznámka:
Orientačný rozpočet vypracovaný podľa PD pre účely stavebného konania. Pre dodávateľskú cenovú ponuku je potrebná dopracovaná realizačná dokumentácia.
| Cena bez DPH | [5 empty] | 8739.1
|  |  | Základ dane |  |  | Sadzba dane | Výška dane
| DPH | základná | 0 |  |  | 20% | 0
|  | znížená | 8739.1 |  |  | 20% | 1747.82
|  | zákl. prenesená | 0 |  |  | 20% | 0
|  | zníž. prenesená | 0 |  |  | 20% | 0
|  | nulová | 0 |  |  | 0% | 0
| Cena s DPH |  |  | v | EUR |  | 10486.92
| Projektant |  |  | Spracovateľ
| Dátum a podpis: |  | Pečiatka | Dátum a podpis: |  |  | Pečiatka
| Objednávateľ |  |  | Zhotoviteľ
| Dátum a podpis: |  | Pečiatka | Dátum a podpis: |  |  | Pečiatka
REKAPITULÁCIA ROZPOČTU
Stavba:
VÍNNY DOM PUKANEC
Objekt:
OV - OPRÁVNENÉ VÝDAVKY
Časť:
SO 01.2 - VLASTNÁ STAVBA TZB - ZDRAVOTECHNIKA A VYKUROVANIE
Úroveň 3:
SO-01.2-3 - ZDRAVOTECHNIKA - vrchná stavba
Miesto: |  |  | Pukanec, p.č.:3507,1086,1818/1 |  |  | Dátum: | 14. 3. 2022
Objednávateľ: |  |  | JANROS s.r.o., Benkova 372/1, 949 11 Nitra |  |  | Projektant: | Peter Szegheő
Zhotoviteľ: |  |  | Orientačný rozpočet, výkaz výmer |  |  | Spracovateľ: | Viera Laurová
Kód dielu - Popis | [6 empty] | Cena celkom [EUR]
Náklady z rozpočtu | [6 empty] | 8739.1 | [11 empty] | -1
| HSV - Práce a dodávky HSV | [5 empty] | 61.5
| 9 - Ostatné konštrukcie a práce-búranie | [5 empty] | 61.5
| PSV - Práce a dodávky PSV | [5 empty] | 8555.44
| 713 - Izolácie tepelné | [5 empty] | 344.55
| 721 - Zdravotech. vnútorná kanalizácia | [5 empty] | 706.41
| 722 - Zdravotechnika - vnútorný vodovod | [5 empty] | 2664.64
| 725 - Zdravotechnika - zariaď. predmety | [5 empty] | 4624.84
| 767 - Konštrukcie doplnkové kovové | [5 empty] | 215
| HZS - Hodinové zúčtovacie sadzby | [5 empty] | 122.16
ROZPOČET
Stavba:
VÍNNY DOM PUKANEC
Objekt:
OV - OPRÁVNENÉ VÝDAVKY
Časť:
SO 01.2 - VLASTNÁ STAVBA TZB - ZDRAVOTECHNIKA A VYKUROVANIE
Úroveň 3:
SO-01.2-3 - ZDRAVOTECHNIKA - vrchná stavba
Miesto: |  |  | Pukanec, p.č.:3507,1086,1818/1 |  |  | Dátum: | 14. 3. 2022
Objednávateľ: |  |  | JANROS s.r.o., Benkova 372/1, 949 11 Nitra |  |  | Projektant: | Peter Szegheő
Zhotoviteľ: |  |  | Orientačný rozpočet, výkaz výmer |  |  | Spracovateľ: | Viera Laurová
PČ | Typ | Kód | Popis | MJ | Množstvo | J.cena [EUR] | Cena celkom [EUR] | Cenová sústava |  | DPH | J. Nh [h] | Nh celkom [h] | J. hmotnosť [t] | Hmotnosť celkom [t] | J. suť [t] | Suť Celkom [t]
Náklady z rozpočtu | [6 empty] | 8739.1 |  |  |  |  | 123.5212 |  | 0.3643 |  | 0.38 |  | D | -1 | [7 empty] | 8739.1
| D | HSV | Práce a dodávky HSV |  |  |  | 61.5 |  |  |  |  | 5.0652 |  | 0 |  | 0.38 | 1 | D | 0 | ROZPOCET | [6 empty] | 61.5
| D | 9 | Ostatné konštrukcie a práce-búranie |  |  |  | 61.5 |  |  |  |  | 5.0652 |  | 0 |  | 0.38 | 1 | D | 1 | ROZPOCET | [6 empty] | 61.5
1 | K | 974031155.S | Vysekávanie rýh v akomkoľvek murive tehlovom na akúkoľvek maltu do hĺbky 100 mm a š. do 200 mm, -0,03800t | m | 10 | 6.15 | 61.5 |  |  | znížená | 0.50652 | 5.0652 | 0 | 0 | 0.038 | 0.38 | 4 | K | 2 | ROZPOCET | 0 | 61.5 | 0 | 0 | 0 | 2 | 61.5 | 4 | -764440584
| D | PSV | Práce a dodávky PSV |  |  |  | 8555.44 |  |  |  |  | 109.736 |  | 0.3643 |  | 0 | 2 | D | 0 | ROZPOCET | [6 empty] | 8555.44
| D | 713 | Izolácie tepelné |  |  |  | 344.55 |  |  |  |  | 11.2564 |  | 0.00585 |  | 0 | 2 | D | 1 | ROZPOCET | [6 empty] | 344.55
2 | K | 713482111.S | Montáž trubíc z PE, hr.do 10 mm,vnút.priemer do 38 mm | m | 65 | 3.01 | 195.65 |  |  | znížená | 0.13101 | 8.5156 | 0 | 0 | 0 | 0 | 16 | K | 2 | ROZPOCET | 0 | 195.65 | 0 | 0 | 0 | 2 | 195.65 | 16 | -1521264081
3 | M | 283310001300 | Izolačná PE trubica TUBOLIT DG 22x9 mm (d potrubia x hr. izolácie), nadrezaná, AZ FLEX | m | 20 | 0.41 | 8.2 |  |  | znížená | 0 | 0 | 1e-05 | 0.0002 | 0 | 0 | 32 | M | 2 | ROZPOCET | 0 | 8.2 | 0 | 0 | 0 | 2 | 8.2 | 16 | -276549766
4 | M | 283310001500 | Izolačná PE trubica TUBOLIT DG 28x9 mm (d potrubia x hr. izolácie), nadrezaná, AZ FLEX | m | 35 | 0.46 | 16.1 |  |  | znížená | 0 | 0 | 9e-05 | 0.00315 | 0 | 0 | 32 | M | 2 | ROZPOCET | 0 | 16.1 | 0 | 0 | 0 | 2 | 16.1 | 16 | 1441042647
5 | M | 283310001600 | Izolačná PE trubica TUBOLIT DG 35x9 mm (d potrubia x hr. izolácie), nadrezaná, AZ FLEX | m | 10 | 0.61 | 6.1 |  |  | znížená | 0 | 0 | 8e-05 | 0.0008 | 0 | 0 | 32 | M | 2 | ROZPOCET | 0 | 6.1 | 0 | 0 | 0 | 2 | 6.1 | 16 | 902103746
6 | K | 713482131.S | Montáž trubíc z PE, hr.30 mm,vnút.priemer do 38 mm | m | 20 | 3.62 | 72.4 |  |  | znížená | 0.13704 | 2.7408 | 4e-05 | 0.0008 | 0 | 0 | 16 | K | 2 | ROZPOCET | 0 | 72.4 | 0 | 0 | 0 | 2 | 72.4 | 16 | 1029647082
7 | M | 283310006200 | Izolačná PE trubica TUBOLIT DG 22x30 mm (d potrubia x hr. izolácie), rozrezaná, AZ FLEX | m | 10 | 2.26 | 22.6 |  |  | znížená | 0 | 0 | 3e-05 | 0.0003 | 0 | 0 | 32 | M | 2 | ROZPOCET | 0 | 22.6 | 0 | 0 | 0 | 2 | 22.6 | 16 | 1774725645
8 | M | 283310006300 | Izolačná PE trubica TUBOLIT DG 28x30 mm (d potrubia x hr. izolácie), rozrezaná, AZ FLEX | m | 10 | 2.35 | 23.5 |  |  | znížená | 0 | 0 | 6e-05 | 0.0006 | 0 | 0 | 32 | M | 2 | ROZPOCET | 0 | 23.5 | 0 | 0 | 0 | 2 | 23.5 | 16 | -1249521908
| D | 721 | Zdravotech. vnútorná kanalizácia |  |  |  | 706.41 |  |  |  |  | 6.3142 |  | 0.00443 |  | 0 | 2 | D | 1 | ROZPOCET | [6 empty] | 706.41
9 | K | 721171117 | Potrubie z PP systém HT odpadové hrdlové DN 50 | m | 10 | 12.58 | 125.8 |  |  | znížená | 0 | 0 | 0 | 0 | 0 | 0 | 16 | K | 2 | ROZPOCET | 0 | 125.8 | 0 | 0 | 0 | 2 | 125.8 | 16 | 265212944
10 | K | 721171119 | Potrubie z PP systém HT odpadové hrdlové DN 100 | m | 10 | 19.93 | 199.3 |  |  | znížená | 0 | 0 | 0 | 0 | 0 | 0 | 16 | K | 2 | ROZPOCET | 0 | 199.3 | 0 | 0 | 0 | 2 | 199.3 | 16 | -554621909
11 | M | 111330000400.S | Mastivo montážne, balenie 500 g | ks | 1 | 3.02 | 3.02 |  |  | znížená | 0 | 0 | 0.0005 | 0.0005 | 0 | 0 | 32 | M | 2 | ROZPOCET | 0 | 3.02 | 0 | 0 | 0 | 2 | 3.02 | 16 | 874041677
12 | K | 721172357.S | Montáž čistiaceho kusu HT potrubia DN 100 | ks | 3 | 6.64 | 19.92 |  |  | znížená | 0.29024 | 0.87072 | 0.00019 | 0.00057 | 0 | 0 | 16 | K | 2 | ROZPOCET | 0 | 19.92 | 0 | 0 | 0 | 2 | 19.92 | 16 | -40603549
13 | M | 286540019100.S | Čistiaci kus HT DN 100, PP systém pre beztlakový rozvod vnútorného odpadu | ks | 3 | 3.93 | 11.79 |  |  | znížená | 0 | 0 | 0.00035 | 0.00105 | 0 | 0 | 32 | M | 2 | ROZPOCET | 0 | 11.79 | 0 | 0 | 0 | 2 | 11.79 | 16 | -2087345089
14 | K | 721194104.S | Zriadenie prípojky na potrubí vyvedenie a upevnenie odpadových výpustiek D 40 mm | ks | 3 | 2.91 | 8.73 |  |  | znížená | 0.149 | 0.447 | 0 | 0 | 0 | 0 | 16 | K | 2 | ROZPOCET | 0 | 8.73 | 0 | 0 | 0 | 2 | 8.73 | 16 | -333236606
15 | K | 721194105.S | Zriadenie prípojky na potrubí vyvedenie a upevnenie odpadových výpustiek D 50 mm | ks | 7 | 3.22 | 22.54 |  |  | znížená | 0.165 | 1.155 | 0 | 0 | 0 | 0 | 16 | K | 2 | ROZPOCET | 0 | 22.54 | 0 | 0 | 0 | 2 | 22.54 | 16 | -76913938
16 | K | 721194109.S | Zriadenie prípojky na potrubí vyvedenie a upevnenie odpadových výpustiek D 110 mm | ks | 6 | 4.76 | 28.56 |  |  | znížená | 0.244 | 1.464 | 0 | 0 | 0 | 0 | 16 | K | 2 | ROZPOCET | 0 | 28.56 | 0 | 0 | 0 | 2 | 28.56 | 16 | -843157602
17 | K | 721290012.S | Montáž privzdušňovacieho ventilu pre odpadové potrubia DN 110 | ks | 3 | 1.76 | 5.28 |  |  | znížená | 0.10032 | 0.30096 | 1e-05 | 3e-05 | 0 | 0 | 16 | K | 2 | ROZPOCET | 0 | 5.28 | 0 | 0 | 0 | 2 | 5.28 | 16 | -813298630
18 | M | 551610000100.S | Privzdušňovacia hlavica DN 110, vnútorná kanalizácia, PP | ks | 3 | 50.04 | 150.12 |  |  | znížená | 0 | 0 | 0.00048 | 0.00144 | 0 | 0 | 32 | M | 2 | ROZPOCET | 0 | 150.12 | 0 | 0 | 0 | 2 | 150.12 | 16 | 668234457
19 | K | 725869321.S | Montáž zápachovej uzávierky pre zariaďovacie predmety, pračkovej do D 50 mm | ks | 3 | 7.65 | 22.95 |  |  | znížená | 0.39216 | 1.1765 | 0 | 0 | 0 | 0 | 16 | K | 2 | ROZPOCET | 0 | 22.95 | 0 | 0 | 0 | 2 | 22.95 | 16 | 1370960521
20 | M | 551620012300 | Zápachová uzávierka podomietková HL400, DN 40/50, umývačkový UP sifón, s kolenom pre pripojenie hadice 3/4", čistiaci otvor, krytka nerez 160x110 mm, PE | ks | 3 | 27.87 | 83.61 |  |  | znížená | 0 | 0 | 0.00028 | 0.00084 | 0 | 0 | 32 | M | 2 | ROZPOCET | 0 | 83.61 | 0 | 0 | 0 | 2 | 83.61 | 16 | 1098823304
21 | K | 721290111.S | Ostatné - skúška tesnosti kanalizácie v objektoch vodou do DN 125 | m | 20 | 0.89 | 17.8 |  |  | znížená | 0.045 | 0.9 | 0 | 0 | 0 | 0 | 16 | K | 2 | ROZPOCET | 0 | 17.8 | 0 | 0 | 0 | 2 | 17.8 | 16 | 1066779928
22 | K | 998721201.S | Presun hmôt pre vnútornú kanalizáciu v objektoch výšky do 6 m | % | 6.994 | 1 | 6.99 |  |  | znížená | 0 | 0 | 0 | 0 | 0 | 0 | 16 | K | 2 | ROZPOCET | 0 | 6.99 | 0 | 0 | 0 | 2 | 6.99 | 16 | 2042141797
| D | 722 | Zdravotechnika - vnútorný vodovod |  |  |  | 2664.64 |  |  |  |  | 56.2263 |  | 0.0704 |  | 0 | 2 | D | 1 | ROZPOCET | [6 empty] | 2664.64
23 | K | 722172602 | Plasthliníkové potrubie Rehau RAUTITAN stabil v kotúčoch spájané lisovaním dxt 20,2x2,9 mm | m | 30 | 17.22 | 516.6 |  |  | znížená | 0.4 | 12 | 0.00035 | 0.0105 | 0 | 0 | 16 | K | 2 | ROZPOCET | 0 | 516.6 | 0 | 0 | 0 | 2 | 516.6 | 16 | -1712348812
24 | K | 722172603 | Plasthliníkové potrubie Rehau RAUTITAN stabil v kotúčoch spájané lisovaním dxt 25x3,7 mm | m | 45 | 22.05 | 992.25 |  |  | znížená | 0.432 | 19.44 | 0.00049 | 0.02205 | 0 | 0 | 16 | K | 2 | ROZPOCET | 0 | 992.25 | 0 | 0 | 0 | 2 | 992.25 | 16 | 634719377
25 | K | 722172611 | Plasthliníkové potrubie Rehau RAUTITAN stabil v tyčiach spájané lisovaním dxt 32x4,7 mm | m | 10 | 33.13 | 331.3 |  |  | znížená | 0.494 | 4.94 | 0.00068 | 0.0068 | 0 | 0 | 16 | K | 2 | ROZPOCET | 0 | 331.3 | 0 | 0 | 0 | 2 | 331.3 | 16 | 128809836
26 | K | 722190401.S | Vyvedenie a upevnenie výpustky DN 15 | ks | 6 | 8.43 | 50.58 |  |  | znížená | 0.401 | 2.406 | 0 | 0 | 0 | 0 | 16 | K | 2 | ROZPOCET | 0 | 50.58 | 0 | 0 | 0 | 2 | 50.58 | 16 | 323091650
27 | K | 722190402.S | Vyvedenie a upevnenie výpustky DN 20 | ks | 2 | 8.43 | 16.86 |  |  | znížená | 0.401 | 0.802 | 0 | 0 | 0 | 0 | 16 | K | 2 | ROZPOCET | 0 | 16.86 | 0 | 0 | 0 | 2 | 16.86 | 16 | -421576819
28 | K | 722130900. | Vodovodné potrubie so závitmi - dočasné ochranné zazátkovanie vývodu | ks | 26 | 0.95 | 24.7 |  |  | znížená | 0.028 | 0.728 | 0.0001 | 0.0026 | 0 | 0 | 16 | K | 2 | ROZPOCET | 0 | 24.7 | 0 | 0 | 0 | 2 | 24.7 | 16 | 675692953
29 | M | 14563921001 | Zátka RAUTITAN RX+ Rp1/2 | ks | 6 | 5.48 | 32.88 |  |  | znížená | 0 | 0 | 7e-05 | 0.00042 | 0 | 0 | 32 | M | 2 | ROZPOCET | 0 | 32.88 | 0 | 0 | 0 | 2 | 32.88 | 16 | 1947240259
30 | M | 14563911001 | Zátka RAUTITAN RX+ Rp3/4 | ks | 2 | 5.48 | 10.96 |  |  | znížená | 0 | 0 | 4e-05 | 8e-05 | 0 | 0 | 32 | M | 2 | ROZPOCET | 0 | 10.96 | 0 | 0 | 0 | 2 | 10.96 | 16 | 2046685585
31 | M | 551280006700.S | Zátka pre nástenky, 1/2", modrá, plast, IVAR.Z02 | ks | 11 | 0.76 | 8.36 |  |  | znížená | 0 | 0 | 0.0001 | 0.0011 | 0 | 0 | 32 | M | 2 | ROZPOCET | 0 | 8.36 | 0 | 0 | 0 | 2 | 8.36 | 16 | 207232497
32 | M | 551280006700 | Zátka pre nástenky, 1/2", červená, plast, IVAR.Z01 | ks | 7 | 0.76 | 5.32 |  |  | znížená | 0 | 0 | 0.0001 | 0.0007 | 0 | 0 | 32 | M | 2 | ROZPOCET | 0 | 5.32 | 0 | 0 | 0 | 2 | 5.32 | 16 | -1809751991
33 | K | 722220111.S | Montáž armatúry závitovej s jedným závitom, nástenka pre výtokový ventil G 1/2 | ks | 18 | 7.32 | 131.76 |  |  | znížená | 0.2177 | 3.9186 | 0.00013 | 0.00234 | 0 | 0 | 16 | K | 2 | ROZPOCET | 0 | 131.76 | 0 | 0 | 0 | 2 | 131.76 | 16 | -1304729114
34 | M | 197730076700.S | Nástenka lisovacia koncová, 1/2" Fx20, PN 10, T = +120 °C, niklovaná mosadz, tesnenie EPDM | ks | 18 | 7.42 | 133.56 |  |  | znížená | 0 | 0 | 0.00017 | 0.00306 | 0 | 0 | 32 | M | 2 | ROZPOCET | 0 | 133.56 | 0 | 0 | 0 | 2 | 133.56 | 16 | 251482484
35 | K | 722221010.S | Montáž guľového kohúta závitového priameho pre vodu G 1/2 | ks | 3 | 2.56 | 7.68 |  |  | znížená | 0.12516 | 0.37548 | 2e-05 | 6e-05 | 0 | 0 | 16 | K | 2 | ROZPOCET | 0 | 7.68 | 0 | 0 | 0 | 2 | 7.68 | 16 | 1540760661
36 | M | 551110004900.S | Guľový uzáver pre vodu 1/2", niklovaná mosadz | ks | 3 | 6.31 | 18.93 |  |  | znížená | 0 | 0 | 8e-05 | 0.00024 | 0 | 0 | 32 | M | 2 | ROZPOCET | 0 | 18.93 | 0 | 0 | 0 | 2 | 18.93 | 16 | 235271659
37 | K | 722221020.S | Montáž guľového kohúta závitového priameho pre vodu G 1 | ks | 1 | 4.71 | 4.71 |  |  | znížená | 0.228 | 0.228 | 5e-05 | 5e-05 | 0 | 0 | 16 | K | 2 | ROZPOCET | 0 | 4.71 | 0 | 0 | 0 | 2 | 4.71 | 16 | -222839450
38 | M | 551110005100.S | Guľový uzáver pre vodu 1", niklovaná mosadz | ks | 1 | 16.55 | 16.55 |  |  | znížená | 0 | 0 | 0.00059 | 0.00059 | 0 | 0 | 32 | M | 2 | ROZPOCET | 0 | 16.55 | 0 | 0 | 0 | 2 | 16.55 | 16 | -97554024
39 | K | 722221113.S | Montáž guľového kohúta záhradného závitového G 3/4 | ks | 2 | 4.26 | 8.52 |  |  | znížená | 0.20632 | 0.41264 | 4e-05 | 8e-05 | 0 | 0 | 16 | K | 2 | ROZPOCET | 0 | 8.52 | 0 | 0 | 0 | 2 | 8.52 | 16 | -2086991689
40 | M | CF2002/20 | Záhradný guľový kohút s pákou 3/4"x1" | ks | 2 | 7.56 | 15.12 |  |  | znížená | 0 | 0 | 0.00026 | 0.00052 | 0 | 0 | 32 | M | 2 | ROZPOCET | 0 | 15.12 | 0 | 0 | 0 | 2 | 15.12 | 16 | -1871306531
41 | K | 722221265.S | Montáž spätného ventilu závitového G 1/2 | ks | 3 | 2.56 | 7.68 |  |  | znížená | 0.12538 | 0.37614 | 2e-05 | 6e-05 | 0 | 0 | 16 | K | 2 | ROZPOCET | 0 | 7.68 | 0 | 0 | 0 | 2 | 7.68 | 16 | 1215250551
42 | M | 551190000800.S | Spätná klapka vodorovná závitová 1/2", PN 10, pre vodu, mosadz | ks | 3 | 6.95 | 20.85 |  |  | znížená | 0 | 0 | 0.00064 | 0.00192 | 0 | 0 | 32 | M | 2 | ROZPOCET | 0 | 20.85 | 0 | 0 | 0 | 2 | 20.85 | 16 | -203532768
43 | K | 722221275.S | Montáž spätného ventilu závitového G 1 | ks | 1 | 4.71 | 4.71 |  |  | znížená | 0.2277 | 0.2277 | 5e-05 | 5e-05 | 0 | 0 | 16 | K | 2 | ROZPOCET | 0 | 4.71 | 0 | 0 | 0 | 2 | 4.71 | 16 | -367618856
44 | M | 551190001000.S | Spätná klapka vodorovná závitová 1", PN 10, pre vodu, mosadz | ks | 1 | 13.09 | 13.09 |  |  | znížená | 0 | 0 | 0.00103 | 0.00103 | 0 | 0 | 32 | M | 2 | ROZPOCET | 0 | 13.09 | 0 | 0 | 0 | 2 | 13.09 | 16 | 1209859206
45 | K | 722290226.S | Tlaková skúška vodovodného potrubia závitového do DN 50 | m | 85 | 1.61 | 136.85 |  |  | znížená | 0.06397 | 5.4375 | 0.00018 | 0.0153 | 0 | 0 | 16 | K | 2 | ROZPOCET | 0 | 136.85 | 0 | 0 | 0 | 2 | 136.85 | 16 | -152722816
46 | K | 722290234.S | Prepláchnutie a dezinfekcia vodovodného potrubia do DN 80 | m | 85 | 1.18 | 100.3 |  |  | znížená | 0.05805 | 4.9342 | 1e-05 | 0.00085 | 0 | 0 | 16 | K | 2 | ROZPOCET | 0 | 100.3 | 0 | 0 | 0 | 2 | 100.3 | 16 | -1586850562
47 | M | 283550018901 | Teflonová niť LOCTITE dĺ. 160+20 m /1 balenie/ na tesnenie závitov | ks | 2 | 18 | 36 |  |  | znížená | 0 | 0 | 0 | 0 | 0 | 0 | 32 | M | 2 | ROZPOCET | 0 | 36 | 0 | 0 | 0 | 2 | 36 | 16 | -96423494
48 | K | 998722201.S | Presun hmôt pre vnútorný vodovod v objektoch výšky do 6 m | % | 26.461 | 0.7 | 18.52 |  |  | znížená | 0 | 0 | 0 | 0 | 0 | 0 | 16 | K | 2 | ROZPOCET | 0 | 18.52 | 0 | 0 | 0 | 2 | 18.52 | 16 | -1868036138
| D | 725 | Zdravotechnika - zariaď. predmety |  |  |  | 4624.84 |  |  |  |  | 34.9492 |  | 0.28362 |  | 0 | 2 | D | 1 | ROZPOCET | [6 empty] | 4624.84
49 | K | 725149715.S | Montáž predstenového systému záchodov do ľahkých stien s kovovou konštrukciou | ks | 3 | 45.01 | 135.03 |  |  | znížená | 2.3096 | 6.9288 | 0 | 0 | 0 | 0 | 16 | K | 2 | ROZPOCET | 0 | 135.03 | 0 | 0 | 0 | 2 | 135.03 | 16 | 842331477
50 | M | AM101/1120 | Sádromodul - predstenový inštalačný systém pre suchú inštaláciu (do sádrokartonu) | ks | 2 | 243.54 | 487.08 |  |  | znížená | 0 | 0 | 0.01389 | 0.02778 | 0 | 0 | 32 | M | 2 | ROZPOCET | 0 | 487.08 | 0 | 0 | 0 | 2 | 487.08 | 16 | -325813798
51 | M | AM116/1300H | Solomodul - predstenový inštalačný systém pre suchú inštaláciu (do priestoru) – pre osoby so zníženou hybnosťou | ks | 1 | 508.37 | 508.37 |  |  | znížená | 0 | 0 | 0.04604 | 0.04604 | 0 | 0 | 32 | M | 2 | ROZPOCET | 0 | 508.37 | 0 | 0 | 0 | 2 | 508.37 | 16 | -388984258
52 | K | 725291116 | Montaž doplnkov zariadení záchodov - tlačidlo splachovacie | ks | 3 | 5.3 | 15.9 |  |  | znížená | 0.16 | 0.48 | 0 | 0 | 0 | 0 | 16 | K | 2 | ROZPOCET | 0 | 15.9 | 0 | 0 | 0 | 2 | 15.9 | 16 | 43380712
53 | M | 115.770.11.5 | Ovládacie tlačidlo Geberit Sigma01, pre dvojité splachovanie: Alpská biela | ks | 3 | 51.07 | 153.21 |  |  | znížená | 0 | 0 | 0 | 0 | 0 | 0 | 32 | M | 2 | ROZPOCET | 0 | 153.21 | 0 | 0 | 0 | 2 | 153.21 | 16 | 125138159
54 | K | 725149720.S | Montáž záchodu do predstenového systému | ks | 2 | 8.22 | 16.44 |  |  | znížená | 0.32725 | 0.6545 | 0 | 0 | 0 | 0 | 16 | K | 2 | ROZPOCET | 0 | 16.44 | 0 | 0 | 0 | 2 | 16.44 | 16 | -1338375252
55 | M | 642360004000.S | Misa záchodová keramická závesná bez splachovacieho okruhu | ks | 2 | 211.09 | 422.18 |  |  | znížená | 0 | 0 | 0.018 | 0.036 | 0 | 0 | 32 | M | 2 | ROZPOCET | 0 | 422.18 | 0 | 0 | 0 | 2 | 422.18 | 16 | 1322406983
56 | K | 725119721 | Montáž záchodu do predstenového systému, výška pre ZTP | ks | 1 | 8.22 | 8.22 |  |  | znížená | 0.326 | 0.326 | 0 | 0 | 0 | 0 | 16 | K | 2 | ROZPOCET | 0 | 8.22 | 0 | 0 | 0 | 2 | 8.22 | 16 | -1559993006
57 | M | 642360004900.S | Misa záchodová keramická závesná bezbariérová, bez splachovacieho okruhu | ks | 1 | 181.4 | 181.4 |  |  | znížená | 0 | 0 | 0.023 | 0.023 | 0 | 0 | 32 | M | 2 | ROZPOCET | 0 | 181.4 | 0 | 0 | 0 | 2 | 181.4 | 16 | 375056374
58 | K | 725291112.S | Montáž záchodového sedadla s poklopom | ks | 3 | 2.61 | 7.83 |  |  | znížená | 0.13437 | 0.40311 | 0 | 0 | 0 | 0 | 16 | K | 2 | ROZPOCET | 0 | 7.83 | 0 | 0 | 0 | 2 | 7.83 | 16 | -140733032
59 | M | H8932823000631 | Sedátko bez poklopu bílá, vxšxl 30x376x436 mm | ks | 1 | 23.96 | 23.96 |  |  | znížená | 0 | 0 | 0.0024 | 0.0024 | 0 | 0 | 32 | M | 2 | ROZPOCET | 0 | 23.96 | 0 | 0 | 0 | 2 | 23.96 | 16 | -2018183544
60 | M | H8932813000631 | Sedátko s poklopom bílá, vxšxl 30x376x436 mm | ks | 2 | 39.07 | 78.14 |  |  | znížená | 0 | 0 | 0.0023 | 0.0046 | 0 | 0 | 32 | M | 2 | ROZPOCET | 0 | 78.14 | 0 | 0 | 0 | 2 | 78.14 | 16 | 1362232885
61 | K | 725114933.m | Montáž flexi sklzu D 110 | ks | 3 | 5.76 | 17.28 |  |  | znížená | 0.283 | 0.849 | 0.0004 | 0.0012 | 0 | 0 | 16 | K | 2 | ROZPOCET | 0 | 17.28 | 0 | 0 | 0 | 2 | 17.28 | 16 | 817481818
62 | M | A97 | Flexi napojenie k WC | ks | 3 | 7.25 | 21.75 |  |  | znížená | 0 | 0 | 0.00054 | 0.00162 | 0 | 0 | 32 | M | 2 | ROZPOCET | 0 | 21.75 | 0 | 0 | 0 | 2 | 21.75 | 16 | -1963113708
63 | M | 111.815.00.1 | Stavebná sada pre predstenovú montáž, oceľ/plast, sanitárny systém | ks | 3 | 19.9 | 59.7 |  |  | znížená | 0 | 0 | 0.0006 | 0.0018 | 0 | 0 | 32 | M | 2 | ROZPOCET | 0 | 59.7 | 0 | 0 | 0 | 2 | 59.7 | 16 | -955628721
64 | M | 156.050.00.1 | Súprava akustickej izolácie pre závesné WC | ks | 3 | 9.9 | 29.7 |  |  | znížená | 0 | 0 | 0 | 0 | 0 | 0 | 32 | M | 2 | ROZPOCET | 0 | 29.7 | 0 | 0 | 0 | 2 | 29.7 | 16 | 1765588930
65 | K | 725129201.S | Montáž pisoáru keramického bez splachovacej nádrže | ks | 1 | 20.73 | 20.73 |  |  | znížená | 0.91133 | 0.91133 | 0.00011 | 0.00011 | 0 | 0 | 16 | K | 2 | ROZPOCET | 0 | 20.73 | 0 | 0 | 0 | 2 | 20.73 | 16 | 743146184
66 | M | 642510000100.S | Pisoár keramický | ks | 1 | 130.21 | 130.21 |  |  | znížená | 0 | 0 | 0.02 | 0.02 | 0 | 0 | 32 | M | 2 | ROZPOCET | 0 | 130.21 | 0 | 0 | 0 | 2 | 130.21 | 16 | -1916588592
67 | K | 725219401.S | Montáž umývadla keramického na skrutky do muriva, bez výtokovej armatúry | ks | 2 | 32.37 | 64.74 |  |  | znížená | 1.4938 | 2.9877 | 0.00028 | 0.00056 | 0 | 0 | 16 | K | 2 | ROZPOCET | 0 | 64.74 | 0 | 0 | 0 | 2 | 64.74 | 16 | 1303750458
68 | M | 642110004300.S | Umývadlo keramické bežný typ | ks | 2 | 74.86 | 149.72 |  |  | znížená | 0 | 0 | 0.0141 | 0.0282 | 0 | 0 | 32 | M | 2 | ROZPOCET | 0 | 149.72 | 0 | 0 | 0 | 2 | 149.72 | 16 | 1910451604
69 | K | 725219402.m | Montáž umývadla na skrutky do muriva, bez výtokovej armatúry, /výška pre ZTP/ | ks | 1 | 31.2 | 31.2 |  |  | znížená | 1.5 | 1.5 | 0.00057 | 0.00057 | 0 | 0 | 16 | K | 2 | ROZPOCET | 0 | 31.2 | 0 | 0 | 0 | 2 | 31.2 | 16 | -151713654
70 | M | 642110002701 | Umývadlo keramické SAPHO zdravotné, rozmer 590x470x165 mm, biela, 10TP60060 | ks | 1 | 95 | 95 |  |  | znížená | 0 | 0 | 0.018 | 0.018 | 0 | 0 | 32 | M | 2 | ROZPOCET | 0 | 95 | 0 | 0 | 0 | 2 | 95 | 16 | 1831620235
71 | K | 725333360.S | Montáž výlevky keramickej voľne stojacej bez výtokovej armatúry | ks | 1 | 18.59 | 18.59 |  |  | znížená | 0.71186 | 0.71186 | 0.00073 | 0.00073 | 0 | 0 | 16 | K | 2 | ROZPOCET | 0 | 18.59 | 0 | 0 | 0 | 2 | 18.59 | 16 | 1384910849
72 | M | 642710000100.S | Výlevka stojatá keramická s plastovou mrežou | ks | 1 | 184.12 | 184.12 |  |  | znížená | 0 | 0 | 0.0185 | 0.0185 | 0 | 0 | 32 | M | 2 | ROZPOCET | 0 | 184.12 | 0 | 0 | 0 | 2 | 184.12 | 16 | 196306917
73 | K | 725291120 | Montáž doplnkov zariadení kúpeľní - príplatok za použitie silikónového tmelu | ks | 8 | 1.9 | 15.2 |  |  | znížená | 0.371 | 2.968 | 0 | 0 | 0 | 0 | 16 | K | 2 | ROZPOCET | 0 | 15.2 | 0 | 0 | 0 | 2 | 15.2 | 16 | 1060998430
74 | K | 725539141.S | Montáž elektrického prietokového ohrievača malolitrážneho do 10 L | ks | 1 | 11.94 | 11.94 |  |  | znížená | 0.55291 | 0.55291 | 0.00028 | 0.00028 | 0 | 0 | 16 | K | 2 | ROZPOCET | 0 | 11.94 | 0 | 0 | 0 | 2 | 11.94 | 16 | 396769115
75 | M | 541310000400.S | Elektrický prietokový ohrievač tlakový, inštalácia pod umývadlo, objem 10 l | ks | 1 | 216.85 | 216.85 |  |  | znížená | 0 | 0 | 0.0082 | 0.0082 | 0 | 0 | 32 | M | 2 | ROZPOCET | 0 | 216.85 | 0 | 0 | 0 | 2 | 216.85 | 16 | -1219364088
76 | K | 725539101.S | Montáž elektrického ohrievača závesného zvislého do 50 L | ks | 2 | 44.69 | 89.38 |  |  | znížená | 2.2265 | 4.453 | 0.00037 | 0.00074 | 0 | 0 | 16 | K | 2 | ROZPOCET | 0 | 89.38 | 0 | 0 | 0 | 2 | 89.38 | 16 | -755021312
77 | M | 541320005400.S | Ohrievač vody elektrický tlakový závesný akumulačný, objem 50 l | ks | 1 | 263.23 | 263.23 |  |  | znížená | 0 | 0 | 0.0214 | 0.0214 | 0 | 0 | 32 | M | 2 | ROZPOCET | 0 | 263.23 | 0 | 0 | 0 | 2 | 263.23 | 16 | 947670420
78 | K | 722221171 | Montáž poistného ventilu závitového pre tlakový ohrievač vody el., G 1/2 | ks | 3 | 2.31 | 6.93 |  |  | znížená | 0.125 | 0.375 | 2e-05 | 6e-05 | 0 | 0 | 16 | K | 2 | ROZPOCET | 0 | 6.93 | 0 | 0 | 0 | 2 | 6.93 | 16 | 49733152
79 | M | 541000417585 | Poistný ventil pre elektrický ohrievač vody TE-1847 DN 15 Slovarm | ks | 3 | 23.98 | 71.94 |  |  | znížená | 0 | 0 | 0 | 0 | 0 | 0 | 32 | M | 2 | ROZPOCET | 0 | 71.94 | 0 | 0 | 0 | 2 | 71.94 | 16 | 1317790572
80 | K | 725819204 | Montáž tlačného ventilu nástenného G 1/2 | súb. | 1 | 7.65 | 7.65 |  |  | znížená | 0.236 | 0.236 | 0.0003 | 0.0003 | 0 | 0 | 16 | K | 2 | ROZPOCET | 0 | 7.65 | 0 | 0 | 0 | 2 | 7.65 | 16 | 109020010
81 | M | 125958 | Pisoárová sada s tlačným ventilom 1/2&quot; x 1/2&quot;, SOLID | ks | 1 | 42.62 | 42.62 |  |  | znížená | 0 | 0 | 0 | 0 | 0 | 0 | 32 | M | 2 | ROZPOCET | 0 | 42.62 | 0 | 0 | 0 | 2 | 42.62 | 16 | -1520429110
82 | K | 725819402.S | Montáž ventilu bez pripojovacej rúrky G 1/2 | ks | 12 | 6.92 | 83.04 |  |  | znížená | 0.27554 | 3.3065 | 8e-05 | 0.00096 | 0 | 0 | 16 | K | 2 | ROZPOCET | 0 | 83.04 | 0 | 0 | 0 | 2 | 83.04 | 16 | -979328924
83 | M | 551110020800.S | Ventil rohový s filtrom, 1/2" - 3/8" s maticou, chrómovaná mosadz | ks | 12 | 10.34 | 124.08 |  |  | znížená | 0 | 0 | 0.0005 | 0.006 | 0 | 0 | 32 | M | 2 | ROZPOCET | 0 | 124.08 | 0 | 0 | 0 | 2 | 124.08 | 16 | -843244837
84 | K | 725829601.S | Montáž batérie umývadlovej a drezovej stojankovej, pákovej alebo klasickej s mechanickým ovládaním | ks | 3 | 12.93 | 38.79 |  |  | znížená | 0.53107 | 1.5932 | 0.0001 | 0.0003 | 0 | 0 | 16 | K | 2 | ROZPOCET | 0 | 38.79 | 0 | 0 | 0 | 2 | 38.79 | 16 | -367511525
85 | M | 551450003800.S | Batéria umývadlová stojanková páková | ks | 3 | 74.17 | 222.51 |  |  | znížená | 0 | 0 | 0.002 | 0.006 | 0 | 0 | 32 | M | 2 | ROZPOCET | 0 | 222.51 | 0 | 0 | 0 | 2 | 222.51 | 16 | -1250008515
86 | K | 725829602 | Montáž batérie drezovej stojankovej pákovej s mechanickým ovládaním | ks | 3 | 12.93 | 38.79 |  |  | znížená | 0.531 | 1.593 | 0.0001 | 0.0003 | 0 | 0 | 16 | K | 2 | ROZPOCET | 0 | 38.79 | 0 | 0 | 0 | 2 | 38.79 | 16 | 114170004
87 | M | 551450000600.S | Batéria drezová stojanková páková | ks | 3 | 69.11 | 207.33 |  |  | znížená | 0 | 0 | 0.0013 | 0.0039 | 0 | 0 | 32 | M | 2 | ROZPOCET | 0 | 207.33 | 0 | 0 | 0 | 2 | 207.33 | 16 | 948448310
88 | K | 725829801.S | Montáž batérie výlevkovej nástennej pákovej alebo klasickej s mechanickým ovládaním | ks | 1 | 7.78 | 7.78 |  |  | znížená | 0.39154 | 0.39154 | 0 | 0 | 0 | 0 | 16 | K | 2 | ROZPOCET | 0 | 7.78 | 0 | 0 | 0 | 2 | 7.78 | 16 | -1156802230
89 | M | 551450003501 | Batéria výlevková nástenná páková, výtokové rameno 270 mm, rozteč 100 mm, chróm | ks | 1 | 50.2 | 50.2 |  |  | znížená | 0 | 0 | 0.001 | 0.001 | 0 | 0 | 32 | M | 2 | ROZPOCET | 0 | 50.2 | 0 | 0 | 0 | 2 | 50.2 | 16 | -913642784
90 | K | 725859101.S | Montáž ventilu odpadového pre zariaďovacie predmety do DN 32 | ks | 3 | 3.4 | 10.2 |  |  | znížená | 0.17405 | 0.52215 | 0 | 0 | 0 | 0 | 16 | K | 2 | ROZPOCET | 0 | 10.2 | 0 | 0 | 0 | 2 | 10.2 | 16 | -1926933182
91 | M | A39 | Výpusť umývadlová click/clack 5/4" celokovová s prepadom, malá zátka | ks | 3 | 13.95 | 41.85 |  |  | znížená | 0 | 0 | 0.00032 | 0.00096 | 0 | 0 | 32 | M | 2 | ROZPOCET | 0 | 41.85 | 0 | 0 | 0 | 2 | 41.85 | 16 | -1760573583
92 | K | 725859102.S | Montáž ventilu odpadového pre zariaďovacie predmety nad DN 32 do DN 50 | ks | 3 | 4.37 | 13.11 |  |  | znížená | 0.22411 | 0.67233 | 0 | 0 | 0 | 0 | 16 | K | 2 | ROZPOCET | 0 | 13.11 | 0 | 0 | 0 | 2 | 13.11 | 16 | 10658772
93 | M | A33 | Výpusť drezová 6/4" s nerezovou mriežkou DN70 | ks | 3 | 2.4 | 7.2 |  |  | znížená | 0 | 0 | 9e-05 | 0.00027 | 0 | 0 | 32 | M | 2 | ROZPOCET | 0 | 7.2 | 0 | 0 | 0 | 2 | 7.2 | 16 | -1966957896
94 | K | 725869301.S | Montáž zápachovej uzávierky pre zariaďovacie predmety, umývadlovej do D 40 mm | ks | 3 | 7.61 | 22.83 |  |  | znížená | 0.39016 | 1.1705 | 0 | 0 | 0 | 0 | 16 | K | 2 | ROZPOCET | 0 | 22.83 | 0 | 0 | 0 | 2 | 22.83 | 16 | 796743664
95 | M | 551620006400.S | Zápachová uzávierka - sifón pre umývadlá DN 40 | ks | 2 | 23.03 | 46.06 |  |  | znížená | 0 | 0 | 0.00033 | 0.00066 | 0 | 0 | 32 | M | 2 | ROZPOCET | 0 | 46.06 | 0 | 0 | 0 | 2 | 46.06 | 16 | 983039892
96 | M | 551620005450 | Zápachová uzávierka - sifón umývadlový šetriaci miesto, rozstup rohových ventil 200 mm, DN 40, imobil. | ks | 1 | 24.95 | 24.95 |  |  | znížená | 0 | 0 | 0.00032 | 0.00032 | 0 | 0 | 32 | M | 2 | ROZPOCET | 0 | 24.95 | 0 | 0 | 0 | 2 | 24.95 | 16 | 269131845
97 | K | 725869311.S | Montáž zápachovej uzávierky pre zariaďovacie predmety, drezovej do D 50 mm (pre jeden drez) | ks | 2 | 8.37 | 16.74 |  |  | znížená | 0.42227 | 0.84454 | 1e-05 | 2e-05 | 0 | 0 | 16 | K | 2 | ROZPOCET | 0 | 16.74 | 0 | 0 | 0 | 2 | 16.74 | 16 | -1488033521
98 | M | 551620006800.S | Zápachová uzávierka- sifón pre jednodielne drezy DN 40 | ks | 2 | 16.01 | 32.02 |  |  | znížená | 0 | 0 | 0.00016 | 0.00032 | 0 | 0 | 32 | M | 2 | ROZPOCET | 0 | 32.02 | 0 | 0 | 0 | 2 | 32.02 | 16 | -692350005
99 | K | 725869313.S | Montáž zápachovej uzávierky pre zariaďovacie predmety, drezovej do D 50 mm (pre dva drezy) | ks | 1 | 10.25 | 10.25 |  |  | znížená | 0.51827 | 0.51827 | 1e-05 | 1e-05 | 0 | 0 | 16 | K | 2 | ROZPOCET | 0 | 10.25 | 0 | 0 | 0 | 2 | 10.25 | 16 | -1877773084
100 | M | 551620007800.S | Zápachová uzávierka pre dvojdielne drezy DN 40 | ks | 1 | 27.04 | 27.04 |  |  | znížená | 0 | 0 | 0.00051 | 0.00051 | 0 | 0 | 32 | M | 2 | ROZPOCET | 0 | 27.04 | 0 | 0 | 0 | 2 | 27.04 | 16 | -684872615
101 | K | 998725201.S | Presun hmôt pre zariaďovacie predmety v objektoch výšky do 6 m | % | 46.11 | 0.3 | 13.83 |  |  | znížená | 0 | 0 | 0 | 0 | 0 | 0 | 16 | K | 2 | ROZPOCET | 0 | 13.83 | 0 | 0 | 0 | 2 | 13.83 | 16 | -760171826
| D | 767 | Konštrukcie doplnkové kovové |  |  |  | 215 |  |  |  |  | 0.99 |  | 0 |  | 0 | 2 | D | 1 | ROZPOCET | [6 empty] | 215
102 | K | 767995112.m | Montáž kotviacich prvkov pre uchytenie potrubia do DN 32 | súb | 10 | 2.1 | 21 |  |  | znížená | 0.033 | 0.33 | 0 | 0 | 0 | 0 | 16 | K | 2 | ROZPOCET | 0 | 21 | 0 | 0 | 0 | 2 | 21 | 16 | -1981983119
103 | M | 5534667393ic | Montážny a pomocný materiál - upevňovacie prvky a konštrukcie /fix,tyč,objímka s gumou/ do DN32 | súb | 10 | 3.5 | 35 |  |  | znížená | 0 | 0 | 0 | 0 | 0 | 0 | 32 | M | 2 | ROZPOCET | 0 | 35 | 0 | 0 | 0 | 2 | 35 | 16 | 789428261
104 | K | 767995113.m | Montáž kotviacich prvkov pre uchytenie potrubia do DN 50 | súb | 10 | 2.5 | 25 |  |  | znížená | 0.033 | 0.33 | 0 | 0 | 0 | 0 | 16 | K | 2 | ROZPOCET | 0 | 25 | 0 | 0 | 0 | 2 | 25 | 16 | 1880123924
105 | M | 5534667394ic | Montážny a pomocný materiál - upevňovacie prvky a konštrukcie /fix,tyč,objímka s gumou/ do DN50 | súb | 10 | 4.4 | 44 |  |  | znížená | 0 | 0 | 0 | 0 | 0 | 0 | 32 | M | 2 | ROZPOCET | 0 | 44 | 0 | 0 | 0 | 2 | 44 | 16 | -93662308
106 | K | 767995114.m | Montáž kotviacich prvkov pre uchytenie potrubia do DN 100 | súb | 10 | 2.8 | 28 |  |  | znížená | 0.033 | 0.33 | 0 | 0 | 0 | 0 | 16 | K | 2 | ROZPOCET | 0 | 28 | 0 | 0 | 0 | 2 | 28 | 16 | -103440016
107 | M | 5534667395ic | Montážny a pomocný materiál - upevňovacie prvky a konštrukcie /fix,tyč,objímka s gumou/ do DN100 | súb | 10 | 6.2 | 62 |  |  | znížená | 0 | 0 | 0 | 0 | 0 | 0 | 32 | M | 2 | ROZPOCET | 0 | 62 | 0 | 0 | 0 | 2 | 62 | 16 | -2059599598
| D | HZS | Hodinové zúčtovacie sadzby |  |  |  | 122.16 |  |  |  |  | 8.72 |  | 0 |  | 0 | 4 | D | 0 | ROZPOCET | [6 empty] | 122.16
108 | K | HZS000211.S | Stavebno montážne práce menej náročne, pomocné alebo manipulačné (Tr. 1) v rozsahu viac 4 a menej ako 8 hodínn | hod | 8 | 15.27 | 122.16 |  |  | znížená | 1.09 | 8.72 | 0 | 0 | 0 | 0 | 512 | K | 1 | ROZPOCET | 0 | 122.16 | 0 | 0 | 0 | 2 | 122.16 | 512 | -1138233303

## SO 01.3-1 - BLESKOZVOD
{8358785d-9315-40a9-928a-dfa1ee221867}
0
| KRYCÍ LIST ROZPOČTU | [7 empty] | v --- nižšie sa nachádzajú doplnkové a pomocné údaje k zostavám --- v | [8 empty] | False
Stavba:
VÍNNY DOM PUKANEC
Objekt:
OV - OPRÁVNENÉ VÝDAVKY
Časť:
SO 01.3 - VLASTNÁ STAVBA - ELEKTRO A BLESKOZVOD
Úroveň 3:
SO 01.3-1 - BLESKOZVOD
| JKSO: |  |  |  |  | KS:
| Miesto: |  | Pukanec, p.č.:3507,1086,1818/1 |  |  | Dátum: | 14. 3. 2022
| Objednávateľ: |  |  |  |  | IČO:
|  | JANROS s.r.o., Benkova 372/1, 949 11 Nitra |  |  |  | IČ DPH:
| Zhotoviteľ: |  |  |  |  | IČO:
|  | Orientačný rozpočet, výkaz výmer |  |  |  | IČ DPH:
| Projektant: |  |  |  |  | IČO:
|  | Eleonóra Bartuseková |  |  |  | IČ DPH:
| Spracovateľ: |  |  |  |  | IČO:
|  | Eleonóra Bartuseková |  |  |  | IČ DPH:
Poznámka:
Orientačný rozpočet vypracovaný podľa PD pre účely stavebného konania. Pre dodávateľskú cenovú ponuku je potrebná dopracovaná realizačná dokumentácia.
| Cena bez DPH | [5 empty] | 3511.74
|  |  | Základ dane |  |  | Sadzba dane | Výška dane
| DPH | základná | 0 |  |  | 20% | 0
|  | znížená | 3511.74 |  |  | 20% | 702.35
|  | zákl. prenesená | 0 |  |  | 20% | 0
|  | zníž. prenesená | 0 |  |  | 20% | 0
|  | nulová | 0 |  |  | 0% | 0
| Cena s DPH |  |  | v | EUR |  | 4214.09
| Projektant |  |  | Spracovateľ
| Dátum a podpis: |  | Pečiatka | Dátum a podpis: |  |  | Pečiatka
| Objednávateľ |  |  | Zhotoviteľ
| Dátum a podpis: |  | Pečiatka | Dátum a podpis: |  |  | Pečiatka
REKAPITULÁCIA ROZPOČTU
Stavba:
VÍNNY DOM PUKANEC
Objekt:
OV - OPRÁVNENÉ VÝDAVKY
Časť:
SO 01.3 - VLASTNÁ STAVBA - ELEKTRO A BLESKOZVOD
Úroveň 3:
SO 01.3-1 - BLESKOZVOD
Miesto: |  |  | Pukanec, p.č.:3507,1086,1818/1 |  |  | Dátum: | 14. 3. 2022
Objednávateľ: |  |  | JANROS s.r.o., Benkova 372/1, 949 11 Nitra |  |  | Projektant: | Eleonóra Bartuseková
Zhotoviteľ: |  |  | Orientačný rozpočet, výkaz výmer |  |  | Spracovateľ: | Eleonóra Bartuseková
Kód dielu - Popis | [6 empty] | Cena celkom [EUR]
Náklady z rozpočtu | [6 empty] | 3511.74 | [11 empty] | -1
| M - Práce a dodávky M | [5 empty] | 3271.74
| 21-M - Elektromontáže | [5 empty] | 2702.52
| 46-M - Zemné práce pri extr.mont.prácach | [5 empty] | 569.22
| OST - Ostatné | [5 empty] | 240
ROZPOČET
Stavba:
VÍNNY DOM PUKANEC
Objekt:
OV - OPRÁVNENÉ VÝDAVKY
Časť:
SO 01.3 - VLASTNÁ STAVBA - ELEKTRO A BLESKOZVOD
Úroveň 3:
SO 01.3-1 - BLESKOZVOD
Miesto: |  |  | Pukanec, p.č.:3507,1086,1818/1 |  |  | Dátum: | 14. 3. 2022
Objednávateľ: |  |  | JANROS s.r.o., Benkova 372/1, 949 11 Nitra |  |  | Projektant: | Eleonóra Bartuseková
Zhotoviteľ: |  |  | Orientačný rozpočet, výkaz výmer |  |  | Spracovateľ: | Eleonóra Bartuseková
PČ | Typ | Kód | Popis | MJ | Množstvo | J.cena [EUR] | Cena celkom [EUR] | Cenová sústava |  | DPH | J. Nh [h] | Nh celkom [h] | J. hmotnosť [t] | Hmotnosť celkom [t] | J. suť [t] | Suť Celkom [t]
Náklady z rozpočtu | [6 empty] | 3511.74 |  |  |  |  | 143.3639 |  | 0.3162 |  | 0 |  | D | -1 | [7 empty] | 3511.74
| D | M | Práce a dodávky M |  |  |  | 3271.74 |  |  |  |  | 142.3639 |  | 0.3162 |  | 0 | 3 | D | 0 | ROZPOCET | [6 empty] | 3271.74
| D | 21-M | Elektromontáže |  |  |  | 2702.52 |  |  |  |  | 96.1279 |  | 0.1098 |  | 0 | 3 | D | 1 | ROZPOCET | [6 empty] | 2702.52
1 | K | 2100100010 | Demontáž | m | 1 | 600 | 600 |  |  | znížená | 0.073 | 0.073 | 0 | 0 | 0 | 0 | 64 | K | 2 | ROZPOCET | 0 | 600 | 0 | 0 | 0 | 2 | 600 | 64 | -305856509
2 | K | 210220021 | Uzemňovacie vedenie v zemi včít. svoriek,prepojenia, izolácie spojov FeZn do 120 mm2 | m | 50 | 0.84 | 42 |  |  | znížená | 0.07153 | 3.5765 | 0 | 0 | 0 | 0 | 64 | K | 2 | ROZPOCET | 0 | 42 | 0 | 0 | 0 | 2 | 42 | 64 | -1970788353
3 | M | 3544112000 | Páska uzemňovacia 30x4 mm | kg | 47.1 | 1.55 | 73.01 |  |  | znížená | 0 | 0 | 0.001 | 0.0471 | 0 | 0 | 128 | M | 2 | ROZPOCET | 0 | 73.01 | 0 | 0 | 0 | 2 | 73.01 | 128 | -218009051
4 | K | 210220101 | Zvodový vodič včítane podpery FeZn do D 10 mm, A1 D 10 mm Cu D 8 mm | m | 150 | 5.48 | 822 |  |  | znížená | 0.46777 | 70.1655 | 0 | 0 | 0 | 0 | 64 | K | 2 | ROZPOCET | 0 | 822 | 0 | 0 | 0 | 2 | 822 | 64 | -670079399
5 | M | 1561522500 | Drôt pozinkovaný mäkký 11343 D 8.00mm | kg | 59.1 | 1.43 | 84.51 |  |  | znížená | 0 | 0 | 0.001 | 0.0591 | 0 | 0 | 128 | M | 2 | ROZPOCET | 0 | 84.51 | 0 | 0 | 0 | 2 | 84.51 | 128 | 1534659002
6 | M | 3540404500 | HR-Podpera PV 21 | ks | 112.5 | 3.07 | 345.38 |  |  | znížená | 0 | 0 | 0 | 0 | 0 | 0 | 128 | M | 2 | ROZPOCET | 0 | 345.38 | 0 | 0 | 0 | 2 | 345.38 | 128 | -1449259295
7 | M | 3540404300 | HR-Podpera PV 17 | ks | 20 | 0.94 | 18.8 |  |  | znížená | 0 | 0 | 0 | 0 | 0 | 0 | 128 | M | 2 | ROZPOCET | 0 | 18.8 | 0 | 0 | 0 | 2 | 18.8 | 128 | 1056874750
8 | K | 210220231 | Zachyt.tyč včít.upevnenia na stojane malom - veľkom do 3 m dľžky tyče | ks | 4 | 9.97 | 39.88 |  |  | znížená | 0.755 | 3.02 | 0 | 0 | 0 | 0 | 64 | K | 2 | ROZPOCET | 0 | 39.88 | 0 | 0 | 0 | 2 | 39.88 | 64 | -712216147
9 | M | 3540300500 | HR-Zberná tyč JP30 | ks | 4 | 29.99 | 119.96 |  |  | znížená | 0 | 0 | 0 | 0 | 0 | 0 | 128 | M | 2 | ROZPOCET | 0 | 119.96 | 0 | 0 | 0 | 2 | 119.96 | 128 | -313931242
10 | M | 3540401900 | HR-Ochranná strieška OS 01 | ks | 4 | 1.27 | 5.08 |  |  | znížená | 0 | 0 | 0 | 0 | 0 | 0 | 128 | M | 2 | ROZPOCET | 0 | 5.08 | 0 | 0 | 0 | 2 | 5.08 | 128 | -2109945287
11 | M | 3540405900 | HR-Svorka SJ 01 | ks | 8 | 1.28 | 10.24 |  |  | znížená | 0 | 0 | 0 | 0 | 0 | 0 | 128 | M | 2 | ROZPOCET | 0 | 10.24 | 0 | 0 | 0 | 2 | 10.24 | 128 | -1946111851
12 | M | 3544233200 | Držiak zvodovej tyče na krov nerez akosť 1.4301 označenie DJ 4 h, ZIN Hronský Beňadik | kus | 8 | 11.76 | 94.08 |  |  | znížená | 0 | 0 | 0 | 0 | 0 | 0 | 128 | M | 2 | ROZPOCET | 0 | 94.08 | 0 | 0 | 0 | 2 | 94.08 | 128 | -928633246
13 | K | 210220302 | Bleskozvodová svorka nad 2 skrutky (ST, SJ, SK, SZ, SR 01, 02) | ks | 35 | 3.89 | 136.15 |  |  | znížená | 0.3313 | 11.5955 | 0 | 0 | 0 | 0 | 64 | K | 2 | ROZPOCET | 0 | 136.15 | 0 | 0 | 0 | 2 | 136.15 | 64 | 999083653
14 | M | 3540408300 | HR-Svorka SZ | ks | 7 | 2.04 | 14.28 |  |  | znížená | 0 | 0 | 0 | 0 | 0 | 0 | 128 | M | 2 | ROZPOCET | 0 | 14.28 | 0 | 0 | 0 | 2 | 14.28 | 128 | -922499678
15 | M | 3540406700 | HR-Svorka SR 03 | ks | 14 | 1.33 | 18.62 |  |  | znížená | 0 | 0 | 0 | 0 | 0 | 0 | 128 | M | 2 | ROZPOCET | 0 | 18.62 | 0 | 0 | 0 | 2 | 18.62 | 128 | -1086636396
16 | M | 3540406100 | HR-Svorka SK | ks | 2 | 0.91 | 1.82 |  |  | znížená | 0 | 0 | 0 | 0 | 0 | 0 | 128 | M | 2 | ROZPOCET | 0 | 1.82 | 0 | 0 | 0 | 2 | 1.82 | 128 | 1315242771
17 | M | 3540406300 | HR-Svorka SP 1 | ks | 4 | 0.47 | 1.88 |  |  | znížená | 0 | 0 | 0 | 0 | 0 | 0 | 128 | M | 2 | ROZPOCET | 0 | 1.88 | 0 | 0 | 0 | 2 | 1.88 | 128 | -421272101
18 | M | 3540406800 | HR-Svorka SS | ks | 6 | 0.65 | 3.9 |  |  | znížená | 0 | 0 | 0 | 0 | 0 | 0 | 128 | M | 2 | ROZPOCET | 0 | 3.9 | 0 | 0 | 0 | 2 | 3.9 | 128 | 1726605449
19 | M | 3540406200 | HR-Svorka SO | ks | 2 | 0.91 | 1.82 |  |  | znížená | 0 | 0 | 0 | 0 | 0 | 0 | 128 | M | 2 | ROZPOCET | 0 | 1.82 | 0 | 0 | 0 | 2 | 1.82 | 128 | -954775206
20 | K | 210220362 | Tyčový uzemňovač zarazený do zeme a pripoj.vedenie 4,5 m súprava | ks | 1 | 22.34 | 22.34 |  |  | znížená | 1.761 | 1.761 | 0 | 0 | 0 | 0 | 64 | K | 2 | ROZPOCET | 0 | 22.34 | 0 | 0 | 0 | 2 | 22.34 | 64 | -1358165568
21 | M | 1561523500 | Drôt pozinkovaný mäkký 11343 D 10.00mm | kg | 2.7 | 1.4 | 3.78 |  |  | znížená | 0 | 0 | 0.001 | 0.0027 | 0 | 0 | 128 | M | 2 | ROZPOCET | 0 | 3.78 | 0 | 0 | 0 | 2 | 3.78 | 128 | -1697032589
22 | M | 3540406700 | HR-Svorka SR 03 | ks | 2 | 1.33 | 2.66 |  |  | znížená | 0 | 0 | 0 | 0 | 0 | 0 | 128 | M | 2 | ROZPOCET | 0 | 2.66 | 0 | 0 | 0 | 2 | 2.66 | 128 | -506238340
23 | M | 3540501100 | HR-Zemniaca tyč ZT 2 m | ks | 1 | 16.48 | 16.48 |  |  | znížená | 0 | 0 | 0 | 0 | 0 | 0 | 128 | M | 2 | ROZPOCET | 0 | 16.48 | 0 | 0 | 0 | 2 | 16.48 | 128 | -1140068373
24 | K | 210220372 | Ochranný uholník alebo rúrka s držiak. do steny | ks | 6 | 10.84 | 65.04 |  |  | znížená | 0.82 | 4.92 | 0 | 0 | 0 | 0 | 64 | K | 2 | ROZPOCET | 0 | 65.04 | 0 | 0 | 0 | 2 | 65.04 | 64 | 457091505
25 | M | 3540201200 | HR-Držiak DUZ | ks | 12 | 1 | 12 |  |  | znížená | 0 | 0 | 0 | 0 | 0 | 0 | 128 | M | 2 | ROZPOCET | 0 | 12 | 0 | 0 | 0 | 2 | 12 | 128 | -918872515
26 | M | 3540402300 | HR-Ochranný uholnik OU | ks | 6 | 5.71 | 34.26 |  |  | znížená | 0 | 0 | 0 | 0 | 0 | 0 | 128 | M | 2 | ROZPOCET | 0 | 34.26 | 0 | 0 | 0 | 2 | 34.26 | 128 | 473314115
27 | K | 210220401 | Označenie zvodov štítkami smaltované, z umelej hmot | ks | 6 | 1.99 | 11.94 |  |  | znížená | 0.16941 | 1.0165 | 0 | 0 | 0 | 0 | 64 | K | 2 | ROZPOCET | 0 | 11.94 | 0 | 0 | 0 | 2 | 11.94 | 64 | 82135207
28 | M | 5489511000 | Štítok smaltovaný do 5 písmmen 10x15 mm | ks | 6 | 3.6 | 21.6 |  |  | znížená | 0 | 0 | 0.00015 | 0.0009 | 0 | 0 | 128 | M | 2 | ROZPOCET | 0 | 21.6 | 0 | 0 | 0 | 2 | 21.6 | 128 | 93615293
29 | K | MV | Murárske výpomoci | % | 26.235 | 1 | 26.24 |  |  | znížená | 0 | 0 | 0 | 0 | 0 | 0 | 64 | K | 2 | ROZPOCET | 0 | 26.24 | 0 | 0 | 0 | 2 | 26.24 | 64 | -696639645
30 | K | PM | Podružný materiál | % | 8.842 | 3 | 26.53 |  |  | znížená | 0 | 0 | 0 | 0 | 0 | 0 | 128 | K | 2 | ROZPOCET | 0 | 26.53 | 0 | 0 | 0 | 2 | 26.53 | 128 | 641530735
31 | K | PPV | Podiel pridružených výkonov | % | 26.235 | 1 | 26.24 |  |  | znížená | 0 | 0 | 0 | 0 | 0 | 0 | 64 | K | 2 | ROZPOCET | 0 | 26.24 | 0 | 0 | 0 | 2 | 26.24 | 64 | 1638919259
| D | 46-M | Zemné práce pri extr.mont.prácach |  |  |  | 569.22 |  |  |  |  | 46.236 |  | 0.2064 |  | 0 | 3 | D | 1 | ROZPOCET | [6 empty] | 569.22
32 | K | 460070103 | Jama pre ulož. pás. uzemň. FeZn 2000x250x3 mm a ryha pre zemný pásik FeZn 30x4 mm. zemina tr. 3 | ks | 1 | 190.86 | 190.86 |  |  | znížená | 17.186 | 17.186 | 0 | 0 | 0 | 0 | 64 | K | 2 | ROZPOCET | 0 | 190.86 | 0 | 0 | 0 | 2 | 190.86 | 64 | 219889464
33 | K | 460200153 | Hĺbenie káblovej ryhy 35 cm širokej a 70 cm hlbokej, v zemine triedy 3 | m | 50 | 4.3 | 215 |  |  | znížená | 0.387 | 19.35 | 0 | 0 | 0 | 0 | 64 | K | 2 | ROZPOCET | 0 | 215 | 0 | 0 | 0 | 2 | 215 | 64 | 1291386798
34 | K | 460420221 | Rekonštrukcia káblového lôžka z piesku so zakrytím tehlami v smere kábla na šírku 35 cm | m | 50 | 0.46 | 23 |  |  | znížená | 0.044 | 2.2 | 0 | 0 | 0 | 0 | 64 | K | 2 | ROZPOCET | 0 | 23 | 0 | 0 | 0 | 2 | 23 | 64 | 448279487
35 | M | 5961046500 | Tehly plné pálené 29x14x6,5 P 15 I | tks | 0.043 | 430.19 | 18.5 |  |  | znížená | 0 | 0 | 4.8 | 0.2064 | 0 | 0 | 128 | M | 2 | ROZPOCET | 0 | 18.5 | 0 | 0 | 0 | 2 | 18.5 | 128 | -392446072
36 | K | 460490012 | Rozvinutie a uloženie výstražnej fólie z PVC do ryhy,šírka 33 cm | m | 50 | 0.25 | 12.5 |  |  | znížená | 0.025 | 1.25 | 0 | 0 | 0 | 0 | 64 | K | 2 | ROZPOCET | 0 | 12.5 | 0 | 0 | 0 | 2 | 12.5 | 64 | 981749876
37 | M | 2830002000 | Fólia červená v m | m | 50 | 0.64 | 32 |  |  | znížená | 0 | 0 | 0 | 0 | 0 | 0 | 128 | M | 2 | ROZPOCET | 0 | 32 | 0 | 0 | 0 | 2 | 32 | 128 | -1788780069
38 | K | 460560153 | Ručný zásyp nezap. káblovej ryhy bez zhutn. zeminy, 35 cm širokej, 70 cm hlbokej v zemine tr. 3 | m | 50 | 1.18 | 59 |  |  | znížená | 0.114 | 5.7 | 0 | 0 | 0 | 0 | 64 | K | 2 | ROZPOCET | 0 | 59 | 0 | 0 | 0 | 2 | 59 | 64 | 5240439
39 | K | 460620013 | Proviz. úprava terénu v zemine tr. 3, aby nerovnosti terénu neboli väčšie ako 2 cm od vodor.hladiny | m2 | 5 | 1.14 | 5.7 |  |  | znížená | 0.11 | 0.55 | 0 | 0 | 0 | 0 | 64 | K | 2 | ROZPOCET | 0 | 5.7 | 0 | 0 | 0 | 2 | 5.7 | 64 | -1738324673
40 | K | MV | Murárske výpomoci | % | 5.566 | 1 | 5.57 |  |  | znížená | 0 | 0 | 0 | 0 | 0 | 0 | 64 | K | 2 | ROZPOCET | 0 | 5.57 | 0 | 0 | 0 | 2 | 5.57 | 64 | 2010467308
41 | K | PM | Podružný materiál | % | 0.505 | 3 | 1.52 |  |  | znížená | 0 | 0 | 0 | 0 | 0 | 0 | 128 | K | 2 | ROZPOCET | 0 | 1.52 | 0 | 0 | 0 | 2 | 1.52 | 128 | 654397559
42 | K | PPV | Podiel pridružených výkonov | % | 5.566 | 1 | 5.57 |  |  | znížená | 0 | 0 | 0 | 0 | 0 | 0 | 64 | K | 2 | ROZPOCET | 0 | 5.57 | 0 | 0 | 0 | 2 | 5.57 | 64 | 866349065
| D | OST | Ostatné |  |  |  | 240 |  |  |  |  | 1 |  | 0 |  | 0 | 4 | D | 0 | ROZPOCET | [6 empty] | 240
43 | K | HZS-001 | Revízie | ks | 1 | 240 | 240 |  |  | znížená | 1 | 1 | 0 | 0 | 0 | 0 | 512 | K | 1 | ROZPOCET | 0 | 240 | 0 | 0 | 0 | 2 | 240 | 512 | -1607891939
44 | K | HZS-008 | POROVNAŤ ROZPOČET S P.D.! | hod | 0 | 0 | 0 |  |  | znížená | 1 | 0 | 0 | 0 | 0 | 0 | 512 | K | 1 | ROZPOCET | 0 | 0 | 0 | 0 | 0 | 2 | 0 | 512 | 51272070

## SO 01.3-2 - ELEKTROINŠTAL...
{57485af3-3dc7-4847-ad9a-410b4fc11ac0}
0
| KRYCÍ LIST ROZPOČTU | [7 empty] | v --- nižšie sa nachádzajú doplnkové a pomocné údaje k zostavám --- v | [8 empty] | False
Stavba:
VÍNNY DOM PUKANEC
Objekt:
OV - OPRÁVNENÉ VÝDAVKY
Časť:
SO 01.3 - VLASTNÁ STAVBA - ELEKTRO A BLESKOZVOD
Úroveň 3:
SO 01.3-2 - ELEKTROINŠTALÁCIA
| JKSO: |  |  |  |  | KS:
| Miesto: |  | Pukanec, p.č.:3507,1086,1818/1 |  |  | Dátum: | 14. 3. 2022
| Objednávateľ: |  |  |  |  | IČO:
|  | JANROS s.r.o., Benkova 372/1, 949 11 Nitra |  |  |  | IČ DPH:
| Zhotoviteľ: |  |  |  |  | IČO:
|  | Orientačný rozpočet, výkaz výmer |  |  |  | IČ DPH:
| Projektant: |  |  |  |  | IČO:
|  | Eleonóra Bartuseková |  |  |  | IČ DPH:
| Spracovateľ: |  |  |  |  | IČO:
|  | Eleonóra Bartuseková |  |  |  | IČ DPH:
Poznámka:
Orientačný rozpočet vypracovaný podľa PD pre účely stavebného konania. Pre dodávateľskú cenovú ponuku je potrebná dopracovaná realizačná dokumentácia.
| Cena bez DPH | [5 empty] | 13445.28
|  |  | Základ dane |  |  | Sadzba dane | Výška dane
| DPH | základná | 0 |  |  | 20% | 0
|  | znížená | 13445.28 |  |  | 20% | 2689.06
|  | zákl. prenesená | 0 |  |  | 20% | 0
|  | zníž. prenesená | 0 |  |  | 20% | 0
|  | nulová | 0 |  |  | 0% | 0
| Cena s DPH |  |  | v | EUR |  | 16134.34
| Projektant |  |  | Spracovateľ
| Dátum a podpis: |  | Pečiatka | Dátum a podpis: |  |  | Pečiatka
| Objednávateľ |  |  | Zhotoviteľ
| Dátum a podpis: |  | Pečiatka | Dátum a podpis: |  |  | Pečiatka
REKAPITULÁCIA ROZPOČTU
Stavba:
VÍNNY DOM PUKANEC
Objekt:
OV - OPRÁVNENÉ VÝDAVKY
Časť:
SO 01.3 - VLASTNÁ STAVBA - ELEKTRO A BLESKOZVOD
Úroveň 3:
SO 01.3-2 - ELEKTROINŠTALÁCIA
Miesto: |  |  | Pukanec, p.č.:3507,1086,1818/1 |  |  | Dátum: | 14. 3. 2022
Objednávateľ: |  |  | JANROS s.r.o., Benkova 372/1, 949 11 Nitra |  |  | Projektant: | Eleonóra Bartuseková
Zhotoviteľ: |  |  | Orientačný rozpočet, výkaz výmer |  |  | Spracovateľ: | Eleonóra Bartuseková
Kód dielu - Popis | [6 empty] | Cena celkom [EUR]
Náklady z rozpočtu | [6 empty] | 13445.28 | [11 empty] | -1
| M - Práce a dodávky M | [5 empty] | 12485.28
| 21-M - Elektromontáže | [5 empty] | 11546.01
| 46-M - Zemné práce pri extr.mont.prácach | [5 empty] | 939.27
| OST - Ostatné | [5 empty] | 960
ROZPOČET
Stavba:
VÍNNY DOM PUKANEC
Objekt:
OV - OPRÁVNENÉ VÝDAVKY
Časť:
SO 01.3 - VLASTNÁ STAVBA - ELEKTRO A BLESKOZVOD
Úroveň 3:
SO 01.3-2 - ELEKTROINŠTALÁCIA
Miesto: |  |  | Pukanec, p.č.:3507,1086,1818/1 |  |  | Dátum: | 14. 3. 2022
Objednávateľ: |  |  | JANROS s.r.o., Benkova 372/1, 949 11 Nitra |  |  | Projektant: | Eleonóra Bartuseková
Zhotoviteľ: |  |  | Orientačný rozpočet, výkaz výmer |  |  | Spracovateľ: | Eleonóra Bartuseková
PČ | Typ | Kód | Popis | MJ | Množstvo | J.cena [EUR] | Cena celkom [EUR] | Cenová sústava |  | DPH | J. Nh [h] | Nh celkom [h] | J. hmotnosť [t] | Hmotnosť celkom [t] | J. suť [t] | Suť Celkom [t]
Náklady z rozpočtu | [6 empty] | 13445.28 |  |  |  |  | 303.083 |  | 0.456 |  | 0 |  | D | -1 | [7 empty] | 13445.28
| D | M | Práce a dodávky M |  |  |  | 12485.28 |  |  |  |  | 302.083 |  | 0.456 |  | 0 | 3 | D | 0 | ROZPOCET | [6 empty] | 12485.28
| D | 21-M | Elektromontáže |  |  |  | 11546.01 |  |  |  |  | 227.283 |  | 0 |  | 0 | 3 | D | 1 | ROZPOCET | [6 empty] | 11546.01
1 | K | 2100100010 | Demontáž | m | 1 | 900 | 900 |  |  | znížená | 0.073 | 0.073 | 0 | 0 | 0 | 0 | 64 | K | 2 | ROZPOCET | 0 | 900 | 0 | 0 | 0 | 2 | 900 | 64 | -1598625726
2 | K | 2100100011 | Drážka | m | 70 | 6 | 420 |  |  | znížená | 0.073 | 5.11 | 0 | 0 | 0 | 0 | 64 | K | 2 | ROZPOCET | 0 | 420 | 0 | 0 | 0 | 2 | 420 | 64 | -526366425
3 | K | 210010005 | Rúrka ohybná elektroinštalačná, uložená pod omietkou, typ 23 - 36 mm | m | 100 | 1.14 | 114 |  |  | znížená | 0.086 | 8.6 | 0 | 0 | 0 | 0 | 64 | K | 2 | ROZPOCET | 0 | 114 | 0 | 0 | 0 | 2 | 114 | 64 | -1363766585
4 | M | 3450706800 | I-Rúrka FXPS 32 čierna | m | 100 | 2.15 | 215 |  |  | znížená | 0 | 0 | 0 | 0 | 0 | 0 | 128 | M | 2 | ROZPOCET | 0 | 215 | 0 | 0 | 0 | 2 | 215 | 128 | -1628971070
5 | M | 3451006800 | Vývodka 9936 rovná | ks | 10 | 0.18 | 1.8 |  |  | znížená | 0 | 0 | 0 | 0 | 0 | 0 | 128 | M | 2 | ROZPOCET | 0 | 1.8 | 0 | 0 | 0 | 2 | 1.8 | 128 | 1383293472
6 | K | 2100100050 | Ekvipotenciálna svorkovnica | ks | 1 | 9.96 | 9.96 |  |  | znížená | 0.086 | 0.086 | 0 | 0 | 0 | 0 | 64 | K | 2 | ROZPOCET | 0 | 9.96 | 0 | 0 | 0 | 2 | 9.96 | 64 | 613711434
7 | M | 34507001001 | HUS v plast. skrinke | ks | 1 | 47.8 | 47.8 |  |  | znížená | 0 | 0 | 0 | 0 | 0 | 0 | 128 | M | 2 | ROZPOCET | 0 | 47.8 | 0 | 0 | 0 | 2 | 47.8 | 128 | -2060306119
8 | K | 210010101 | Lišta elektroinšt. z PH vrátane spojok, ohybov, rohov, bez krabíc, uložená pevne typ L 20 preťahovací | m | 120 | 2.11 | 253.2 |  |  | znížená | 0.16 | 19.2 | 0 | 0 | 0 | 0 | 64 | K | 2 | ROZPOCET | 0 | 253.2 | 0 | 0 | 0 | 2 | 253.2 | 64 | 1029752850
9 | M | 3451206100 | Lišta L 20 | m | 120 | 0.66 | 79.2 |  |  | znížená | 0 | 0 | 0 | 0 | 0 | 0 | 128 | M | 2 | ROZPOCET | 0 | 79.2 | 0 | 0 | 0 | 2 | 79.2 | 128 | -1559975233
10 | K | 210010102 | Lišta elektroinšt. z PH vrátane spojok, ohybov, rohov, bez krabíc, uložená pevne typ L 40 preťahovací | m | 150 | 2.12 | 318 |  |  | znížená | 0.161 | 24.15 | 0 | 0 | 0 | 0 | 64 | K | 2 | ROZPOCET | 0 | 318 | 0 | 0 | 0 | 2 | 318 | 64 | 676422845
11 | M | 3451206200 | Lišta L 40 | m | 150 | 1.37 | 205.5 |  |  | znížená | 0 | 0 | 0 | 0 | 0 | 0 | 128 | M | 2 | ROZPOCET | 0 | 205.5 | 0 | 0 | 0 | 2 | 205.5 | 128 | -1158224753
12 | M | 3451524500 | Kryt koncový L40 | ks | 15 | 0.3 | 4.5 |  |  | znížená | 0 | 0 | 0 | 0 | 0 | 0 | 128 | M | 2 | ROZPOCET | 0 | 4.5 | 0 | 0 | 0 | 2 | 4.5 | 128 | 1219729499
13 | K | 210010301 | Škatuľa prístrojová bez zapojenia (1901, KP 68, KZ 3) | ks | 44 | 1.01 | 44.44 |  |  | znížená | 0.086 | 3.784 | 0 | 0 | 0 | 0 | 64 | K | 2 | ROZPOCET | 0 | 44.44 | 0 | 0 | 0 | 2 | 44.44 | 64 | 1589131044
14 | M | 34509075101 | Krabica KU 68 | ks | 44 | 1.4 | 61.6 |  |  | znížená | 0 | 0 | 0 | 0 | 0 | 0 | 128 | M | 2 | ROZPOCET | 0 | 61.6 | 0 | 0 | 0 | 2 | 61.6 | 128 | 809506528
15 | K | 210010313 | Škatuľa odbočná s viečkom, bez zapojenia (KO 125) štvorcová | ks | 10 | 2.56 | 25.6 |  |  | znížená | 0.218 | 2.18 | 0 | 0 | 0 | 0 | 64 | K | 2 | ROZPOCET | 0 | 25.6 | 0 | 0 | 0 | 2 | 25.6 | 64 | 1770666938
16 | M | 3450913000 | Krabica KO-125 | ks | 10 | 1.68 | 16.8 |  |  | znížená | 0 | 0 | 0 | 0 | 0 | 0 | 128 | M | 2 | ROZPOCET | 0 | 16.8 | 0 | 0 | 0 | 2 | 16.8 | 128 | 1206395892
17 | K | 210010321 | Škatuľa odbočná s viečkom, svorkovnicou vč. zapojenia (1903, KR 68) kruhová | ks | 61 | 4.31 | 262.91 |  |  | znížená | 0.367 | 22.387 | 0 | 0 | 0 | 0 | 64 | K | 2 | ROZPOCET | 0 | 262.91 | 0 | 0 | 0 | 2 | 262.91 | 64 | 1255320570
18 | M | 34509075101 | Krabica KU 68 | ks | 39 | 1.4 | 54.6 |  |  | znížená | 0 | 0 | 0 | 0 | 0 | 0 | 128 | M | 2 | ROZPOCET | 0 | 54.6 | 0 | 0 | 0 | 2 | 54.6 | 128 | 1398554326
19 | M | 34509075102 | Krabica do betónu UNIVOLT | ks | 22 | 2.04 | 44.88 |  |  | znížená | 0 | 0 | 0 | 0 | 0 | 0 | 128 | M | 2 | ROZPOCET | 0 | 44.88 | 0 | 0 | 0 | 2 | 44.88 | 128 | 1737313076
20 | K | 210010333 | Škatuľa pre lištový rozvod typ 6481-14 | ks | 20 | 5.59 | 111.8 |  |  | znížená | 0.423 | 8.46 | 0 | 0 | 0 | 0 | 64 | K | 2 | ROZPOCET | 0 | 111.8 | 0 | 0 | 0 | 2 | 111.8 | 64 | -1345013146
21 | M | 3450926000 | Krabica univerzálná typ:6481-14 | ks | 20 | 1.39 | 27.8 |  |  | znížená | 0 | 0 | 0 | 0 | 0 | 0 | 128 | M | 2 | ROZPOCET | 0 | 27.8 | 0 | 0 | 0 | 2 | 27.8 | 128 | 532196674
22 | K | 2100105021 | Montáž a zapojenie svietidla | ks | 33 | 5.98 | 197.34 |  |  | znížená | 0.085 | 2.805 | 0 | 0 | 0 | 0 | 64 | K | 2 | ROZPOCET | 0 | 197.34 | 0 | 0 | 0 | 2 | 197.34 | 64 | -190472460
23 | M | 34800100101 | Svietidlá | ks | 1 | 2787.6 | 2787.6 |  |  | znížená | 0 | 0 | 0 | 0 | 0 | 0 | 128 | M | 2 | ROZPOCET | 0 | 2787.6 | 0 | 0 | 0 | 2 | 2787.6 | 128 | 736308906
24 | K | 210100001 | Ukončenie vodičov v rozvádzač. vč. zapojenia a vodičovej koncovky do 2.5 mm2 | ks | 44 | 0.62 | 27.28 |  |  | znížená | 0.047 | 2.068 | 0 | 0 | 0 | 0 | 64 | K | 2 | ROZPOCET | 0 | 27.28 | 0 | 0 | 0 | 2 | 27.28 | 64 | -575377538
25 | M | 3452104700 | G-Káblové oko CU 2,5x4 KU-L | ks | 44 | 0.28 | 12.32 |  |  | znížená | 0 | 0 | 0 | 0 | 0 | 0 | 128 | M | 2 | ROZPOCET | 0 | 12.32 | 0 | 0 | 0 | 2 | 12.32 | 128 | -165962470
26 | K | 210100002 | Ukončenie vodičov v rozvádzač. vč. zapojenia a vodičovej koncovky do 6 mm2 | ks | 10 | 0.64 | 6.4 |  |  | znížená | 0.054 | 0.54 | 0 | 0 | 0 | 0 | 64 | K | 2 | ROZPOCET | 0 | 6.4 | 0 | 0 | 0 | 2 | 6.4 | 64 | 1705302901
27 | M | 3452105400 | G-Káblové oko CU 6x8 KU-L | ks | 10 | 0.46 | 4.6 |  |  | znížená | 0 | 0 | 0 | 0 | 0 | 0 | 128 | M | 2 | ROZPOCET | 0 | 4.6 | 0 | 0 | 0 | 2 | 4.6 | 128 | 858473313
28 | K | 210100101 | Ukončenie Cu a Al drôtov a lán včítane zapojenie, jedna žila, vodič s prierezom do 16 mm2 | ks | 50 | 0.84 | 42 |  |  | znížená | 0.063 | 3.15 | 0 | 0 | 0 | 0 | 64 | K | 2 | ROZPOCET | 0 | 42 | 0 | 0 | 0 | 2 | 42 | 64 | 553208232
29 | M | 3452105500 | G-Káblové oko CU 10x10 KU-L | ks | 50 | 0.47 | 23.5 |  |  | znížená | 0 | 0 | 0 | 0 | 0 | 0 | 128 | M | 2 | ROZPOCET | 0 | 23.5 | 0 | 0 | 0 | 2 | 23.5 | 128 | 153352533
30 | K | 210110021 | Spínač nástenný pre prostredie vonkajšie a mokré, včítane zapojenia jednopólový - radenie 1 | ks | 3 | 4.85 | 14.55 |  |  | znížená | 0.367 | 1.101 | 0 | 0 | 0 | 0 | 64 | K | 2 | ROZPOCET | 0 | 14.55 | 0 | 0 | 0 | 2 | 14.55 | 64 | 775098658
31 | M | 3450201330 | Spínač 1 vodotesný 3553-01750 | ks | 3 | 7.44 | 22.32 |  |  | znížená | 0 | 0 | 0 | 0 | 0 | 0 | 128 | M | 2 | ROZPOCET | 0 | 22.32 | 0 | 0 | 0 | 2 | 22.32 | 128 | -1694520958
32 | K | 210110041 | Spínač polozapustený a zapustený vč.zapojenia jednopólový - radenie 1 | ks | 8 | 1.42 | 11.36 |  |  | znížená | 0.139 | 1.112 | 0 | 0 | 0 | 0 | 64 | K | 2 | ROZPOCET | 0 | 11.36 | 0 | 0 | 0 | 2 | 11.36 | 64 | -2071587047
33 | M | 3450201280 | Spínač 1 3553-01289 B2 matný biely | ks | 8 | 1.73 | 13.84 |  |  | znížená | 0 | 0 | 0 | 0 | 0 | 0 | 128 | M | 2 | ROZPOCET | 0 | 13.84 | 0 | 0 | 0 | 2 | 13.84 | 128 | -1399566825
34 | K | 210110045 | Spínač polozapustený a zapustený vč.zapojenia stried.prep.- radenie 6 | ks | 10 | 1.61 | 16.1 |  |  | znížená | 0.159 | 1.59 | 0 | 0 | 0 | 0 | 64 | K | 2 | ROZPOCET | 0 | 16.1 | 0 | 0 | 0 | 2 | 16.1 | 64 | -494909817
35 | M | 3450201530 | Prepínač 6 3553-06289 B2 matný biely | ks | 10 | 1.9 | 19 |  |  | znížená | 0 | 0 | 0 | 0 | 0 | 0 | 128 | M | 2 | ROZPOCET | 0 | 19 | 0 | 0 | 0 | 2 | 19 | 128 | 2046170754
36 | K | 210111011 | Domová zásuvka polozapustená alebo zapustená vč. zapojenia 10/16 A 250 V 2P + Z | ks | 1 | 3.02 | 3.02 |  |  | znížená | 0.258 | 0.258 | 0 | 0 | 0 | 0 | 64 | K | 2 | ROZPOCET | 0 | 3.02 | 0 | 0 | 0 | 2 | 3.02 | 64 | 908849824
37 | M | 3450317700 | Zásuvka 230V 16A IP20 | ks | 1 | 4.62 | 4.62 |  |  | znížená | 0 | 0 | 0 | 0 | 0 | 0 | 128 | M | 2 | ROZPOCET | 0 | 4.62 | 0 | 0 | 0 | 2 | 4.62 | 128 | -899471820
38 | K | 210111012 | Domová zásuvka polozapustená alebo zapustená, 10/16 A 250 V 2P + Z 2 x zapojenie | ks | 28 | 3.6 | 100.8 |  |  | znížená | 0.30777 | 8.6176 | 0 | 0 | 0 | 0 | 64 | K | 2 | ROZPOCET | 0 | 100.8 | 0 | 0 | 0 | 2 | 100.8 | 64 | 1920247033
39 | M | 3450359300 | Dvojzásuvka 230V 16A IP20 | ks | 27 | 5.11 | 137.97 |  |  | znížená | 0 | 0 | 0 | 0 | 0 | 0 | 128 | M | 2 | ROZPOCET | 0 | 137.97 | 0 | 0 | 0 | 2 | 137.97 | 128 | 417982373
40 | M | 34503177001 | Zásuvka IP20,250V,16A s prepäťovou ochranou | ks | 1 | 34.15 | 34.15 |  |  | znížená | 0 | 0 | 0 | 0 | 0 | 0 | 128 | M | 2 | ROZPOCET | 0 | 34.15 | 0 | 0 | 0 | 2 | 34.15 | 128 | -1669113663
41 | K | 210111103 | Priemyslová zásuvka CEE 220 V, 380 V, 500 V, vrátane zapojenia, typ CZ 1643, 1645, H, S, Z 3P + Z | ks | 2 | 5.11 | 10.22 |  |  | znížená | 0.387 | 0.774 | 0 | 0 | 0 | 0 | 64 | K | 2 | ROZPOCET | 0 | 10.22 | 0 | 0 | 0 | 2 | 10.22 | 64 | -548831303
42 | M | 3450348300 | Zásuvka IZS 1653 | ks | 2 | 4.99 | 9.98 |  |  | znížená | 0 | 0 | 0 | 0 | 0 | 0 | 128 | M | 2 | ROZPOCET | 0 | 9.98 | 0 | 0 | 0 | 2 | 9.98 | 128 | 1143031109
43 | K | 210190001 | Montáž rozvodnice do váhy 20 kg | ks | 6 | 5.58 | 33.48 |  |  | znížená | 0.47624 | 2.8574 | 0 | 0 | 0 | 0 | 64 | K | 2 | ROZPOCET | 0 | 33.48 | 0 | 0 | 0 | 2 | 33.48 | 64 | 1972462286
44 | M | 357010010011 | Rozvádzač RH | ks | 1 | 1800 | 1800 |  |  | znížená | 0 | 0 | 0 | 0 | 0 | 0 | 128 | M | 2 | ROZPOCET | 0 | 1800 | 0 | 0 | 0 | 2 | 1800 | 128 | 1824109266
45 | K | 210800003 | Vodič medený uložený pod omietkou CYY 4 | m | 30 | 0.64 | 19.2 |  |  | znížená | 0.048 | 1.44 | 0 | 0 | 0 | 0 | 64 | K | 2 | ROZPOCET | 0 | 19.2 | 0 | 0 | 0 | 2 | 19.2 | 64 | 1517273359
46 | M | 3410420301 | Vodič medený CYY 4 zelený | m | 30 | 0.52 | 15.6 |  |  | znížená | 0 | 0 | 0 | 0 | 0 | 0 | 128 | M | 2 | ROZPOCET | 0 | 15.6 | 0 | 0 | 0 | 2 | 15.6 | 128 | 839672015
47 | K | 210810041 | Silový kábel medený 750 - 1000 V /mm2/ pevne uložený CYKY-CYKYm 750 V 2x1.5 | m | 30 | 1.14 | 34.2 |  |  | znížená | 0.086 | 2.58 | 0 | 0 | 0 | 0 | 64 | K | 2 | ROZPOCET | 0 | 34.2 | 0 | 0 | 0 | 2 | 34.2 | 64 | 2073518492
48 | M | 3410103000 | Káble silové s medeným jadrom CYKY-O 2x1,5 | m | 30 | 0.43 | 12.9 |  |  | znížená | 0 | 0 | 0 | 0 | 0 | 0 | 128 | M | 2 | ROZPOCET | 0 | 12.9 | 0 | 0 | 0 | 2 | 12.9 | 128 | -1543575445
49 | K | 210810045 | Silový kábel medený 750 - 1000 V /mm2/ pevne uložený CYKY-CYKYm 750 V 3x1.5 | m | 30 | 1.14 | 34.2 |  |  | znížená | 0.086 | 2.58 | 0 | 0 | 0 | 0 | 64 | K | 2 | ROZPOCET | 0 | 34.2 | 0 | 0 | 0 | 2 | 34.2 | 64 | -455925073
50 | M | 3410104300 | Káble silové s medeným jadrom CYKY-O 3x1,5 | m | 30 | 0.59 | 17.7 |  |  | znížená | 0 | 0 | 0 | 0 | 0 | 0 | 128 | M | 2 | ROZPOCET | 0 | 17.7 | 0 | 0 | 0 | 2 | 17.7 | 128 | 785299202
51 | K | 210810045 | Silový kábel medený 750 - 1000 V /mm2/ pevne uložený CYKY-CYKYm 750 V 3x1.5 | m | 400 | 1.14 | 456 |  |  | znížená | 0.086 | 34.4 | 0 | 0 | 0 | 0 | 64 | K | 2 | ROZPOCET | 0 | 456 | 0 | 0 | 0 | 2 | 456 | 64 | -2136909024
52 | M | 3410105000 | Káble silové s medeným jadrom CYKY-J 3x1,5 | m | 400 | 0.53 | 212 |  |  | znížená | 0 | 0 | 0 | 0 | 0 | 0 | 128 | M | 2 | ROZPOCET | 0 | 212 | 0 | 0 | 0 | 2 | 212 | 128 | 1358108031
53 | K | 210810046 | Silový kábel medený 750 - 1000 V /mm2/ pevne uložený CYKY-CYKYm 750 V 3x2.5 | m | 500 | 1.14 | 570 |  |  | znížená | 0.086 | 43 | 0 | 0 | 0 | 0 | 64 | K | 2 | ROZPOCET | 0 | 570 | 0 | 0 | 0 | 2 | 570 | 64 | -92968465
54 | M | 3410105100 | Káble silové s medeným jadrom CYKY-J 3x2,5 | m | 500 | 0.83 | 415 |  |  | znížená | 0 | 0 | 0 | 0 | 0 | 0 | 128 | M | 2 | ROZPOCET | 0 | 415 | 0 | 0 | 0 | 2 | 415 | 128 | -2123364593
55 | K | 210810046 | Silový kábel medený 750 - 1000 V /mm2/ pevne uložený CYKY-CYKYm 750 V 3x2.5 | m | 110 | 1.14 | 125.4 |  |  | znížená | 0.086 | 9.46 | 0 | 0 | 0 | 0 | 64 | K | 2 | ROZPOCET | 0 | 125.4 | 0 | 0 | 0 | 2 | 125.4 | 64 | -440519489
56 | M | 3410104400 | Káble silové s medeným jadrom CYKY-O 3x2,5 | m | 110 | 0.91 | 100.1 |  |  | znížená | 0 | 0 | 0 | 0 | 0 | 0 | 128 | M | 2 | ROZPOCET | 0 | 100.1 | 0 | 0 | 0 | 2 | 100.1 | 128 | 371991429
57 | K | 210810055 | Silový kábel medený 750 - 1000 V /mm2/ pevne uložený CYKY-CYKYm 750 V 5x1.5 | m | 20 | 1.14 | 22.8 |  |  | znížená | 0.086 | 1.72 | 0 | 0 | 0 | 0 | 64 | K | 2 | ROZPOCET | 0 | 22.8 | 0 | 0 | 0 | 2 | 22.8 | 64 | 549480304
58 | M | 3410109200 | Káble silové s medeným jadrom CYKY-J 5x1,5 | m | 20 | 0.94 | 18.8 |  |  | znížená | 0 | 0 | 0 | 0 | 0 | 0 | 128 | M | 2 | ROZPOCET | 0 | 18.8 | 0 | 0 | 0 | 2 | 18.8 | 128 | 1984349523
59 | K | 210810056 | Silový kábel medený 750 - 1000 V /mm2/ pevne uložený CYKY-CYKYm 750 V 5x2.5 | m | 50 | 1.14 | 57 |  |  | znížená | 0.086 | 4.3 | 0 | 0 | 0 | 0 | 64 | K | 2 | ROZPOCET | 0 | 57 | 0 | 0 | 0 | 2 | 57 | 64 | 1613892394
60 | M | 3410109300 | Káble silové s medeným jadrom CYKY-J 5x2,5 | m | 50 | 1.6 | 80 |  |  | znížená | 0 | 0 | 0 | 0 | 0 | 0 | 128 | M | 2 | ROZPOCET | 0 | 80 | 0 | 0 | 0 | 2 | 80 | 128 | 1494953785
61 | K | 210810057 | Silový kábel medený 750 - 1000 V /mm2/ pevne uložený CYKY-CYKYm 750 V 5x4 | m | 100 | 1.18 | 118 |  |  | znížená | 0.089 | 8.9 | 0 | 0 | 0 | 0 | 64 | K | 2 | ROZPOCET | 0 | 118 | 0 | 0 | 0 | 2 | 118 | 64 | 1832916005
62 | M | 3410109400 | Káble silové s medeným jadrom CYKY-J 5x4 | m | 100 | 2.6 | 260 |  |  | znížená | 0 | 0 | 0 | 0 | 0 | 0 | 128 | M | 2 | ROZPOCET | 0 | 260 | 0 | 0 | 0 | 2 | 260 | 128 | -1885652748
63 | K | MV | Murárske výpomoci | % | 111.207 | 1 | 111.21 |  |  | znížená | 0 | 0 | 0 | 0 | 0 | 0 | 64 | K | 2 | ROZPOCET | 0 | 111.21 | 0 | 0 | 0 | 2 | 111.21 | 64 | -903276096
64 | K | PM | Podružný materiál | % | 67.615 | 3 | 202.85 |  |  | znížená | 0 | 0 | 0 | 0 | 0 | 0 | 128 | K | 2 | ROZPOCET | 0 | 202.85 | 0 | 0 | 0 | 2 | 202.85 | 128 | 962498780
65 | K | PPV | Podiel pridružených výkonov | % | 111.207 | 1 | 111.21 |  |  | znížená | 0 | 0 | 0 | 0 | 0 | 0 | 64 | K | 2 | ROZPOCET | 0 | 111.21 | 0 | 0 | 0 | 2 | 111.21 | 64 | 2013634581
| D | 46-M | Zemné práce pri extr.mont.prácach |  |  |  | 939.27 |  |  |  |  | 74.8 |  | 0.456 |  | 0 | 3 | D | 1 | ROZPOCET | [6 empty] | 939.27
66 | K | 460200153 | Hĺbenie káblovej ryhy 35 cm širokej a 70 cm hlbokej, v zemine triedy 3 | m | 110 | 4.3 | 473 |  |  | znížená | 0.387 | 42.57 | 0 | 0 | 0 | 0 | 64 | K | 2 | ROZPOCET | 0 | 473 | 0 | 0 | 0 | 2 | 473 | 64 | 628345273
67 | K | 460420221 | Rekonštrukcia káblového lôžka z piesku so zakrytím tehlami v smere kábla na šírku 35 cm | m | 110 | 0.46 | 50.6 |  |  | znížená | 0.044 | 4.84 | 0 | 0 | 0 | 0 | 64 | K | 2 | ROZPOCET | 0 | 50.6 | 0 | 0 | 0 | 2 | 50.6 | 64 | -250707663
68 | M | 5961046500 | Tehly plné pálené 29x14x6,5 P 15 I | tks | 0.095 | 430.19 | 40.87 |  |  | znížená | 0 | 0 | 4.8 | 0.456 | 0 | 0 | 128 | M | 2 | ROZPOCET | 0 | 40.87 | 0 | 0 | 0 | 2 | 40.87 | 128 | -1720916204
69 | K | 460490012 | Rozvinutie a uloženie výstražnej fólie z PVC do ryhy,šírka 33 cm | m | 110 | 0.25 | 27.5 |  |  | znížená | 0.025 | 2.75 | 0 | 0 | 0 | 0 | 64 | K | 2 | ROZPOCET | 0 | 27.5 | 0 | 0 | 0 | 2 | 27.5 | 64 | 2073177715
70 | M | 2830002000 | Fólia červená v m | m | 110 | 0.64 | 70.4 |  |  | znížená | 0 | 0 | 0 | 0 | 0 | 0 | 128 | M | 2 | ROZPOCET | 0 | 70.4 | 0 | 0 | 0 | 2 | 70.4 | 128 | 1404290214
71 | K | 460560153 | Ručný zásyp nezap. káblovej ryhy bez zhutn. zeminy, 35 cm širokej, 70 cm hlbokej v zemine tr. 3 | m | 110 | 1.18 | 129.8 |  |  | znížená | 0.114 | 12.54 | 0 | 0 | 0 | 0 | 64 | K | 2 | ROZPOCET | 0 | 129.8 | 0 | 0 | 0 | 2 | 129.8 | 64 | 517569650
72 | K | 460620013 | Proviz. úprava terénu v zemine tr. 3, aby nerovnosti terénu neboli väčšie ako 2 cm od vodor.hladiny | m2 | 110 | 1.14 | 125.4 |  |  | znížená | 0.11 | 12.1 | 0 | 0 | 0 | 0 | 64 | K | 2 | ROZPOCET | 0 | 125.4 | 0 | 0 | 0 | 2 | 125.4 | 64 | 2116351079
73 | K | MV | Murárske výpomoci | % | 9.176 | 1 | 9.18 |  |  | znížená | 0 | 0 | 0 | 0 | 0 | 0 | 64 | K | 2 | ROZPOCET | 0 | 9.18 | 0 | 0 | 0 | 2 | 9.18 | 64 | -1846571777
74 | K | PM | Podružný materiál | % | 1.113 | 3 | 3.34 |  |  | znížená | 0 | 0 | 0 | 0 | 0 | 0 | 128 | K | 2 | ROZPOCET | 0 | 3.34 | 0 | 0 | 0 | 2 | 3.34 | 128 | 201609611
75 | K | PPV | Podiel pridružených výkonov | % | 9.176 | 1 | 9.18 |  |  | znížená | 0 | 0 | 0 | 0 | 0 | 0 | 64 | K | 2 | ROZPOCET | 0 | 9.18 | 0 | 0 | 0 | 2 | 9.18 | 64 | 152416264
| D | OST | Ostatné |  |  |  | 960 |  |  |  |  | 1 |  | 0 |  | 0 | 4 | D | 0 | ROZPOCET | [6 empty] | 960
76 | K | HZS-001 | Revízie | ks | 1 | 960 | 960 |  |  | znížená | 1 | 1 | 0 | 0 | 0 | 0 | 512 | K | 1 | ROZPOCET | 0 | 960 | 0 | 0 | 0 | 2 | 960 | 512 | 800734840
77 | K | HZS-008 | POROVNAŤ ROZPOČET S P.D.! | hod | 0 | 0 | 0 |  |  | znížená | 1 | 0 | 0 | 0 | 0 | 0 | 512 | K | 1 | ROZPOCET | 0 | 0 | 0 | 0 | 0 | 2 | 0 | 512 | -578117088

## SO 04 - POŽIARNA NÁDRŽ - ...
{4fd35958-1005-4029-9e2b-4b5f1dda0485}
0
| KRYCÍ LIST ROZPOČTU | [7 empty] | v --- nižšie sa nachádzajú doplnkové a pomocné údaje k zostavám --- v | [8 empty] | False
Stavba:
VÍNNY DOM PUKANEC
Objekt:
OV - OPRÁVNENÉ VÝDAVKY
Časť:
SO 04 - POŽIARNA NÁDRŽ - 22,5m3
| JKSO: |  |  |  |  | KS:
| Miesto: |  | Pukanec, p.č.:3507,1086,1818/1 |  |  | Dátum: | 14. 3. 2022
| Objednávateľ: |  |  |  |  | IČO:
|  | JANROS s.r.o., Benkova 372/1, 949 11 Nitra |  |  |  | IČ DPH:
| Zhotoviteľ: |  |  |  |  | IČO:
|  | Orientačný rozpočet, výkaz výmer |  |  |  | IČ DPH:
| Projektant: |  |  |  |  | IČO:
|  | Ing.Soňa Vetterová, Opletalova 32, 946 51 Nesvady |  |  |  | IČ DPH:
| Spracovateľ: |  |  |  |  | IČO:
|  | Ingrid Szegheőová, Viera Laurová, |  |  |  | IČ DPH:
Poznámka:
Orientačný rozpočet vypracovaný podľa PD pre účely stavebného konania. Pre dodávateľskú cenovú ponuku je potrebná dopracovaná realizačná dokumentácia.
| Cena bez DPH | [5 empty] | 13019.94
|  |  | Základ dane |  |  | Sadzba dane | Výška dane
| DPH | základná | 0 |  |  | 20% | 0
|  | znížená | 13019.94 |  |  | 20% | 2603.99
|  | zákl. prenesená | 0 |  |  | 20% | 0
|  | zníž. prenesená | 0 |  |  | 20% | 0
|  | nulová | 0 |  |  | 0% | 0
| Cena s DPH |  |  | v | EUR |  | 15623.93
| Projektant |  |  | Spracovateľ
| Dátum a podpis: |  | Pečiatka | Dátum a podpis: |  |  | Pečiatka
| Objednávateľ |  |  | Zhotoviteľ
| Dátum a podpis: |  | Pečiatka | Dátum a podpis: |  |  | Pečiatka
REKAPITULÁCIA ROZPOČTU
Stavba:
VÍNNY DOM PUKANEC
Objekt:
OV - OPRÁVNENÉ VÝDAVKY
Časť:
SO 04 - POŽIARNA NÁDRŽ - 22,5m3
Miesto: |  |  | Pukanec, p.č.:3507,1086,1818/1 |  |  | Dátum: | 14. 3. 2022
Objednávateľ: |  |  | JANROS s.r.o., Benkova 372/1, 949 11 Nitra |  |  | Projektant: | Ing.Soňa Vetterová, Opletalova 32, 946 51 Nesvady
Zhotoviteľ: |  |  | Orientačný rozpočet, výkaz výmer |  |  | Spracovateľ: | Ingrid Szegheőová, Viera Laurová,
Kód dielu - Popis | [6 empty] | Cena celkom [EUR]
Náklady z rozpočtu | [6 empty] | 13019.94 | [11 empty] | -1
| HSV - Práce a dodávky HSV | [5 empty] | 13019.94
| 1 - Zemné práce | [5 empty] | 4936.84
| 4 - Vodorovné konštrukcie | [5 empty] | 426.73
| 8 - Rúrové vedenie | [5 empty] | 6901.1
| 99 - Presun hmôt HSV | [5 empty] | 755.27
ROZPOČET
Stavba:
VÍNNY DOM PUKANEC
Objekt:
OV - OPRÁVNENÉ VÝDAVKY
Časť:
SO 04 - POŽIARNA NÁDRŽ - 22,5m3
Miesto: |  |  | Pukanec, p.č.:3507,1086,1818/1 |  |  | Dátum: | 14. 3. 2022
Objednávateľ: |  |  | JANROS s.r.o., Benkova 372/1, 949 11 Nitra |  |  | Projektant: | Ing.Soňa Vetterová, Opletalova 32, 946 51 Nesvady
Zhotoviteľ: |  |  | Orientačný rozpočet, výkaz výmer |  |  | Spracovateľ: | Ingrid Szegheőová, Viera Laurová,
PČ | Typ | Kód | Popis | MJ | Množstvo | J.cena [EUR] | Cena celkom [EUR] | Cenová sústava |  | DPH | J. Nh [h] | Nh celkom [h] | J. hmotnosť [t] | Hmotnosť celkom [t] | J. suť [t] | Suť Celkom [t]
Náklady z rozpočtu | [6 empty] | 13019.94 |  |  |  |  | 231.0586 |  | 22.4847 |  | 0 |  | D | -1 | [7 empty] | 13019.94
| D | HSV | Práce a dodávky HSV |  |  |  | 13019.94 |  |  |  |  | 231.0586 |  | 22.4847 |  | 0 | 1 | D | 0 | ROZPOCET | [6 empty] | 13019.94
| D | 1 | Zemné práce |  |  |  | 4936.84 |  |  |  |  | 221.1496 |  | 0.18302 |  | 0 | 1 | D | 1 | ROZPOCET | [6 empty] | 4936.84
1 | K | 131401201.S | Výkop zapaženej jamy v hornine 5, do 100 m3 | m3 | 52.29 | 46.04 | 2407.43 |  |  | znížená | 3.354 | 175.3807 | 0.0035 | 0.18302 | 0 | 0 | 4 | K | 2 | ROZPOCET | 0 | 2407.43 | 0 | 0 | 0 | 2 | 2407.43 | 4 | -1640396050
2 | K | 151101201.S | Paženie stien bez rozopretia alebo vzopretia, príložné hĺbky do 4m | m2 | 47.27 | 3.86 | 182.46 |  |  | znížená | 0 | 0 | 0 | 0 | 0 | 0 | 4 | K | 2 | ROZPOCET | 0 | 182.46 | 0 | 0 | 0 | 2 | 182.46 | 4 | -1288517297
3 | K | 151101211.S | Odstránenie paženia stien príložné hĺbky do 4 m | m2 | 47.27 | 1.25 | 59.09 |  |  | znížená | 0 | 0 | 0 | 0 | 0 | 0 | 4 | K | 2 | ROZPOCET | 0 | 59.09 | 0 | 0 | 0 | 2 | 59.09 | 4 | -300405098
4 | K | 162501212.S | Vodorovné premiestnenie výkopku po spevnenej ceste z horniny tr.5-7, do 100 m3 na vzdialenosť do 3000 m | m3 | 41.76 | 4.79 | 200.03 |  |  | znížená | 0.084 | 3.5078 | 0 | 0 | 0 | 0 | 4 | K | 2 | ROZPOCET | 0 | 200.03 | 0 | 0 | 0 | 2 | 200.03 | 4 | 477572677
5 | K | 162501213.S | Vodorovné premiestnenie výkopku po spevnenej ceste z horniny tr.5-7, do 100 m3, príplatok k cene za každých ďalšich a začatých 1000 m | m3 | 709.92 | 0.41 | 291.07 |  |  | znížená | 0.01 | 7.0992 | 0 | 0 | 0 | 0 | 4 | K | 2 | ROZPOCET | 0 | 291.07 | 0 | 0 | 0 | 2 | 291.07 | 4 | 1249369373
6 | K | 167101151.S | Nakladanie neuľahnutého výkopku z hornín tr.5-7 do 100 m3 | m3 | 41.76 | 10.62 | 443.49 |  |  | znížená | 0.842 | 35.1619 | 0 | 0 | 0 | 0 | 4 | K | 2 | ROZPOCET | 0 | 443.49 | 0 | 0 | 0 | 2 | 443.49 | 4 | 1431394913
7 | K | 171201201.S | Uloženie sypaniny na skládky do 100 m3 | m3 | 41.76 | 0.79 | 32.99 |  |  | znížená | 0 | 0 | 0 | 0 | 0 | 0 | 4 | K | 2 | ROZPOCET | 0 | 32.99 | 0 | 0 | 0 | 2 | 32.99 | 4 | -462875320
8 | K | 171209002.S | Poplatok za skladovanie - zemina a kamenivo (17 05) ostatné | t | 66.816 | 19.5 | 1302.91 |  |  | znížená | 0 | 0 | 0 | 0 | 0 | 0 | 4 | K | 2 | ROZPOCET | 0 | 1302.91 | 0 | 0 | 0 | 2 | 1302.91 | 4 | 560353731
9 | K | 174201101.S | Zásyp sypaninou bez zhutnenia jám, šachiet, rýh, zárezov alebo okolo objektov do 100 m3 | m3 | 10.53 | 1.65 | 17.37 |  |  | znížená | 0 | 0 | 0 | 0 | 0 | 0 | 4 | K | 2 | ROZPOCET | 0 | 17.37 | 0 | 0 | 0 | 2 | 17.37 | 4 | 1621319014
| D | 4 | Vodorovné konštrukcie |  |  |  | 426.73 |  |  |  |  | 0.16595 |  | 0.019075 |  | 0 | 1 | D | 1 | ROZPOCET | [6 empty] | 426.73
10 | K | 451541111.S | Lôžko pod potrubie, stoky a drobné objekty, v otvorenom výkope zo štrkodrvy 0-63 mm | m3 | 1.728 | 44.34 | 76.62 |  |  | znížená | 0 | 0 | 0 | 0 | 0 | 0 | 4 | K | 2 | ROZPOCET | 0 | 76.62 | 0 | 0 | 0 | 2 | 76.62 | 4 | 1152059902
11 | K | 451572111.S | Lôžko pod potrubie, stoky a drobné objekty, v otvorenom výkope z kameniva drobného ťaženého 0-4 mm | m3 | 0.432 | 55.12 | 23.81 |  |  | znížená | 0 | 0 | 0 | 0 | 0 | 0 | 4 | K | 2 | ROZPOCET | 0 | 23.81 | 0 | 0 | 0 | 2 | 23.81 | 4 | -450214504
12 | K | 452311151.S | Dosky, bloky, sedlá z betónu v otvorenom výkope tr. C 25/30 | m3 | 2.16 | 121.62 | 262.7 |  |  | znížená | 0 | 0 | 0 | 0 | 0 | 0 | 4 | K | 2 | ROZPOCET | 0 | 262.7 | 0 | 0 | 0 | 2 | 262.7 | 4 | 2082099683
13 | K | 452351101.S | Debnenie v otvorenom výkope dosiek, sedlových lôžok a blokov pod potrubie,stoky a drobné objekty | m2 | 2.28 | 16.14 | 36.8 |  |  | znížená | 0 | 0 | 0 | 0 | 0 | 0 | 4 | K | 2 | ROZPOCET | 0 | 36.8 | 0 | 0 | 0 | 2 | 36.8 | 4 | 290038646
14 | K | 452368113.S | Výstuž podkladových dosiek, blokov,podvalov v otvorenom výkope,z betonárskej ocele B500 (10505) | t | 0.019 | 1410.33 | 26.8 |  |  | znížená | 8.734 | 0.16595 | 1.004 | 0.019075 | 0 | 0 | 4 | K | 2 | ROZPOCET | 0 | 26.8 | 0 | 0 | 0 | 2 | 26.8 | 4 | -1745762994
| D | 8 | Rúrové vedenie |  |  |  | 6901.1 |  |  |  |  | 9.743 |  | 22.2826 |  | 0 | 1 | D | 1 | ROZPOCET | [6 empty] | 6901.1
15 | K | 894101113.S1 | Osadenie požiarnej nádrže železobetónovej | ks | 1 | 500 | 500 |  |  | znížená | 6.565 | 6.565 | 0 | 0 | 0 | 0 | 4 | K | 2 | ROZPOCET | 0 | 500 | 0 | 0 | 0 | 2 | 500 | 4 | 1852408842
16 | M | 594340000800.S | Požiarna nádrž, lxšxv 4000x3600x2600 mm, objem nádrže 22,5 m3, železobetónová | ks | 1 | 5950 | 5950 |  |  | znížená | 0 | 0 | 22 | 22 | 0 | 0 | 8 | M | 2 | ROZPOCET | 0 | 5950 | 0 | 0 | 0 | 2 | 5950 | 4 | -1254516489
17 | K | 899304111.S | Osadenie poklopu železobetónového vrátane rámu akejkoľvek hmotnosti | ks | 2 | 25.98 | 51.96 |  |  | znížená | 1.589 | 3.178 | 0.0063 | 0.0126 | 0 | 0 | 4 | K | 2 | ROZPOCET | 0 | 51.96 | 0 | 0 | 0 | 2 | 51.96 | 4 | 2045266805
18 | M | 592240008400.S | Poklop betón - liatina, tr. zaťaženia D400, pre šachty DN 630 až 1000 | ks | 2 | 199.57 | 399.14 |  |  | znížená | 0 | 0 | 0.135 | 0.27 | 0 | 0 | 8 | M | 2 | ROZPOCET | 0 | 399.14 | 0 | 0 | 0 | 2 | 399.14 | 4 | -1141020407
| D | 99 | Presun hmôt HSV |  |  |  | 755.27 |  |  |  |  | 0 |  | 0 |  | 0 | 1 | D | 1 | ROZPOCET | [6 empty] | 755.27
19 | K | 998276101.S | Presun hmôt pre rúrové vedenie hĺbené z rúr z plast., hmôt alebo sklolamin. v otvorenom výkope | t | 22.485 | 33.59 | 755.27 |  |  | znížená | 0 | 0 | 0 | 0 | 0 | 0 | 4 | K | 2 | ROZPOCET | 0 | 755.27 | 0 | 0 | 0 | 2 | 755.27 | 4 | -291420391

## VK - VODOMEROVÁ KOMORA 12...
{3fff34a4-4096-48c4-9444-fa48e7e8787b}
0
| KRYCÍ LIST ROZPOČTU | [7 empty] | v --- nižšie sa nachádzajú doplnkové a pomocné údaje k zostavám --- v | [8 empty] | False
Stavba:
VÍNNY DOM PUKANEC
Objekt:
OV - OPRÁVNENÉ VÝDAVKY
Časť:
VK - VODOMEROVÁ KOMORA 1200/0900 - stavebná časť
| JKSO: |  |  |  |  | KS:
| Miesto: |  | Pukanec, p.č.:3507,1086,1818/1 |  |  | Dátum: | 14. 3. 2022
| Objednávateľ: |  |  |  |  | IČO:
|  | JANROS s.r.o., Benkova 372/1, 949 11 Nitra |  |  |  | IČ DPH:
| Zhotoviteľ: |  |  |  |  | IČO:
|  | Orientačný rozpočet, výkaz výmer |  |  |  | IČ DPH:
| Projektant: |  |  |  |  | IČO:
|  | Peter Szegheő |  |  |  | IČ DPH:
| Spracovateľ: |  |  |  |  | IČO:
|  | Viera Laurová |  |  |  | IČ DPH:
Poznámka:
Orientačný rozpočet vypracovaný podľa PD pre účely stavebného konania. Pre dodávateľskú cenovú ponuku je potrebná dopracovaná realizačná dokumentácia.
| Cena bez DPH | [5 empty] | 1844.43
|  |  | Základ dane |  |  | Sadzba dane | Výška dane
| DPH | základná | 0 |  |  | 20% | 0
|  | znížená | 1844.43 |  |  | 20% | 368.89
|  | zákl. prenesená | 0 |  |  | 20% | 0
|  | zníž. prenesená | 0 |  |  | 20% | 0
|  | nulová | 0 |  |  | 0% | 0
| Cena s DPH |  |  | v | EUR |  | 2213.32
| Projektant |  |  | Spracovateľ
| Dátum a podpis: |  | Pečiatka | Dátum a podpis: |  |  | Pečiatka
| Objednávateľ |  |  | Zhotoviteľ
| Dátum a podpis: |  | Pečiatka | Dátum a podpis: |  |  | Pečiatka
REKAPITULÁCIA ROZPOČTU
Stavba:
VÍNNY DOM PUKANEC
Objekt:
OV - OPRÁVNENÉ VÝDAVKY
Časť:
VK - VODOMEROVÁ KOMORA 1200/0900 - stavebná časť
Miesto: |  |  | Pukanec, p.č.:3507,1086,1818/1 |  |  | Dátum: | 14. 3. 2022
Objednávateľ: |  |  | JANROS s.r.o., Benkova 372/1, 949 11 Nitra |  |  | Projektant: | Peter Szegheő
Zhotoviteľ: |  |  | Orientačný rozpočet, výkaz výmer |  |  | Spracovateľ: | Viera Laurová
Kód dielu - Popis | [6 empty] | Cena celkom [EUR]
Náklady z rozpočtu | [6 empty] | 1844.43 | [11 empty] | -1
| HSV - Práce a dodávky HSV | [5 empty] | 1844.43
| 1 - Zemné práce | [5 empty] | 490.19
| 4 - Vodorovné konštrukcie | [5 empty] | 54.25
| 8 - Rúrové vedenie | [5 empty] | 19.7
| 89 - Šachty | [5 empty] | 1063.35
| 9 - Ostatné konštrukcie a práce-búranie | [5 empty] | 156.14
| 99 - Presun hmôt HSV | [5 empty] | 60.8
ROZPOČET
Stavba:
VÍNNY DOM PUKANEC
Objekt:
OV - OPRÁVNENÉ VÝDAVKY
Časť:
VK - VODOMEROVÁ KOMORA 1200/0900 - stavebná časť
Miesto: |  |  | Pukanec, p.č.:3507,1086,1818/1 |  |  | Dátum: | 14. 3. 2022
Objednávateľ: |  |  | JANROS s.r.o., Benkova 372/1, 949 11 Nitra |  |  | Projektant: | Peter Szegheő
Zhotoviteľ: |  |  | Orientačný rozpočet, výkaz výmer |  |  | Spracovateľ: | Viera Laurová
PČ | Typ | Kód | Popis | MJ | Množstvo | J.cena [EUR] | Cena celkom [EUR] | Cenová sústava |  | DPH | J. Nh [h] | Nh celkom [h] | J. hmotnosť [t] | Hmotnosť celkom [t] | J. suť [t] | Suť Celkom [t]
Náklady z rozpočtu | [6 empty] | 1844.43 |  |  |  |  | 398.9245 |  | 1.81 |  | 0 |  | D | -1 | [7 empty] | 1844.43
| D | HSV | Práce a dodávky HSV |  |  |  | 1844.43 |  |  |  |  | 398.9245 |  | 1.81 |  | 0 | 1 | D | 0 | ROZPOCET | [6 empty] | 1844.43
| D | 1 | Zemné práce |  |  |  | 490.19 |  |  |  |  | 34.3274 |  | 0 |  | 0 | 1 | D | 1 | ROZPOCET | [6 empty] | 490.19
1 | K | 131201201.S | Výkop zapaženej jamy v hornine 3, do 100 m3 | m3 | 10.12 | 35.37 | 357.94 |  |  | znížená | 2.806 | 28.3967 | 0 | 0 | 0 | 0 | 4 | K | 2 | ROZPOCET | 0 | 357.94 | 0 | 0 | 0 | 2 | 357.94 | 4 | -690781317
2 | K | 162201102.S | Vodorovné premiestnenie výkopku z horniny 1-4 nad 20-50m | m3 | 10.12 | 1.64 | 16.6 |  |  | znížená | 0.069 | 0.69828 | 0 | 0 | 0 | 0 | 4 | K | 2 | ROZPOCET | 0 | 16.6 | 0 | 0 | 0 | 2 | 16.6 | 4 | 1704419630
3 | K | 162501102.S | Vodorovné premiestnenie výkopku po spevnenej ceste z horniny tr.1-4, do 100 m3 na vzdialenosť do 3000 m | m3 | 4.078 | 4.21 | 17.17 |  |  | znížená | 0.071 | 0.28954 | 0 | 0 | 0 | 0 | 4 | K | 2 | ROZPOCET | 0 | 17.17 | 0 | 0 | 0 | 2 | 17.17 | 4 | 1328545467
4 | K | 162501105.S | Vodorovné premiestnenie výkopku po spevnenej ceste z horniny tr.1-4, do 100 m3, príplatok k cene za každých ďalšich a začatých 1000 m | m3 | 69.326 | 0.45 | 31.2 |  |  | znížená | 0.00737 | 0.51093 | 0 | 0 | 0 | 0 | 4 | K | 2 | ROZPOCET | 0 | 31.2 | 0 | 0 | 0 | 2 | 31.2 | 4 | -168672036
5 | K | 167101101.S | Nakladanie neuľahnutého výkopku z hornín tr.1-4 do 100 m3 | m3 | 4.078 | 7.57 | 30.87 |  |  | znížená | 0.617 | 2.5161 | 0 | 0 | 0 | 0 | 4 | K | 2 | ROZPOCET | 0 | 30.87 | 0 | 0 | 0 | 2 | 30.87 | 4 | 1686016199
6 | K | 171201201.S | Uloženie sypaniny na skládky do 100 m3 | m3 | 4.078 | 0.75 | 3.06 |  |  | znížená | 0.009 | 0.036702 | 0 | 0 | 0 | 0 | 4 | K | 2 | ROZPOCET | 0 | 3.06 | 0 | 0 | 0 | 2 | 3.06 | 4 | -1901630511
7 | K | 162201102. | Vodorovné premiestnenie výkopku z horniny 1-4 nad 20-50m; spätné premiestnenie | m3 | 6.042 | 1.72 | 10.39 |  |  | znížená | 0.069 | 0.4169 | 0 | 0 | 0 | 0 | 4 | K | 2 | ROZPOCET | 0 | 10.39 | 0 | 0 | 0 | 2 | 10.39 | 4 | -1214505891
8 | K | 174101001.S | Zásyp sypaninou so zhutnením jám, šachiet, rýh, zárezov alebo okolo objektov do 100 m3 | m3 | 6.042 | 3.8 | 22.96 |  |  | znížená | 0.242 | 1.4622 | 0 | 0 | 0 | 0 | 4 | K | 2 | ROZPOCET | 0 | 22.96 | 0 | 0 | 0 | 2 | 22.96 | 4 | 942950932
| D | 4 | Vodorovné konštrukcie |  |  |  | 54.25 |  |  |  |  | 1.8761 |  | 1.3946 |  | 0 | 1 | D | 1 | ROZPOCET | [6 empty] | 54.25
9 | K | 451572111.S | Lôžko pod potrubie, stoky a drobné objekty, v otvorenom výkope z kameniva drobného ťaženého 0-4 mm | m3 | 0.69 | 52.79 | 36.43 |  |  | znížená | 1.603 | 1.1061 | 1.8908 | 1.3046 | 0 | 0 | 4 | K | 2 | ROZPOCET | 0 | 36.43 | 0 | 0 | 0 | 2 | 36.43 | 4 | -121166923
10 | K | 452386151.S | Vyrovnávací prstenec z prostého betónu tr. C 12/15 pod poklopy a mreže, výška do 100 mm | ks | 1 | 17.82 | 17.82 |  |  | znížená | 0.77 | 0.77 | 0.09 | 0.09 | 0 | 0 | 4 | K | 2 | ROZPOCET | 0 | 17.82 | 0 | 0 | 0 | 2 | 17.82 | 4 | 1973863294
| D | 8 | Rúrové vedenie |  |  |  | 19.7 |  |  |  |  | 0.148 |  | 4e-05 |  | 0 | 1 | D | 1 | ROZPOCET | [6 empty] | 19.7
11 | K | 721274113.S | Montáž ventilačných hlavíc DN 100; odvetranie šachty | ks | 1 | 2.5 | 2.5 |  |  | znížená | 0.115 | 0.115 | 3e-05 | 3e-05 | 0 | 0 | 4 | K | 2 | ROZPOCET | 0 | 2.5 | 0 | 0 | 0 | 2 | 2.5 | 4 | -1729553327
12 | M | 429720001200.S | Hlavica vetracia HT DN 100, PP systém pre rozvod vnútorného odpadu | ks | 1 | 11.55 | 11.55 |  |  | znížená | 0 | 0 | 0 | 0 | 0 | 0 | 8 | M | 2 | ROZPOCET | 0 | 11.55 | 0 | 0 | 0 | 2 | 11.55 | 4 | 427173631
13 | K | 871266016.S | Montáž kanalizačného PVC-U potrubia hladkého plnostenného DN 100 | m | 1 | 0.64 | 0.64 |  |  | znížená | 0.033 | 0.033 | 1e-05 | 1e-05 | 0 | 0 | 4 | K | 2 | ROZPOCET | 0 | 0.64 | 0 | 0 | 0 | 2 | 0.64 | 4 | -1592976774
14 | M | 286110011200.S | Rúra kanalizačná PVC-U hrdlová D 110x2,2 mm, dĺ. 1 m | m | 1 | 5.01 | 5.01 |  |  | znížená | 0 | 0 | 0 | 0 | 0 | 0 | 8 | M | 2 | ROZPOCET | 0 | 5.01 | 0 | 0 | 0 | 2 | 5.01 | 4 | 1179271880
| D | 89 | Šachty |  |  |  | 1063.35 |  |  |  |  | 359.98 |  | 0.41533 |  | 0 | 1 | D | 1 | ROZPOCET | [6 empty] | 1063.35
15 | K | 893353001.S | Osadenie prefabrikovanej vodomernej šachty hranatej, pôdorysnej plochy do 4,2 m2, hĺbky do 2,0 m | ks | 1 | 36.49 | 36.49 |  |  | znížená | 1.61 | 1.61 | 0 | 0 | 0 | 0 | 4 | K | 2 | ROZPOCET | 0 | 36.49 | 0 | 0 | 0 | 2 | 36.49 | 4 | -967224877
16 | K | 894403011.S | Osadenie betónového dielca pre šachty, stropný akéhokoľvek druhu | ks | 1 | 13.15 | 13.15 |  |  | znížená | 0.773 | 0.773 | 0.03503 | 0.03503 | 0 | 0 | 4 | K | 2 | ROZPOCET | 0 | 13.15 | 0 | 0 | 0 | 2 | 13.15 | 4 | -741224127
17 | M | 1200900 | Vodomerná šachta 1200x900, KLARTEC | ks | 1 | 440 | 440 |  |  | znížená | 0 | 0 | 0 | 0 | 0 | 0 | 8 | M | 2 | ROZPOCET | 0 | 440 | 0 | 0 | 0 | 2 | 440 | 4 | -29082915
18 | K | 899102111.S | Osadenie poklopu liatinového a oceľového vrátane rámu hmotn. nad 50 do 100 kg | ks | 1 | 24.16 | 24.16 |  |  | znížená | 1.002 | 1.002 | 0.0063 | 0.0063 | 0 | 0 | 4 | K | 2 | ROZPOCET | 0 | 24.16 | 0 | 0 | 0 | 2 | 24.16 | 4 | -755060466
19 | M | 600/600D400 | Liatinový hranatý poklop 600/600 pre záťaž D400 kN , uzamykateľný, KLARTEC | ks | 1 | 180 | 180 |  |  | znížená | 0 | 0 | 0.148 | 0.148 | 0 | 0 | 8 | M | 2 | ROZPOCET | 0 | 180 | 0 | 0 | 0 | 2 | 180 | 4 | 1453295514
20 | K | 899503211.S | Stúpadlo do šachiet a drobných objektov poplastované vidlicové osadené do vynechaných otvorov | ks | 5 | 9.31 | 46.55 |  |  | znížená | 0.157 | 0.785 | 0.0452 | 0.226 | 0 | 0 | 4 | K | 2 | ROZPOCET | 0 | 46.55 | 0 | 0 | 0 | 2 | 46.55 | 4 | -514919776
21 | K | 893353032. | Dopravné za dodávku 2* trasa km | km | 220 | 0.65 | 143 |  |  | znížená | 1.61 | 354.2 | 0 | 0 | 0 | 0 | 4 | K | 2 | ROZPOCET | 0 | 143 | 0 | 0 | 0 | 2 | 143 | 4 | -226575231
22 | K | 893353031. | Práca žeriava - vykládka betónových dielcov | ks | 1 | 180 | 180 |  |  | znížená | 1.61 | 1.61 | 0 | 0 | 0 | 0 | 4 | K | 2 | ROZPOCET | 0 | 180 | 0 | 0 | 0 | 2 | 180 | 4 | -2014516924
| D | 9 | Ostatné konštrukcie a práce-búranie |  |  |  | 156.14 |  |  |  |  | 0.26 |  | 0 |  | 0 | 1 | D | 1 | ROZPOCET | [6 empty] | 156.14
23 | K | 971056007.S | Jadrové vrty diamantovými korunkami do D 80 mm do stien - železobetónových -0,00012t | cm | 20 | 0.85 | 17 |  |  | znížená | 0.013 | 0.26 | 0 | 0 | 0 | 0 | 4 | K | 2 | ROZPOCET | 0 | 17 | 0 | 0 | 0 | 2 | 17 | 4 | -205447324
24 | M | 286680000100.S | Tesniaca manžeta pre izolovanie prestupov potrubia DN 50, bitúmenová manžeta D 40-50 mm, guma/asfalt/PP/PVC | ks | 2 | 69.57 | 139.14 |  |  | znížená | 0 | 0 | 0 | 0 | 0 | 0 | 8 | M | 2 | ROZPOCET | 0 | 139.14 | 0 | 0 | 0 | 2 | 139.14 | 4 | -1632494394
| D | 99 | Presun hmôt HSV |  |  |  | 60.8 |  |  |  |  | 2.3331 |  | 0 |  | 0 | 1 | D | 1 | ROZPOCET | [6 empty] | 60.8
25 | K | 998276101.S | Presun hmôt pre rúrové vedenie hĺbené z rúr z plast., hmôt alebo sklolamin. v otvorenom výkope | t | 1.81 | 33.59 | 60.8 |  |  | znížená | 1.289 | 2.3331 | 0 | 0 | 0 | 0 | 4 | K | 2 | ROZPOCET | 0 | 60.8 | 0 | 0 | 0 | 2 | 60.8 | 4 | 1087917887

## ZN12 - ZBERNÁ NÁDRŽ - 12m3
{30a9f6c4-e6aa-4d99-a4b7-6f58d5aaa7e5}
0
| KRYCÍ LIST ROZPOČTU | [7 empty] | v --- nižšie sa nachádzajú doplnkové a pomocné údaje k zostavám --- v | [8 empty] | False
Stavba:
VÍNNY DOM PUKANEC
Objekt:
OV - OPRÁVNENÉ VÝDAVKY
Časť:
ZN12 - ZBERNÁ NÁDRŽ - 12m3
| JKSO: |  |  |  |  | KS:
| Miesto: |  | Pukanec, p.č.:3507,1086,1818/1 |  |  | Dátum: | 14. 3. 2022
| Objednávateľ: |  |  |  |  | IČO:
|  | JANROS s.r.o., Benkova 372/1, 949 11 Nitra |  |  |  | IČ DPH:
| Zhotoviteľ: |  |  |  |  | IČO:
|  | Orientačný rozpočet, výkaz výmer |  |  |  | IČ DPH:
| Projektant: |  |  |  |  | IČO:
|  | Ing.Soňa Vetterová, Opletalova 32, 946 51 Nesvady |  |  |  | IČ DPH:
| Spracovateľ: |  |  |  |  | IČO:
|  | Ingrid Szegheőová |  |  |  | IČ DPH:
Poznámka:
Orientačný rozpočet vypracovaný podľa PD pre účely stavebného konania. Pre dodávateľskú cenovú ponuku je potrebná dopracovaná realizačná dokumentácia.
| Cena bez DPH | [5 empty] | 7065.56
|  |  | Základ dane |  |  | Sadzba dane | Výška dane
| DPH | základná | 0 |  |  | 20% | 0
|  | znížená | 7065.56 |  |  | 20% | 1413.11
|  | zákl. prenesená | 0 |  |  | 20% | 0
|  | zníž. prenesená | 0 |  |  | 20% | 0
|  | nulová | 0 |  |  | 0% | 0
| Cena s DPH |  |  | v | EUR |  | 8478.67
| Projektant |  |  | Spracovateľ
| Dátum a podpis: |  | Pečiatka | Dátum a podpis: |  |  | Pečiatka
| Objednávateľ |  |  | Zhotoviteľ
| Dátum a podpis: |  | Pečiatka | Dátum a podpis: |  |  | Pečiatka
REKAPITULÁCIA ROZPOČTU
Stavba:
VÍNNY DOM PUKANEC
Objekt:
OV - OPRÁVNENÉ VÝDAVKY
Časť:
ZN12 - ZBERNÁ NÁDRŽ - 12m3
Miesto: |  |  | Pukanec, p.č.:3507,1086,1818/1 |  |  | Dátum: | 14. 3. 2022
Objednávateľ: |  |  | JANROS s.r.o., Benkova 372/1, 949 11 Nitra |  |  | Projektant: | Ing.Soňa Vetterová, Opletalova 32, 946 51 Nesvady
Zhotoviteľ: |  |  | Orientačný rozpočet, výkaz výmer |  |  | Spracovateľ: | Ingrid Szegheőová
Kód dielu - Popis | [6 empty] | Cena celkom [EUR]
Náklady z rozpočtu | [6 empty] | 7065.56 | [11 empty] | -1
| HSV - Práce a dodávky HSV | [5 empty] | 6990.56
| 1 - Zemné práce | [5 empty] | 2603.45
| 4 - Vodorovné konštrukcie | [5 empty] | 368.1
| 8 - Rúrové vedenie | [5 empty] | 3624.09
| 99 - Presun hmôt HSV | [5 empty] | 394.92
| M - M | [5 empty] | 75
| 21-M - Elektromontáže | [5 empty] | 75
ROZPOČET
Stavba:
VÍNNY DOM PUKANEC
Objekt:
OV - OPRÁVNENÉ VÝDAVKY
Časť:
ZN12 - ZBERNÁ NÁDRŽ - 12m3
Miesto: |  |  | Pukanec, p.č.:3507,1086,1818/1 |  |  | Dátum: | 14. 3. 2022
Objednávateľ: |  |  | JANROS s.r.o., Benkova 372/1, 949 11 Nitra |  |  | Projektant: | Ing.Soňa Vetterová, Opletalova 32, 946 51 Nesvady
Zhotoviteľ: |  |  | Orientačný rozpočet, výkaz výmer |  |  | Spracovateľ: | Ingrid Szegheőová
PČ | Typ | Kód | Popis | MJ | Množstvo | J.cena [EUR] | Cena celkom [EUR] | Cenová sústava |  | DPH | J. Nh [h] | Nh celkom [h] | J. hmotnosť [t] | Hmotnosť celkom [t] | J. suť [t] | Suť Celkom [t]
Náklady z rozpočtu | [6 empty] | 7065.56 |  |  |  |  | 22.9313 |  | 11.7574 |  | 0 |  | D | -1 | [7 empty] | 7065.56
| D | HSV | Práce a dodávky HSV |  |  |  | 6990.56 |  |  |  |  | 22.9313 |  | 11.7574 |  | 0 | 1 | D | 0 | ROZPOCET | [6 empty] | 6990.56
| D | 1 | Zemné práce |  |  |  | 2603.45 |  |  |  |  | 14.6376 |  | 0 |  | 0 | 1 | D | 1 | ROZPOCET | [6 empty] | 2603.45
1 | K | 131201201.S | Výkop zapaženej jamy v hornine 3, do 100 m3 | m3 | 35.769 | 36.95 | 1321.66 |  |  | znížená | 0 | 0 | 0 | 0 | 0 | 0 | 4 | K | 2 | ROZPOCET | 0 | 1321.66 | 0 | 0 | 0 | 2 | 1321.66 | 4 | 2
2 | K | 131201209.S | Príplatok za lepivosť pri hĺbení zapažených jám a zárezov s urovnaním dna v hornine 3 | m3 | 10.731 | 1.71 | 18.35 |  |  | znížená | 0 | 0 | 0 | 0 | 0 | 0 | 4 | K | 2 | ROZPOCET | 0 | 18.35 | 0 | 0 | 0 | 2 | 18.35 | 4 | 4
3 | K | 151101201.S | Paženie stien bez rozopretia alebo vzopretia, príložné hĺbky do 4m | m2 | 39.856 | 3.86 | 153.84 |  |  | znížená | 0 | 0 | 0 | 0 | 0 | 0 | 4 | K | 2 | ROZPOCET | 0 | 153.84 | 0 | 0 | 0 | 2 | 153.84 | 4 | 6
4 | K | 151101211.S | Odstránenie paženia stien príložné hĺbky do 4 m | m2 | 39.856 | 1.25 | 49.82 |  |  | znížená | 0 | 0 | 0 | 0 | 0 | 0 | 4 | K | 2 | ROZPOCET | 0 | 49.82 | 0 | 0 | 0 | 2 | 49.82 | 4 | 8
5 | K | 162501102.S | Vodorovné premiestnenie výkopku po spevnenej ceste z horniny tr.1-4, do 100 m3 na vzdialenosť do 3000 m | m3 | 19.888 | 4.47 | 88.9 |  |  | znížená | 0 | 0 | 0 | 0 | 0 | 0 | 4 | K | 2 | ROZPOCET | 0 | 88.9 | 0 | 0 | 0 | 2 | 88.9 | 4 | 10
6 | K | 162501105.S | Vodorovné premiestnenie výkopku po spevnenej ceste z horniny tr.1-4, do 100 m3, príplatok k cene za každých ďalšich a začatých 1000 m | m3 | 338.096 | 0.45 | 152.14 |  |  | znížená | 0.007 | 2.3667 | 0 | 0 | 0 | 0 | 4 | K | 2 | ROZPOCET | 0 | 152.14 | 0 | 0 | 0 | 2 | 152.14 | 4 | -243627702
7 | K | 167101101.S | Nakladanie neuľahnutého výkopku z hornín tr.1-4 do 100 m3 | m3 | 19.888 | 7.86 | 156.32 |  |  | znížená | 0.617 | 12.2709 | 0 | 0 | 0 | 0 | 4 | K | 2 | ROZPOCET | 0 | 156.32 | 0 | 0 | 0 | 2 | 156.32 | 4 | 6331486
8 | K | 171201201.S | Uloženie sypaniny na skládky do 100 m3 | m3 | 19.888 | 0.79 | 15.71 |  |  | znížená | 0 | 0 | 0 | 0 | 0 | 0 | 4 | K | 2 | ROZPOCET | 0 | 15.71 | 0 | 0 | 0 | 2 | 15.71 | 4 | 12
9 | K | 171209002.S | Poplatok za skladovanie - zemina a kamenivo (17 05) ostatné | t | 31.821 | 19.5 | 620.51 |  |  | znížená | 0 | 0 | 0 | 0 | 0 | 0 | 4 | K | 2 | ROZPOCET | 0 | 620.51 | 0 | 0 | 0 | 2 | 620.51 | 4 | 774041063
10 | K | 174201101.S | Zásyp sypaninou bez zhutnenia jám, šachiet, rýh, zárezov alebo okolo objektov do 100 m3 | m3 | 15.881 | 1.65 | 26.2 |  |  | znížená | 0 | 0 | 0 | 0 | 0 | 0 | 4 | K | 2 | ROZPOCET | 0 | 26.2 | 0 | 0 | 0 | 2 | 26.2 | 4 | 18
| D | 4 | Vodorovné konštrukcie |  |  |  | 368.1 |  |  |  |  | 0.13974 |  | 0.016064 |  | 0 | 1 | D | 1 | ROZPOCET | [6 empty] | 368.1
11 | K | 451541111.S | Lôžko pod potrubie, stoky a drobné objekty, v otvorenom výkope zo štrkodrvy 0-63 mm | m3 | 1.478 | 44.34 | 65.53 |  |  | znížená | 0 | 0 | 0 | 0 | 0 | 0 | 4 | K | 2 | ROZPOCET | 0 | 65.53 | 0 | 0 | 0 | 2 | 65.53 | 4 | 20
12 | K | 451572111.S | Lôžko pod potrubie, stoky a drobné objekty, v otvorenom výkope z kameniva drobného ťaženého 0-4 mm | m3 | 0.37 | 55.12 | 20.39 |  |  | znížená | 0 | 0 | 0 | 0 | 0 | 0 | 4 | K | 2 | ROZPOCET | 0 | 20.39 | 0 | 0 | 0 | 2 | 20.39 | 4 | 26
13 | K | 452311151.S | Dosky, bloky, sedlá z betónu v otvorenom výkope tr. C 25/30 | m3 | 1.848 | 121.62 | 224.75 |  |  | znížená | 0 | 0 | 0 | 0 | 0 | 0 | 4 | K | 2 | ROZPOCET | 0 | 224.75 | 0 | 0 | 0 | 2 | 224.75 | 4 | 22
14 | K | 452351101.S | Debnenie v otvorenom výkope dosiek, sedlových lôžok a blokov pod potrubie,stoky a drobné objekty | m2 | 2.16 | 16.14 | 34.86 |  |  | znížená | 0 | 0 | 0 | 0 | 0 | 0 | 4 | K | 2 | ROZPOCET | 0 | 34.86 | 0 | 0 | 0 | 2 | 34.86 | 4 | 105222086
15 | K | 452368113.S | Výstuž podkladových dosiek, blokov,podvalov v otvorenom výkope,z betonárskej ocele B500 (10505) | t | 0.016 | 1410.33 | 22.57 |  |  | znížená | 8.7335 | 0.13974 | 1.004 | 0.016064 | 0 | 0 | 4 | K | 2 | ROZPOCET | 0 | 22.57 | 0 | 0 | 0 | 2 | 22.57 | 4 | 24
| D | 8 | Rúrové vedenie |  |  |  | 3624.09 |  |  |  |  | 8.154 |  | 11.7413 |  | 0 | 1 | D | 1 | ROZPOCET | [6 empty] | 3624.09
16 | K | 894101113.S | Osadenie akumulačnej nádrže železobetónovej, hmotnosti nad 10 t | ks | 1 | 200.54 | 200.54 |  |  | znížená | 6.565 | 6.565 | 0 | 0 | 0 | 0 | 4 | K | 2 | ROZPOCET | 0 | 200.54 | 0 | 0 | 0 | 2 | 200.54 | 4 | 28
17 | M | 594340000500.S1 | Akumulačná nádrž, objem nádrže 12 m3, železobetónová, prejazdná,vstup.šachta | ks | 1 | 3198 | 3198 |  |  | znížená | 0 | 0 | 11.6 | 11.6 | 0 | 0 | 8 | M | 2 | ROZPOCET | 0 | 3198 | 0 | 0 | 0 | 2 | 3198 | 4 | -1966324407
18 | K | 899304111.S | Osadenie poklopu železobetónového vrátane rámu akejkoľvek hmotnosti | ks | 1 | 25.98 | 25.98 |  |  | znížená | 1.589 | 1.589 | 0.0063 | 0.0063 | 0 | 0 | 4 | K | 2 | ROZPOCET | 0 | 25.98 | 0 | 0 | 0 | 2 | 25.98 | 4 | -1769778400
19 | M | 592240008400.S | Poklop betón - liatina, tr. zaťaženia D400, pre šachty DN 630 až 1000 | ks | 1 | 199.57 | 199.57 |  |  | znížená | 0 | 0 | 0.135 | 0.135 | 0 | 0 | 8 | M | 2 | ROZPOCET | 0 | 199.57 | 0 | 0 | 0 | 2 | 199.57 | 4 | -1007979209
| D | 99 | Presun hmôt HSV |  |  |  | 394.92 |  |  |  |  | 0 |  | 0 |  | 0 | 1 | D | 1 | ROZPOCET | [6 empty] | 394.92
20 | K | 998276101.S | Presun hmôt pre rúrové vedenie hĺbené z rúr z plast., hmôt alebo sklolamin. v otvorenom výkope | t | 11.757 | 33.59 | 394.92 |  |  | znížená | 0 | 0 | 0 | 0 | 0 | 0 | 4 | K | 2 | ROZPOCET | 0 | 394.92 | 0 | 0 | 0 | 2 | 394.92 | 4 | 40
| D | M | M |  |  |  | 75 |  |  |  |  | 0 |  | 0 |  | 0 | 3 | D | 0 | ROZPOCET | [6 empty] | 75
| D | 21-M | Elektromontáže |  |  |  | 75 |  |  |  |  | 0 |  | 0 |  | 0 | 3 | D | 1 | ROZPOCET | [6 empty] | 75
21 | K | 21015 | Montáž signalizačné zariadenie - pre kontrolu preplnenia | ks | 1 | 20 | 20 |  |  | znížená | 0 | 0 | 0 | 0 | 0 | 0 | 64 | K | 2 | ROZPOCET | 0 | 20 | 0 | 0 | 0 | 2 | 20 | 64 | 42
22 | M | 453 | Signalizačné zariadenie - akumulačná nádrž | súb | 1 | 55 | 55 |  |  | znížená | 0 | 0 | 0 | 0 | 0 | 0 | 256 | M | 2 | ROZPOCET | 0 | 55 | 0 | 0 | 0 | 2 | 55 | 64 | 44

## NV - NEOPRÁVNENÉ VÝDAVKY ...
{7377a073-1f26-4eb0-9e68-63f7408f8420}
0
| KRYCÍ LIST ROZPOČTU | [7 empty] | v --- nižšie sa nachádzajú doplnkové a pomocné údaje k zostavám --- v | [8 empty] | False
Stavba:
VÍNNY DOM PUKANEC
Objekt:
NV - NEOPRÁVNENÉ VÝDAVKY - BÚRACIE PRÁCE NAD LIMIT
| JKSO: |  |  |  |  | KS:
| Miesto: |  | Pukanec, p.č.:3507,1086,1818/1 |  |  | Dátum: | 14. 3. 2022
| Objednávateľ: |  |  |  |  | IČO:
|  | JANROS s.r.o., Benkova 372/1, 949 11 Nitra |  |  |  | IČ DPH:
| Zhotoviteľ: |  |  |  |  | IČO:
|  | Orientačný rozpočet, výkaz výmer |  |  |  | IČ DPH:
| Projektant: |  |  |  |  | IČO:
|  | Ing.Soňa Vetterová, Opletalova 32, 946 51 Nesvady |  |  |  | IČ DPH:
| Spracovateľ: |  |  |  |  | IČO:
|  | Ingrid Szegheőová |  |  |  | IČ DPH:
Poznámka:
| Cena bez DPH | [5 empty] | 27956.52
|  |  | Základ dane |  |  | Sadzba dane | Výška dane
| DPH | základná | 0 |  |  | 20% | 0
|  | znížená | 27956.52 |  |  | 20% | 5591.3
|  | zákl. prenesená | 0 |  |  | 20% | 0
|  | zníž. prenesená | 0 |  |  | 20% | 0
|  | nulová | 0 |  |  | 0% | 0
| Cena s DPH |  |  | v | EUR |  | 33547.82
| Projektant |  |  | Spracovateľ
| Dátum a podpis: |  | Pečiatka | Dátum a podpis: |  |  | Pečiatka
| Objednávateľ |  |  | Zhotoviteľ
| Dátum a podpis: |  | Pečiatka | Dátum a podpis: |  |  | Pečiatka
REKAPITULÁCIA ROZPOČTU
Stavba:
VÍNNY DOM PUKANEC
Objekt:
NV - NEOPRÁVNENÉ VÝDAVKY - BÚRACIE PRÁCE NAD LIMIT
Miesto: |  |  | Pukanec, p.č.:3507,1086,1818/1 |  |  | Dátum: | 14. 3. 2022
Objednávateľ: |  |  | JANROS s.r.o., Benkova 372/1, 949 11 Nitra |  |  | Projektant: | Ing.Soňa Vetterová, Opletalova 32, 946 51 Nesvady
Zhotoviteľ: |  |  | Orientačný rozpočet, výkaz výmer |  |  | Spracovateľ: | Ingrid Szegheőová
Kód dielu - Popis | [6 empty] | Cena celkom [EUR]
Náklady z rozpočtu | [6 empty] | 27956.52 | [11 empty] | -1
| HSV - Práce a dodávky HSV | [5 empty] | 27325.47
| 9 - Ostatné konštrukcie a práce-búranie | [5 empty] | 27325.47
| PSV - Práce a dodávky PSV | [5 empty] | 631.05
| 712 - Izolácie striech, povlakové krytiny | [5 empty] | 46.87
| 762 - Konštrukcie tesárske | [5 empty] | 571.35
| 764 - Konštrukcie klampiarske | [5 empty] | 12.83
ROZPOČET
Stavba:
VÍNNY DOM PUKANEC
Objekt:
NV - NEOPRÁVNENÉ VÝDAVKY - BÚRACIE PRÁCE NAD LIMIT
Miesto: |  |  | Pukanec, p.č.:3507,1086,1818/1 |  |  | Dátum: | 14. 3. 2022
Objednávateľ: |  |  | JANROS s.r.o., Benkova 372/1, 949 11 Nitra |  |  | Projektant: | Ing.Soňa Vetterová, Opletalova 32, 946 51 Nesvady
Zhotoviteľ: |  |  | Orientačný rozpočet, výkaz výmer |  |  | Spracovateľ: | Ingrid Szegheőová
PČ | Typ | Kód | Popis | MJ | Množstvo | J.cena [EUR] | Cena celkom [EUR] | Cenová sústava |  | DPH | J. Nh [h] | Nh celkom [h] | J. hmotnosť [t] | Hmotnosť celkom [t] | J. suť [t] | Suť Celkom [t]
Náklady z rozpočtu | [6 empty] | 27956.52 |  |  |  |  | 883.6397 |  | 0 |  | 171.063 |  | D | -1 | [7 empty] | 27956.52
| D | HSV | Práce a dodávky HSV |  |  |  | 27325.47 |  |  |  |  | 847.9993 |  | 0 |  | 167.1336 | 1 | D | 0 | ROZPOCET | [6 empty] | 27325.47
| D | 9 | Ostatné konštrukcie a práce-búranie |  |  |  | 27325.47 |  |  |  |  | 847.9993 |  | 0 |  | 167.1336 | 1 | D | 1 | ROZPOCET | [6 empty] | 27325.47
1 | K | 963051113.S | Búranie železobetónových stropov doskových hr.nad 80 mm, -2,40000t | m3 | 69.639 | 143.92 | 10022.44 |  |  | znížená | 5.783 | 402.7223 | 0 | 0 | 2.4 | 167.1336 | 4 | K | 2 | ROZPOCET | 0 | 10022.44 | 0 | 0 | 0 | 2 | 10022.44 | 4 | 1551135679
2 | K | 979011111.S | Zvislá doprava sutiny a vybúraných hmôt za prvé podlažie nad alebo pod základným podlažím | t | 171.063 | 10.72 | 1833.8 |  |  | znížená | 0.882 | 150.8776 | 0 | 0 | 0 | 0 | 4 | K | 2 | ROZPOCET | 0 | 1833.8 | 0 | 0 | 0 | 2 | 1833.8 | 4 | -508756880
3 | K | 979081111.S | Odvoz sutiny a vybúraných hmôt na skládku do 1 km | t | 171.063 | 13.88 | 2374.35 |  |  | znížená | 0.598 | 102.2957 | 0 | 0 | 0 | 0 | 4 | K | 2 | ROZPOCET | 0 | 2374.35 | 0 | 0 | 0 | 2 | 2374.35 | 4 | 1095295388
4 | K | 979081121.S | Odvoz sutiny a vybúraných hmôt na skládku za každý ďalší 1 km | t | 3250.197 | 0.44 | 1430.09 |  |  | znížená | 0.007 | 22.7514 | 0 | 0 | 0 | 0 | 4 | K | 2 | ROZPOCET | 0 | 1430.09 | 0 | 0 | 0 | 2 | 1430.09 | 4 | 721025848
5 | K | 979082111.S | Vnútrostavenisková doprava sutiny a vybúraných hmôt do 10 m | t | 171.063 | 10.81 | 1849.19 |  |  | znížená | 0.89 | 152.2461 | 0 | 0 | 0 | 0 | 4 | K | 2 | ROZPOCET | 0 | 1849.19 | 0 | 0 | 0 | 2 | 1849.19 | 4 | -1887590985
6 | K | 979082121.S | Vnútrostavenisková doprava sutiny a vybúraných hmôt za každých ďalších 5 m | t | 171.063 | 1.22 | 208.7 |  |  | znížená | 0.1 | 17.1063 | 0 | 0 | 0 | 0 | 4 | K | 2 | ROZPOCET | 0 | 208.7 | 0 | 0 | 0 | 2 | 208.7 | 4 | 1419359351
7 | K | 979089012.S | Poplatok za skladovanie - betón, tehly, dlaždice (17 01) ostatné | t | 166.59 | 40 | 6663.6 |  |  | znížená | 0 | 0 | 0 | 0 | 0 | 0 | 4 | K | 2 | ROZPOCET | 0 | 6663.6 | 0 | 0 | 0 | 2 | 6663.6 | 4 | -2000414363
8 | K | 979089112.S | Poplatok za skladovanie - drevo, sklo, plasty (17 02 ), ostatné | t | 3.278 | 65 | 213.07 |  |  | znížená | 0 | 0 | 0 | 0 | 0 | 0 | 4 | K | 2 | ROZPOCET | 0 | 213.07 | 0 | 0 | 0 | 2 | 213.07 | 4 | 1191769055
9 | K | 979089212.S | Poplatok za skladovanie - bitúmenové zmesi, uholný decht, dechtové výrobky (17 03 ), ostatné | t | 0.617 | 49 | 30.23 |  |  | znížená | 0 | 0 | 0 | 0 | 0 | 0 | 4 | K | 2 | ROZPOCET | 0 | 30.23 | 0 | 0 | 0 | 2 | 30.23 | 4 | -713390338
10 | K | 979089312.S | Poplatok za skladovanie - kovy (meď, bronz, mosadz atď.) (17 04 ), ostatné | t | 0.034 | 0.01 | 0 |  |  | znížená | 0 | 0 | 0 | 0 | 0 | 0 | 4 | K | 2 | ROZPOCET | 0 | 0 | 0 | 0 | 0 | 2 | 0 | 4 | -864071604
11 | K | 979089715.S | Prenájom kontajneru 16 m3 | ks | 6 | 450 | 2700 |  |  | znížená | 0 | 0 | 0 | 0 | 0 | 0 | 4 | K | 2 | ROZPOCET | 0 | 2700 | 0 | 0 | 0 | 2 | 2700 | 4 | -1198461629
| D | PSV | Práce a dodávky PSV |  |  |  | 631.05 |  |  |  |  | 35.6403 |  | 0 |  | 3.9294 | 2 | D | 0 | ROZPOCET | [6 empty] | 631.05
| D | 712 | Izolácie striech, povlakové krytiny |  |  |  | 46.87 |  |  |  |  | 3.5459 |  | 0 |  | 0.61668 | 2 | D | 1 | ROZPOCET | [6 empty] | 46.87
12 | K | 712300832.S | Odstránenie povlakovej krytiny na strechách plochých 10° dvojvrstvovej, -0,01000t | m2 | 61.668 | 0.76 | 46.87 |  |  | znížená | 0.0575 | 3.5459 | 0 | 0 | 0.01 | 0.61668 | 16 | K | 2 | ROZPOCET | 0 | 46.87 | 0 | 0 | 0 | 2 | 46.87 | 16 | 284513378
| D | 762 | Konštrukcie tesárske |  |  |  | 571.35 |  |  |  |  | 31.3932 |  | 0 |  | 3.279 | 2 | D | 1 | ROZPOCET | [6 empty] | 571.35
13 | K | 762331811.S | Demontáž viazaných konštrukcií krovov so sklonom do 60°, prierezovej plochy do 120 cm2, -0,00800 t | m | 236.3 | 1.78 | 420.61 |  |  | znížená | 0.097 | 22.9211 | 0 | 0 | 0.008 | 1.8904 | 16 | K | 2 | ROZPOCET | 0 | 420.61 | 0 | 0 | 0 | 2 | 420.61 | 16 | 2072790561
14 | K | 762331813.S | Demontáž viazaných konštrukcií krovov so sklonom do 60°, prierezovej plochy 224 - 288 cm2, -0,02400 t | m | 46.6 | 2.67 | 124.42 |  |  | znížená | 0.146 | 6.8036 | 0 | 0 | 0.024 | 1.1184 | 16 | K | 2 | ROZPOCET | 0 | 124.42 | 0 | 0 | 0 | 2 | 124.42 | 16 | 789673886
15 | K | 762711840.S | Demontáž priestorových viazaných konštrukcií z reziva hraneného plochy 288 - 450 cm2, -0,02300 t | m | 11.75 | 2.24 | 26.32 |  |  | znížená | 0.142 | 1.6685 | 0 | 0 | 0.023 | 0.27025 | 16 | K | 2 | ROZPOCET | 0 | 26.32 | 0 | 0 | 0 | 2 | 26.32 | 16 | 757011964
| D | 764 | Konštrukcie klampiarske |  |  |  | 12.83 |  |  |  |  | 0.70124 |  | 0 |  | 0.033719 | 2 | D | 1 | ROZPOCET | [6 empty] | 12.83
16 | K | 764454801.S | Demontáž dažďového systému - odpadové rúry, žľaby | m | 14.92 | 0.86 | 12.83 |  |  | znížená | 0.047 | 0.70124 | 0 | 0 | 0.00226 | 0.033719 | 16 | K | 2 | ROZPOCET | 0 | 12.83 | 0 | 0 | 0 | 2 | 12.83 | 16 | -746123994