## Rekapitulácia stavby
Export Komplet | [28 empty] | 2.0 |  |  |  |  | False | False | {c59f1405-4023-4173-8933-9d778e518328}
[20 empty] | >> skryté stĺpce << | [12 empty] | 0,01 | 20
[33 empty] | 0,01 | 20
|  | REKAPITULÁCIA STAVBY | [18 empty] | v --- nižšie sa nachádzajú doplnkové a pomocné údaje k zostavám --- v | [11 empty] | 0,001
|  | Kód: |  |  |  |  | 14-24 | [25 empty] | 0,01
|  | Stavba: |  |  |  |  | VÍNNY DOM PUKANEC | [25 empty] | 0,01
|  | JKSO: | [13 empty] | KS: | [16 empty] | 0,01
|  | Miesto: |  |  |  |  | Pukanec, p.č.:3507,1086,1818/1 | [8 empty] | Dátum: |  | 30. 1. 2024 | [14 empty] | 0,01
0,01
|  | Objednávateľ: | [13 empty] | IČO: |  | 47545593 | [14 empty] | 0,01
|  |  | JANROS s.r.o., Benkova 372/1, 949 11 Nitra | [12 empty] | IČ DPH: |  | 2023960928 | [14 empty] | 0,01
0,01
|  | Zhotoviteľ: | [13 empty] | IČO: | [16 empty] | 0,01
|  |  | Orientačný rozpočet, výkaz výmer | [12 empty] | IČ DPH: | [16 empty] | 0,01
False
|  | Projektant: | [13 empty] | IČO: |  | 50884905 | [14 empty] | False
|  |  | Ing.Soňa Vetterová, Opletalova 32, 946 51 Nesvady | [12 empty] | IČ DPH: | [16 empty] | True
0,01
|  | Spracovateľ: | [13 empty] | IČO: |  | 40062767 | [14 empty] | 0,01
|  |  | Ingrid Szegheőová | [12 empty] | IČ DPH: | [16 empty] | True
Poznámka:
Orientačný rozpočet vypracovaný podľa PD pre účely stavebného konania. Pre dodávateľskú cenovú ponuku je potrebná dopracovaná realizačná dokumentácia.
|  | Cena bez DPH | [13 empty] | 27488.46
[8 empty] | Sadzba dane |  |  | Základ dane |  |  |  |  | Výška dane
|  | DPH |  | základná |  |  |  | 20% |  |  | 0 |  |  |  |  | 0
|  |  |  | znížená |  |  |  | 20% |  |  | 27488.46 |  |  |  |  | 5497.69
|  |  |  | zákl. prenesená |  |  |  | 20% |  |  | 0 |  |  |  |  | 0
|  |  |  | zníž. prenesená |  |  |  | 20% |  |  | 0 |  |  |  |  | 0
|  |  |  | nulová |  |  |  | 0% |  |  | 0 |  |  |  |  | 0
|  | Cena s DPH | [6 empty] | v |  |  | EUR |  |  |  | 32986.15
|  | Projektant | [11 empty] | Spracovateľ
|  | Dátum a podpis: | [7 empty] | Pečiatka |  |  |  | Dátum a podpis: |  |  | Pečiatka
|  | Objednávateľ | [11 empty] | Zhotoviteľ
|  | Dátum a podpis: | [7 empty] | Pečiatka |  |  |  | Dátum a podpis: |  |  | Pečiatka
REKAPITULÁCIA OBJEKTOV STAVBY
| Kód: | [6 empty] | 14-24
| Stavba: | [6 empty] | VÍNNY DOM PUKANEC
| Miesto: | [6 empty] | Pukanec, p.č.:3507,1086,1818/1 | [6 empty] | Dátum: |  | 30. 1. 2024
| Objednávateľ: | [6 empty] | JANROS s.r.o., Benkova 372/1, 949 11 Nitra | [6 empty] | Projektant: |  | Ing.Soňa Vetterová, Opletalova 32, 946 51 Nesvady |  |  |  | Informatívne údaje z listov zákaziek
| Zhotoviteľ: | [6 empty] | Orientačný rozpočet, výkaz výmer | [6 empty] | Spracovateľ: |  | Ingrid Szegheőová
| Kód |  |  |  | Popis | [7 empty] | Cena bez DPH [EUR] |  |  |  |  | Cena s DPH [EUR] | Typ |  | z toho Ostat. náklady [EUR] | DPH [EUR] | Normohodiny [h] | DPH základná [EUR] | DPH znížená [EUR] | DPH základná prenesená [EUR] | DPH znížená prenesená [EUR] | Základňa DPH základná | Základňa DPH znížená | Základňa DPH zákl. prenesená | Základňa DPH zníž. prenesená | Základňa DPH nulová
| Náklady z rozpočtov | [11 empty] | 27488.46 |  |  |  |  | 32986.15 |  |  | 0 | 5497.69 | 385.7958 | 0 | 5497.69 | 0 | 0 | 0 | 27488.46 | 0 | 0 | 0 | D | 0 | ###NOIMPORT### | IMPORT | {c59f1405-4023-4173-8933-9d778e518328} | {00000000-0000-0000-0000-000000000000}
|  | OV |  |  |  | OPRÁVNENÉ VÝDAVKY | [6 empty] | 27488.46 |  |  |  |  | 32986.15 | STA |  | 0 | 5497.69 | 385.7958 | 0 | 5497.69 | 0 | 0 | 0 | 27488.46 | 0 | 0 | 0 | D | 1 | ###NOIMPORT### | IMPORT | {c2460aea-298f-408a-b301-164a6b880cf9} | {c59f1405-4023-4173-8933-9d778e518328} | 0
|  |  | SO 01.2 |  |  |  | VLASTNÁ STAVBA TZB - ZDRAVOTECHNIKA | [5 empty] | 18202.62 |  |  |  |  | 21843.14 | Časť |  | 0 | 3640.52 | 362.8645 | 0 | 3640.52 | 0 | 0 | 0 | 18202.62 | 0 | 0 | 0 | D | 2 | ###NOIMPORT### | IMPORT | {091eeb38-db67-4a5c-a2c0-0e99af242e8f} | {c2460aea-298f-408a-b301-164a6b880cf9}
/ |  |  |  | SO-01.2-2 |  |  |  | ZDRAVOTECHNIKA - spodná stavba - ležaté rozvody |  |  |  |  | 7873.36 |  |  |  |  | 9448.03 | Časť |  | 0 | 1574.67 | 237.3602 | 0 | 1574.67 | 0 | 0 | 0 | 7873.36 | 0 | 0 | 0 |  | 3 |  | IMPORT | {4e69fda3-c2f9-459a-9beb-e03041ed6644} | {091eeb38-db67-4a5c-a2c0-0e99af242e8f}
/ |  |  |  | SO-01.2-3 |  |  |  | ZDRAVOTECHNIKA - vrchná stavba |  |  |  |  | 10329.26 |  |  |  |  | 12395.11 | Časť |  | 0 | 2065.85 | 125.5042 | 0 | 2065.85 | 0 | 0 | 0 | 10329.26 | 0 | 0 | 0 |  | 3 |  | IMPORT | {9250ed11-a37e-478a-bbeb-836458f0358e} | {091eeb38-db67-4a5c-a2c0-0e99af242e8f}
/ |  |  | ZN12 |  |  |  | ZBERNÁ NÁDRŽ - 12m3 | [5 empty] | 9285.84 |  |  |  |  | 11143.01 | Časť |  | 0 | 1857.17 | 22.9313 | 0 | 1857.17 | 0 | 0 | 0 | 9285.84 | 0 | 0 | 0 |  | 2 |  | IMPORT | {d377ae10-9372-49d5-9518-80cfa9c15896} | {c2460aea-298f-408a-b301-164a6b880cf9}

## SO-01.2-2 - ZDRAVOTECHNIK...
[9 empty] | >> skryté stĺpce << | [9 empty] | {4e69fda3-c2f9-459a-9beb-e03041ed6644}
0
| KRYCÍ LIST ROZPOČTU | [8 empty] | v --- nižšie sa nachádzajú doplnkové a pomocné údaje k zostavám --- v | [8 empty] | False
Stavba:
VÍNNY DOM PUKANEC
Objekt:
OV - OPRÁVNENÉ VÝDAVKY
Časť:
SO 01.2 - VLASTNÁ STAVBA TZB - ZDRAVOTECHNIKA
Úroveň 3:
SO-01.2-2 - ZDRAVOTECHNIKA - spodná stavba - ležaté rozvody
| JKSO: |  |  |  |  | KS:
| Miesto: |  | Pukanec, p.č.:3507,1086,1818/1 |  |  | Dátum: | 30. 1. 2024
| Objednávateľ: |  |  |  |  | IČO: | 47545593
|  | JANROS s.r.o., Benkova 372/1, 949 11 Nitra |  |  |  | IČ DPH: | 2023960928
| Zhotoviteľ: |  |  |  |  | IČO:
|  | Orientačný rozpočet, výkaz výmer |  |  |  | IČ DPH:
| Projektant: |  |  |  |  | IČO: | 50884905
|  | Ing.Soňa Vetterová, Opletalova 32, 946 51 Nesvady |  |  |  | IČ DPH:
| Spracovateľ: |  |  |  |  | IČO: | 40882489
|  | Viera Laurová |  |  |  | IČ DPH:
Poznámka:
Orientačný rozpočet vypracovaný podľa PD pre účely stavebného konania. Pre dodávateľskú cenovú ponuku je potrebná dopracovaná realizačná dokumentácia.
| Cena bez DPH | [5 empty] | 7873.36
|  |  | Základ dane |  |  | Sadzba dane | Výška dane
| DPH | základná | 0 |  |  | 20% | 0
|  | znížená | 7873.36 |  |  | 20% | 1574.67
|  | zákl. prenesená | 0 |  |  | 20% | 0
|  | zníž. prenesená | 0 |  |  | 20% | 0
|  | nulová | 0 |  |  | 0% | 0
| Cena s DPH |  |  | v | EUR |  | 9448.03
| Projektant |  |  | Spracovateľ
| Dátum a podpis: |  | Pečiatka | Dátum a podpis: |  |  | Pečiatka
| Objednávateľ |  |  | Zhotoviteľ
| Dátum a podpis: |  | Pečiatka | Dátum a podpis: |  |  | Pečiatka
REKAPITULÁCIA ROZPOČTU
Stavba:
VÍNNY DOM PUKANEC
Objekt:
OV - OPRÁVNENÉ VÝDAVKY
Časť:
SO 01.2 - VLASTNÁ STAVBA TZB - ZDRAVOTECHNIKA
Úroveň 3:
SO-01.2-2 - ZDRAVOTECHNIKA - spodná stavba - ležaté rozvody
Miesto: |  |  | Pukanec, p.č.:3507,1086,1818/1 |  |  | Dátum: | 30. 1. 2024
Objednávateľ: |  |  | JANROS s.r.o., Benkova 372/1, 949 11 Nitra |  |  | Projektant: | Ing.Soňa Vetterová, Opletalova 32, 946 51 Nesvady
Zhotoviteľ: |  |  | Orientačný rozpočet, výkaz výmer |  |  | Spracovateľ: | Viera Laurová
Kód dielu - Popis | [6 empty] | Cena celkom [EUR]
Náklady z rozpočtu | [6 empty] | 7873.36 | [12 empty] | -1
| HSV - Práce a dodávky HSV | [5 empty] | 6158.91
| 1 - Zemné práce | [5 empty] | 3353.97
| 4 - Vodorovné konštrukcie | [5 empty] | 353.65
| 8 - Rúrové vedenie | [5 empty] | 1763.38
| 9 - Ostatné konštrukcie a práce-búranie | [5 empty] | 267.25
| 99 - Presun hmôt HSV | [5 empty] | 420.66
| PSV - Práce a dodávky PSV | [5 empty] | 1597.63
| 721 - Zdravotechnika - vnútorná kanalizácia | [5 empty] | 1441.17
| 722 - Zdravotechnika - vnútorný vodovod | [5 empty] | 156.46
| HZS - Hodinové zúčtovacie sadzby | [5 empty] | 116.82
ROZPOČET
Stavba:
VÍNNY DOM PUKANEC
Objekt:
OV - OPRÁVNENÉ VÝDAVKY
Časť:
SO 01.2 - VLASTNÁ STAVBA TZB - ZDRAVOTECHNIKA
Úroveň 3:
SO-01.2-2 - ZDRAVOTECHNIKA - spodná stavba - ležaté rozvody
Miesto: |  |  | Pukanec, p.č.:3507,1086,1818/1 |  |  | Dátum: | 30. 1. 2024
Objednávateľ: |  |  | JANROS s.r.o., Benkova 372/1, 949 11 Nitra |  |  | Projektant: | Ing.Soňa Vetterová, Opletalova 32, 946 51 Nesvady
Zhotoviteľ: |  |  | Orientačný rozpočet, výkaz výmer |  |  | Spracovateľ: | Viera Laurová
PČ | Typ | Kód | Popis | MJ | Množstvo | J.cena [EUR] | Cena celkom [EUR] | Cenová sústava |  |  | DPH | J. Nh [h] | Nh celkom [h] | J. hmotnosť [t] | Hmotnosť celkom [t] | J. suť [t] | Suť Celkom [t]
Náklady z rozpočtu | [6 empty] | 7873.36 | [5 empty] | 237.3602 |  | 10.4411 |  | 0.67115 |  | D | -1 | [7 empty] | 7873.36
| D | HSV | Práce a dodávky HSV |  |  |  | 6158.91 | [5 empty] | 192.8569 |  | 10.333 |  | 0.665 | 1 | D | 0 | ROZPOCET | [6 empty] | 6158.91
| D | 1 | Zemné práce |  |  |  | 3353.97 | [5 empty] | 138.7805 |  | 0 |  | 0 | 1 | D | 1 | ROZPOCET | [6 empty] | 3353.97
1 | K | 130201001.S | Výkop jamy a ryhy v obmedzenom priestore horn. tr.3 ručne | m3 | 17.36 | 56.24 | 976.33 |  |  |  | znížená | 3.174 | 55.1006 | 0 | 0 | 0 | 0 | 4 | K | 2 | ROZPOCET | 0 | 976.33 | 0 | 0 | 0 | 2 | 976.33 | 4 | -1484135459
2 | K | 132201101.S | Výkop ryhy do šírky 600 mm v horn.3 do 100 m3 | m3 | 3.6 | 42.46 | 152.86 |  |  |  | znížená | 2.514 | 9.0504 | 0 | 0 | 0 | 0 | 4 | K | 2 | ROZPOCET | 0 | 152.86 | 0 | 0 | 0 | 2 | 152.86 | 4 | -1454666069
3 | K | 132201201.S | Výkop ryhy šírky 600-2000mm horn.3 do 100m3 | m3 | 20.4 | 25.89 | 528.16 |  |  |  | znížená | 1.509 | 30.7836 | 0 | 0 | 0 | 0 | 4 | K | 2 | ROZPOCET | 0 | 528.16 | 0 | 0 | 0 | 2 | 528.16 | 4 | -1130118954
4 | K | 175101101.m | Obsyp potrubia sypaninou z vhodných hornín 1 až 4 bez prehodenia sypaniny, dodávka sypaniny v špecifikácii | m3 | 20.56 | 21.6 | 444.1 |  |  |  | znížená | 1.501 | 30.8606 | 0 | 0 | 0 | 0 | 4 | K | 2 | ROZPOCET | 0 | 444.1 | 0 | 0 | 0 | 2 | 444.1 | 4 | 848563344
5 | M | 583310000600.S | Kamenivo ťažené drobné frakcia 0-4 mm | t | 32.896 | 20.7 | 680.95 |  |  |  | znížená | 0 | 0 | 0 | 0 | 0 | 0 | 8 | M | 2 | ROZPOCET | 0 | 680.95 | 0 | 0 | 0 | 2 | 680.95 | 4 | -2090911252
6 | K | 162201102.S | Vodorovné premiestnenie výkopku z horniny 1-4 nad 20-50m | m3 | 41.36 | 2.04 | 84.37 |  |  |  | znížená | 0.069 | 2.8538 | 0 | 0 | 0 | 0 | 4 | K | 2 | ROZPOCET | 0 | 84.37 | 0 | 0 | 0 | 2 | 84.37 | 4 | -259488710
7 | K | 162501102.S | Vodorovné premiestnenie výkopku po spevnenej ceste z horniny tr.1-4, do 100 m3 na vzdialenosť do 3000 m | m3 | 25.84 | 5.14 | 132.82 |  |  |  | znížená | 0.071 | 1.8346 | 0 | 0 | 0 | 0 | 4 | K | 2 | ROZPOCET | 0 | 132.82 | 0 | 0 | 0 | 2 | 132.82 | 4 | -1178395819
8 | K | 162501105.S | Vodorovné premiestnenie výkopku po spevnenej ceste z horniny tr.1-4, do 100 m3, príplatok k cene za každých ďalšich a začatých 1000 m | m3 | 439.28 | 0.52 | 228.43 |  |  |  | znížená | 0.00737 | 3.2375 | 0 | 0 | 0 | 0 | 4 | K | 2 | ROZPOCET | 0 | 228.43 | 0 | 0 | 0 | 2 | 228.43 | 4 | 1709706838
9 | K | 171201201.S | Uloženie sypaniny na skládky do 100 m3 | m3 | 25.84 | 0.88 | 22.74 |  |  |  | znížená | 0.009 | 0.23256 | 0 | 0 | 0 | 0 | 4 | K | 2 | ROZPOCET | 0 | 22.74 | 0 | 0 | 0 | 2 | 22.74 | 4 | -921209320
10 | K | 162201102. | Vodorovné premiestnenie výkopku z horniny 1-4 nad 20-50m; spätné premiestnenie | m3 | 15.52 | 1.94 | 30.11 |  |  |  | znížená | 0.069 | 1.0709 | 0 | 0 | 0 | 0 | 4 | K | 2 | ROZPOCET | 0 | 30.11 | 0 | 0 | 0 | 2 | 30.11 | 4 | -2035035285
11 | K | 174101001.S | Zásyp sypaninou so zhutnením jám, šachiet, rýh, zárezov alebo okolo objektov do 100 m3 | m3 | 15.52 | 4.71 | 73.1 |  |  |  | znížená | 0.242 | 3.7558 | 0 | 0 | 0 | 0 | 4 | K | 2 | ROZPOCET | 0 | 73.1 | 0 | 0 | 0 | 2 | 73.1 | 4 | -134667612
| D | 4 | Vodorovné konštrukcie |  |  |  | 353.65 | [5 empty] | 8.4638 |  | 9.9833 |  | 0 | 1 | D | 1 | ROZPOCET | [6 empty] | 353.65
12 | K | 451572111.S | Lôžko pod potrubie, stoky a drobné objekty, v otvorenom výkope z kameniva drobného ťaženého 0-4 mm | m3 | 5.28 | 66.98 | 353.65 |  |  |  | znížená | 1.603 | 8.4638 | 1.8908 | 9.9833 | 0 | 0 | 4 | K | 2 | ROZPOCET | 0 | 353.65 | 0 | 0 | 0 | 2 | 353.65 | 4 | -1328157011
| D | 8 | Rúrové vedenie |  |  |  | 1763.38 | [5 empty] | 17.5074 |  | 0.34973 |  | 0 | 1 | D | 1 | ROZPOCET | [6 empty] | 1763.38
13 | K | 871326004.S | Montáž kanalizačného PVC-U potrubia hladkého viacvrstvového DN 150 | m | 20 | 1.05 | 21 |  |  |  | znížená | 0.043 | 0.86 | 1e-05 | 0.0002 | 0 | 0 | 4 | K | 2 | ROZPOCET | 0 | 21 | 0 | 0 | 0 | 2 | 21 | 4 | -1903227282
14 | M | KGEM160/1 | Rúra PVC-U hladký kanalizačný systém D 160x4,0, dĺ. 1 m, PIPELIFE | ks | 1 | 8.96 | 8.96 |  |  |  | znížená | 0 | 0 | 0.0022 | 0.0022 | 0 | 0 | 8 | M | 2 | ROZPOCET | 0 | 8.96 | 0 | 0 | 0 | 2 | 8.96 | 4 | 645237756
15 | M | KGEM160/2 | Rúra PVC-U hladký kanalizačný systém D 160x4,0, dĺ. 2 m, PIPELIFE | ks | 1 | 15.93 | 15.93 |  |  |  | znížená | 0 | 0 | 0.0044 | 0.0044 | 0 | 0 | 8 | M | 2 | ROZPOCET | 0 | 15.93 | 0 | 0 | 0 | 2 | 15.93 | 4 | -1020019583
16 | M | KGEM160/3 | Rúra PVC-U hladký kanalizačný systém D 160x4,0, dĺ. 3 m, PIPELIFE | ks | 1 | 23.3 | 23.3 |  |  |  | znížená | 0 | 0 | 0.0066 | 0.0066 | 0 | 0 | 8 | M | 2 | ROZPOCET | 0 | 23.3 | 0 | 0 | 0 | 2 | 23.3 | 4 | 147048152
17 | M | KGEM160/5 | Rúra PVC-U hladký kanalizačný systém D 160x4,0, dĺ. 5 m, PIPELIFE | ks | 3 | 36.1 | 108.3 |  |  |  | znížená | 0 | 0 | 0.011 | 0.033 | 0 | 0 | 8 | M | 2 | ROZPOCET | 0 | 108.3 | 0 | 0 | 0 | 2 | 108.3 | 4 | -1617046707
18 | K | 894810003.S | Montáž PP revíznej kanalizačnej šachty priemeru 425 mm do výšky šachty 2 m s roznášacím prstencom a poklopom | ks | 2 | 59.79 | 119.58 |  |  |  | znížená | 1.8525 | 3.705 | 0 | 0 | 0 | 0 | 4 | K | 2 | ROZPOCET | 0 | 119.58 | 0 | 0 | 0 | 2 | 119.58 | 4 | -2138821261
19 | M | RF010340 | TEGRA 425 - Šachtové dno prietočné 160 x 90° | ks | 2 | 193.9 | 387.8 |  |  |  | znížená | 0 | 0 | 0.00903 | 0.01806 | 0 | 0 | 8 | M | 2 | ROZPOCET | 0 | 387.8 | 0 | 0 | 0 | 2 | 387.8 | 4 | -1835196617
20 | M | RP000470 | TEGRA 425 - Vlnovcová šachtová rúra ID425 x 6000 | m | 2 | 86.4 | 172.8 |  |  |  | znížená | 0 | 0 | 0.0425 | 0.085 | 0 | 0 | 8 | M | 2 | ROZPOCET | 0 | 172.8 | 0 | 0 | 0 | 2 | 172.8 | 4 | -1477521206
21 | M | RF001100 | Teleskopická rúra s tesnením 425x375 | ks | 2 | 46.3 | 92.6 |  |  |  | znížená | 0 | 0 | 0.00588 | 0.01176 | 0 | 0 | 8 | M | 2 | ROZPOCET | 0 | 92.6 | 0 | 0 | 0 | 2 | 92.6 | 4 | 282134251
22 | M | RF000910 | Gum. tesnenie šachtovej rúry 425 | ks | 2 | 14.1 | 28.2 |  |  |  | znížená | 0 | 0 | 0.00067 | 0.00134 | 0 | 0 | 8 | M | 2 | ROZPOCET | 0 | 28.2 | 0 | 0 | 0 | 2 | 28.2 | 4 | 178283217
23 | M | RF000340 | Liat. poklop D400 na tel. rúru DN 425 | ks | 2 | 186 | 372 |  |  |  | znížená | 0 | 0 | 0.0246 | 0.0492 | 0 | 0 | 8 | M | 2 | ROZPOCET | 0 | 372 | 0 | 0 | 0 | 2 | 372 | 4 | 2138614432
24 | K | 831263195.S | Príplatok k cene za zriadenie kanalizačnej prípojky DN od 100 do 300 mm | ks | 2 | 37.15 | 74.3 |  |  |  | znížená | 1.476 | 2.952 | 0.06499 | 0.12998 | 0 | 0 | 4 | K | 2 | ROZPOCET | 0 | 74.3 | 0 | 0 | 0 | 2 | 74.3 | 4 | 1958944239
25 | K | 892311000.S | Skúška tesnosti kanalizácie D 150 mm | m | 20 | 1.99 | 39.8 |  |  |  | znížená | 0.057 | 1.14 | 0 | 0 | 0 | 0 | 4 | K | 2 | ROZPOCET | 0 | 39.8 | 0 | 0 | 0 | 2 | 39.8 | 4 | 1599612078
26 | K | 899721132.S | Označenie kanalizačného potrubia hnedou výstražnou fóliou | m | 20 | 1.06 | 21.2 |  |  |  | znížená | 0.0525 | 1.05 | 0.0001 | 0.002 | 0 | 0 | 4 | K | 2 | ROZPOCET | 0 | 21.2 | 0 | 0 | 0 | 2 | 21.2 | 4 | -1366447164
27 | K | 891249110x | Zatvorenie a otvorenie uzatváracej armatúry na vodovodnom rade pri opravách, vrátane vypustenia | ks | 1 | 35 | 35 |  |  |  | znížená | 3.286 | 3.286 | 0 | 0 | 0 | 0 | 4 | K | 2 | ROZPOCET | 0 | 35 | 0 | 0 | 0 | 2 | 35 | 4 | 519312243
28 | K | 877171056.S | Montáž elektrotvarovky pre vodovodné potrubia z PE 100 D 32 mm | ks | 1 | 5.78 | 5.78 |  |  |  | znížená | 0.24 | 0.24 | 0 | 0 | 0 | 0 | 4 | K | 2 | ROZPOCET | 0 | 5.78 | 0 | 0 | 0 | 2 | 5.78 | 4 | 387995559
29 | M | 286530227100.S | Elektrospojka PE 100, na vodu, plyn a kanalizáciu, SDR 11, D 32 mm | ks | 1 | 6.31 | 6.31 |  |  |  | znížená | 0 | 0 | 5e-05 | 5e-05 | 0 | 0 | 8 | M | 2 | ROZPOCET | 0 | 6.31 | 0 | 0 | 0 | 2 | 6.31 | 4 | 750203085
30 | K | 230203673.S | Montáž prechodka PE/mosadz s vonkajším závitom PE 100 SDR11 D 32/1" | ks | 3 | 3.41 | 10.23 |  |  |  | znížená | 0.1248 | 0.3744 | 0 | 0 | 0 | 0 | 4 | K | 2 | ROZPOCET | 0 | 10.23 | 0 | 0 | 0 | 2 | 10.23 | 4 | 1878748606
31 | M | 286220028200.S | Prechodka PE/mosadz s vonkajším závitom PE 100 SDR 11 D 32/1" | ks | 3 | 39.03 | 117.09 |  |  |  | znížená | 0 | 0 | 0.00031 | 0.00093 | 0 | 0 | 8 | M | 2 | ROZPOCET | 0 | 117.09 | 0 | 0 | 0 | 2 | 117.09 | 4 | -1506922849
32 | K | 871171218.S | Montáž vodovodného RC potrubia z PE 100 RC SDR11 zváraného elektrotvarovkami D 32x3,0 mm | m | 13 | 0.39 | 5.07 |  |  |  | znížená | 0.016 | 0.208 | 0 | 0 | 0 | 0 | 4 | K | 2 | ROZPOCET | 0 | 5.07 | 0 | 0 | 0 | 2 | 5.07 | 4 | -1013966038
33 | M | 286130006800.S | Rúra jednovrstvová na pitnú vodu SDR11, 32x3,0x100 m, PE 100 RC | m | 13.26 | 3.43 | 45.48 |  |  |  | znížená | 0 | 0 | 0.00028 | 0.0037128 | 0 | 0 | 8 | M | 2 | ROZPOCET | 0 | 45.48 | 0 | 0 | 0 | 2 | 45.48 | 4 | -817928879
34 | K | 892233110 | Preplach a dezinfekcia vodovodného potrubia DN do 32 | m | 13 | 2 | 26 |  |  |  | znížená | 0.19 | 2.47 | 0 | 0 | 0 | 0 | 4 | K | 2 | ROZPOCET | 0 | 26 | 0 | 0 | 0 | 2 | 26 | 4 | -166848993
35 | K | 892241111.S | Ostatné práce na rúrovom vedení, tlakové skúšky vodovodného potrubia DN do 80 | m | 13 | 0.99 | 12.87 |  |  |  | znížená | 0.041 | 0.533 | 0 | 0 | 0 | 0 | 4 | K | 2 | ROZPOCET | 0 | 12.87 | 0 | 0 | 0 | 2 | 12.87 | 4 | -94993705
36 | K | 899721131.S | Označenie vodovodného potrubia bielou výstražnou fóliou | m | 13 | 1.06 | 13.78 |  |  |  | znížená | 0.053 | 0.689 | 0.0001 | 0.0013 | 0 | 0 | 4 | K | 2 | ROZPOCET | 0 | 13.78 | 0 | 0 | 0 | 2 | 13.78 | 4 | 653369841
| D | 9 | Ostatné konštrukcie a práce-búranie |  |  |  | 267.25 | [5 empty] | 14.786 |  | 0 |  | 0.665 | 1 | D | 1 | ROZPOCET | [6 empty] | 267.25
37 | K | 969011121.S | Vybúranie vodovodného vedenia DN do 52 mm, -0,01300t | m | 5 | 1.21 | 6.05 |  |  |  | znížená | 0.066 | 0.33 | 0 | 0 | 0.013 | 0.065 | 4 | K | 2 | ROZPOCET | 0 | 6.05 | 0 | 0 | 0 | 2 | 6.05 | 4 | 740176886
38 | K | 971042361.S. | Vybúranie otvoru v základových priečkach z kameňa, plochy do 0,09 m2, hr. do 700 mm, -0,15000t | ks | 4 | 65.3 | 261.2 |  |  |  | znížená | 3.614 | 14.456 | 0 | 0 | 0.15 | 0.6 | 4 | K | 2 | ROZPOCET | 0 | 261.2 | 0 | 0 | 0 | 2 | 261.2 | 4 | -703711450
| D | 99 | Presun hmôt HSV |  |  |  | 420.66 | [5 empty] | 13.3192 |  | 0 |  | 0 | 1 | D | 1 | ROZPOCET | [6 empty] | 420.66
39 | K | 998276101.S | Presun hmôt pre rúrové vedenie hĺbené z rúr z plast., hmôt alebo sklolamin. v otvorenom výkope | t | 10.333 | 40.71 | 420.66 |  |  |  | znížená | 1.289 | 13.3192 | 0 | 0 | 0 | 0 | 4 | K | 2 | ROZPOCET | 0 | 420.66 | 0 | 0 | 0 | 2 | 420.66 | 4 | 821387444
| D | PSV | Práce a dodávky PSV |  |  |  | 1597.63 | [5 empty] | 37.9633 |  | 0.10814 |  | 0.00615 | 2 | D | 0 | ROZPOCET | [6 empty] | 1597.63
| D | 721 | Zdravotechnika - vnútorná kanalizácia |  |  |  | 1441.17 | [5 empty] | 35.5041 |  | 0.10262 |  | 0 | 2 | D | 1 | ROZPOCET | [6 empty] | 1441.17
40 | K | 721171107.S | Potrubie z PVC - U odpadové ležaté hrdlové D 75 mm | m | 12 | 22.57 | 270.84 |  |  |  | znížená | 0.60633 | 7.276 | 0.00155 | 0.0186 | 0 | 0 | 16 | K | 2 | ROZPOCET | 0 | 270.84 | 0 | 0 | 0 | 2 | 270.84 | 16 | 1694976083
41 | K | 721171109.S | Potrubie z PVC - U odpadové ležaté hrdlové D 110 mm | m | 10 | 25.26 | 252.6 |  |  |  | znížená | 0.61724 | 6.1724 | 0.00176 | 0.0176 | 0 | 0 | 16 | K | 2 | ROZPOCET | 0 | 252.6 | 0 | 0 | 0 | 2 | 252.6 | 16 | 319461353
42 | K | 721171110.S | Potrubie z PVC - U odpadové ležaté hrdlové D 125 mm | m | 10 | 26.98 | 269.8 |  |  |  | znížená | 0.6422 | 6.422 | 0.00189 | 0.0189 | 0 | 0 | 16 | K | 2 | ROZPOCET | 0 | 269.8 | 0 | 0 | 0 | 2 | 269.8 | 16 | 211620114
43 | K | 721171112.S | Potrubie z PVC - U odpadové ležaté hrdlové D 160 mm | m | 18 | 31.88 | 573.84 |  |  |  | znížená | 0.73354 | 13.2037 | 0.00264 | 0.04752 | 0 | 0 | 16 | K | 2 | ROZPOCET | 0 | 573.84 | 0 | 0 | 0 | 2 | 573.84 | 16 | -1433799475
44 | K | 721290111.S | Ostatné - skúška tesnosti kanalizácie v objektoch vodou do DN 125 | m | 32 | 1.14 | 36.48 |  |  |  | znížená | 0.045 | 1.44 | 0 | 0 | 0 | 0 | 16 | K | 2 | ROZPOCET | 0 | 36.48 | 0 | 0 | 0 | 2 | 36.48 | 16 | 2030364289
45 | K | 721290112.S | Ostatné - skúška tesnosti kanalizácie v objektoch vodou DN 150 alebo DN 200 | m | 18 | 1.44 | 25.92 |  |  |  | znížená | 0.055 | 0.99 | 0 | 0 | 0 | 0 | 16 | K | 2 | ROZPOCET | 0 | 25.92 | 0 | 0 | 0 | 2 | 25.92 | 16 | -883719066
46 | K | 998721201.S | Presun hmôt pre vnútornú kanalizáciu v objektoch výšky do 6 m | % | 11.686 | 1 | 11.69 |  |  |  | znížená | 0 | 0 | 0 | 0 | 0 | 0 | 16 | K | 2 | ROZPOCET | 0 | 11.69 | 0 | 0 | 0 | 2 | 11.69 | 16 | 771446749
| D | 722 | Zdravotechnika - vnútorný vodovod |  |  |  | 156.46 | [5 empty] | 2.4592 |  | 0.00552 |  | 0.00615 | 2 | D | 1 | ROZPOCET | [6 empty] | 156.46
47 | K | 722220862.S | Demontáž armatúry závitovej s dvomi závitmi nad G 3/4 do G 5/4, -0,00123t | ks | 5 | 1.37 | 6.85 |  |  |  | znížená | 0.068 | 0.34 | 0 | 0 | 0.00123 | 0.00615 | 16 | K | 2 | ROZPOCET | 0 | 6.85 | 0 | 0 | 0 | 2 | 6.85 | 16 | 813378041
48 | K | 722130212.S | Potrubie z oceľových rúr pozink. bezšvíkových bežných-11 353.0, 10 004.0 zvarov. bežných-11 343.00 DN 20 | m | 0.5 | 19.27 | 9.64 |  |  |  | znížená | 0.47963 | 0.23982 | 0.00198 | 0.00099 | 0 | 0 | 16 | K | 2 | ROZPOCET | 0 | 9.64 | 0 | 0 | 0 | 2 | 9.64 | 16 | 1333684912
49 | K | 722130213.S | Potrubie z oceľových rúr pozink. bezšvíkových bežných-11 353.0, 10 004.0 zvarov. bežných-11 343.00 DN 25 | m | 0.5 | 24.39 | 12.2 |  |  |  | znížená | 0.56886 | 0.28443 | 0.00314 | 0.00157 | 0 | 0 | 16 | K | 2 | ROZPOCET | 0 | 12.2 | 0 | 0 | 0 | 2 | 12.2 | 16 | -490794891
50 | K | 722221020.S | Montáž guľového kohúta závitového priameho pre vodu G 1 | ks | 2 | 6.04 | 12.08 |  |  |  | znížená | 0.22759 | 0.45518 | 5e-05 | 0.0001 | 0 | 0 | 16 | K | 2 | ROZPOCET | 0 | 12.08 | 0 | 0 | 0 | 2 | 12.08 | 16 | 1259740874
51 | M | 551110005100.S | Guľový uzáver pre vodu 1", niklovaná mosadz | ks | 1 | 21.56 | 21.56 |  |  |  | znížená | 0 | 0 | 0.00059 | 0.00059 | 0 | 0 | 32 | M | 2 | ROZPOCET | 0 | 21.56 | 0 | 0 | 0 | 2 | 21.56 | 16 | -1409694622
52 | M | 551110007300.S | Guľový uzáver pre vodu s odvodnením, 1" FF, páčka, niklovaná mosadz | ks | 1 | 29.08 | 29.08 |  |  |  | znížená | 0 | 0 | 0.00075 | 0.00075 | 0 | 0 | 32 | M | 2 | ROZPOCET | 0 | 29.08 | 0 | 0 | 0 | 2 | 29.08 | 16 | 13374070
53 | K | 722221135.m | Montáž fitinkov závitových G 1 | ks | 4 | 4.71 | 18.84 |  |  |  | znížená | 0.228 | 0.912 | 0 | 0 | 0 | 0 | 16 | K | 2 | ROZPOCET | 0 | 18.84 | 0 | 0 | 0 | 2 | 18.84 | 16 | -64329633
54 | M | FT204/25 | Nátrubok - hrdlo 1" | ks | 1 | 4.28 | 4.28 |  |  |  | znížená | 0 | 0 | 0.00016 | 0.00016 | 0 | 0 | 32 | M | 2 | ROZPOCET | 0 | 4.28 | 0 | 0 | 0 | 2 | 4.28 | 16 | 1399452108
55 | M | 197730041100.S | Vsuvka, 1"x1", PN 10, T = +120 °C, mosadz, vhodná pre pitnú vodu | ks | 1 | 4.91 | 4.91 |  |  |  | znížená | 0 | 0 | 8e-05 | 8e-05 | 0 | 0 | 32 | M | 2 | ROZPOCET | 0 | 4.91 | 0 | 0 | 0 | 2 | 4.91 | 16 | 1120418229
56 | M | 197730042100.S | Vsuvka redukovaná, 1"x3/4", PN 10, T = +120 °C, mosadz, vhodná pre pitnú vodu | ks | 2 | 6.02 | 12.04 |  |  |  | znížená | 0 | 0 | 0.0001 | 0.0002 | 0 | 0 | 32 | M | 2 | ROZPOCET | 0 | 12.04 | 0 | 0 | 0 | 2 | 12.04 | 16 | -379526951
57 | K | 722221315.S | Montáž spätnej klapky závitovej pre vodu G 1 | ks | 1 | 6.04 | 6.04 |  |  |  | znížená | 0.22781 | 0.22781 | 5e-05 | 5e-05 | 0 | 0 | 16 | K | 2 | ROZPOCET | 0 | 6.04 | 0 | 0 | 0 | 2 | 6.04 | 16 | 1382302400
58 | M | 551190001900 | Spätná klapka vodorovná Clapet, 1" FF, tesnenie kov-kov, mosadz, FIV.08401, IVAR | ks | 1 | 18.94 | 18.94 |  |  |  | znížená | 0 | 0 | 0.00103 | 0.00103 | 0 | 0 | 32 | M | 2 | ROZPOCET | 0 | 18.94 | 0 | 0 | 0 | 2 | 18.94 | 16 | 1463368590
| D | HZS | Hodinové zúčtovacie sadzby |  |  |  | 116.82 | [5 empty] | 6.54 |  | 0 |  | 0 | 4 | D | 0 | ROZPOCET | [6 empty] | 116.82
59 | K | HZS000211.S | Stavebno montážne práce menej náročne, pomocné alebo manipulačné (Tr. 1) v rozsahu viac 4 a menej ako 8 hodínn | hod | 6 | 19.47 | 116.82 |  |  |  | znížená | 1.09 | 6.54 | 0 | 0 | 0 | 0 | 512 | K | 1 | ROZPOCET | 0 | 116.82 | 0 | 0 | 0 | 2 | 116.82 | 512 | 871005223

## SO-01.2-3 - ZDRAVOTECHNIK...
[9 empty] | >> skryté stĺpce << | [9 empty] | {9250ed11-a37e-478a-bbeb-836458f0358e}
0
| KRYCÍ LIST ROZPOČTU | [8 empty] | v --- nižšie sa nachádzajú doplnkové a pomocné údaje k zostavám --- v | [8 empty] | False
Stavba:
VÍNNY DOM PUKANEC
Objekt:
OV - OPRÁVNENÉ VÝDAVKY
Časť:
SO 01.2 - VLASTNÁ STAVBA TZB - ZDRAVOTECHNIKA
Úroveň 3:
SO-01.2-3 - ZDRAVOTECHNIKA - vrchná stavba
| JKSO: |  |  |  |  | KS:
| Miesto: |  | Pukanec, p.č.:3507,1086,1818/1 |  |  | Dátum: | 30. 1. 2024
| Objednávateľ: |  |  |  |  | IČO: | 47545593
|  | JANROS s.r.o., Benkova 372/1, 949 11 Nitra |  |  |  | IČ DPH: | 2023960928
| Zhotoviteľ: |  |  |  |  | IČO:
|  | Orientačný rozpočet, výkaz výmer |  |  |  | IČ DPH:
| Projektant: |  |  |  |  | IČO: | 50884905
|  | Ing.Soňa Vetterová, Opletalova 32, 946 51 Nesvady |  |  |  | IČ DPH:
| Spracovateľ: |  |  |  |  | IČO: | 40882489
|  | Viera Laurová |  |  |  | IČ DPH:
Poznámka:
Orientačný rozpočet vypracovaný podľa PD pre účely stavebného konania. Pre dodávateľskú cenovú ponuku je potrebná dopracovaná realizačná dokumentácia.
| Cena bez DPH | [5 empty] | 10329.26
|  |  | Základ dane |  |  | Sadzba dane | Výška dane
| DPH | základná | 0 |  |  | 20% | 0
|  | znížená | 10329.26 |  |  | 20% | 2065.85
|  | zákl. prenesená | 0 |  |  | 20% | 0
|  | zníž. prenesená | 0 |  |  | 20% | 0
|  | nulová | 0 |  |  | 0% | 0
| Cena s DPH |  |  | v | EUR |  | 12395.11
| Projektant |  |  | Spracovateľ
| Dátum a podpis: |  | Pečiatka | Dátum a podpis: |  |  | Pečiatka
| Objednávateľ |  |  | Zhotoviteľ
| Dátum a podpis: |  | Pečiatka | Dátum a podpis: |  |  | Pečiatka
REKAPITULÁCIA ROZPOČTU
Stavba:
VÍNNY DOM PUKANEC
Objekt:
OV - OPRÁVNENÉ VÝDAVKY
Časť:
SO 01.2 - VLASTNÁ STAVBA TZB - ZDRAVOTECHNIKA
Úroveň 3:
SO-01.2-3 - ZDRAVOTECHNIKA - vrchná stavba
Miesto: |  |  | Pukanec, p.č.:3507,1086,1818/1 |  |  | Dátum: | 30. 1. 2024
Objednávateľ: |  |  | JANROS s.r.o., Benkova 372/1, 949 11 Nitra |  |  | Projektant: | Ing.Soňa Vetterová, Opletalova 32, 946 51 Nesvady
Zhotoviteľ: |  |  | Orientačný rozpočet, výkaz výmer |  |  | Spracovateľ: | Viera Laurová
Kód dielu - Popis | [6 empty] | Cena celkom [EUR]
Náklady z rozpočtu | [6 empty] | 10329.26 | [12 empty] | -1
| HSV - Práce a dodávky HSV | [5 empty] | 78.5
| 9 - Ostatné konštrukcie a práce-búranie | [5 empty] | 78.5
| PSV - Práce a dodávky PSV | [5 empty] | 10095
| 713 - Izolácie tepelné | [5 empty] | 470
| 721 - Zdravotech. vnútorná kanalizácia | [5 empty] | 740.89
| 722 - Zdravotechnika - vnútorný vodovod | [5 empty] | 3297.19
| 725 - Zdravotechnika - zariaď. predmety | [5 empty] | 5351.02
| 767 - Konštrukcie doplnkové kovové | [5 empty] | 235.9
| HZS - Hodinové zúčtovacie sadzby | [5 empty] | 155.76
ROZPOČET
Stavba:
VÍNNY DOM PUKANEC
Objekt:
OV - OPRÁVNENÉ VÝDAVKY
Časť:
SO 01.2 - VLASTNÁ STAVBA TZB - ZDRAVOTECHNIKA
Úroveň 3:
SO-01.2-3 - ZDRAVOTECHNIKA - vrchná stavba
Miesto: |  |  | Pukanec, p.č.:3507,1086,1818/1 |  |  | Dátum: | 30. 1. 2024
Objednávateľ: |  |  | JANROS s.r.o., Benkova 372/1, 949 11 Nitra |  |  | Projektant: | Ing.Soňa Vetterová, Opletalova 32, 946 51 Nesvady
Zhotoviteľ: |  |  | Orientačný rozpočet, výkaz výmer |  |  | Spracovateľ: | Viera Laurová
PČ | Typ | Kód | Popis | MJ | Množstvo | J.cena [EUR] | Cena celkom [EUR] | Cenová sústava |  |  | DPH | J. Nh [h] | Nh celkom [h] | J. hmotnosť [t] | Hmotnosť celkom [t] | J. suť [t] | Suť Celkom [t]
Náklady z rozpočtu | [6 empty] | 10329.26 | [5 empty] | 125.5042 |  | 0.36652 |  | 0.38 |  | D | -1 | [7 empty] | 10329.26
| D | HSV | Práce a dodávky HSV |  |  |  | 78.5 | [5 empty] | 5.0652 |  | 0 |  | 0.38 | 1 | D | 0 | ROZPOCET | [6 empty] | 78.5
| D | 9 | Ostatné konštrukcie a práce-búranie |  |  |  | 78.5 | [5 empty] | 5.0652 |  | 0 |  | 0.38 | 1 | D | 1 | ROZPOCET | [6 empty] | 78.5
1 | K | 974031155.S | Vysekávanie rýh v akomkoľvek murive tehlovom na akúkoľvek maltu do hĺbky 100 mm a š. do 200 mm, -0,03800t | m | 10 | 7.85 | 78.5 |  |  |  | znížená | 0.50652 | 5.0652 | 0 | 0 | 0.038 | 0.38 | 4 | K | 2 | ROZPOCET | 0 | 78.5 | 0 | 0 | 0 | 2 | 78.5 | 4 | 1779614624
| D | PSV | Práce a dodávky PSV |  |  |  | 10095 | [5 empty] | 111.719 |  | 0.36652 |  | 0 | 2 | D | 0 | ROZPOCET | [6 empty] | 10095
| D | 713 | Izolácie tepelné |  |  |  | 470 | [5 empty] | 11.2564 |  | 0.00585 |  | 0 | 2 | D | 1 | ROZPOCET | [6 empty] | 470
2 | K | 713482111.S | Montáž trubíc z PE, hr.do 10 mm,vnút.priemer do 38 mm | m | 65 | 3.87 | 251.55 |  |  |  | znížená | 0.13101 | 8.5156 | 0 | 0 | 0 | 0 | 16 | K | 2 | ROZPOCET | 0 | 251.55 | 0 | 0 | 0 | 2 | 251.55 | 16 | 244180729
3 | M | 283310001300 | Izolačná PE trubica TUBOLIT DG 22x9 mm (d potrubia x hr. izolácie), nadrezaná, AZ FLEX | m | 20 | 0.66 | 13.2 |  |  |  | znížená | 0 | 0 | 1e-05 | 0.0002 | 0 | 0 | 32 | M | 2 | ROZPOCET | 0 | 13.2 | 0 | 0 | 0 | 2 | 13.2 | 16 | 2120794721
4 | M | 283310001500 | Izolačná PE trubica TUBOLIT DG 28x9 mm (d potrubia x hr. izolácie), nadrezaná, AZ FLEX | m | 35 | 0.75 | 26.25 |  |  |  | znížená | 0 | 0 | 9e-05 | 0.00315 | 0 | 0 | 32 | M | 2 | ROZPOCET | 0 | 26.25 | 0 | 0 | 0 | 2 | 26.25 | 16 | 330065999
5 | M | 283310001600 | Izolačná PE trubica TUBOLIT DG 35x9 mm (d potrubia x hr. izolácie), nadrezaná, AZ FLEX | m | 10 | 0.97 | 9.7 |  |  |  | znížená | 0 | 0 | 8e-05 | 0.0008 | 0 | 0 | 32 | M | 2 | ROZPOCET | 0 | 9.7 | 0 | 0 | 0 | 2 | 9.7 | 16 | 1462723579
6 | K | 713482131.S | Montáž trubíc z PE, hr.30 mm,vnút.priemer do 38 mm | m | 20 | 4.76 | 95.2 |  |  |  | znížená | 0.13704 | 2.7408 | 4e-05 | 0.0008 | 0 | 0 | 16 | K | 2 | ROZPOCET | 0 | 95.2 | 0 | 0 | 0 | 2 | 95.2 | 16 | 184241665
7 | M | 283310006200 | Izolačná PE trubica TUBOLIT DG 22x30 mm (d potrubia x hr. izolácie), rozrezaná, AZ FLEX | m | 10 | 3.64 | 36.4 |  |  |  | znížená | 0 | 0 | 3e-05 | 0.0003 | 0 | 0 | 32 | M | 2 | ROZPOCET | 0 | 36.4 | 0 | 0 | 0 | 2 | 36.4 | 16 | 625984713
8 | M | 283310006300 | Izolačná PE trubica TUBOLIT DG 28x30 mm (d potrubia x hr. izolácie), rozrezaná, AZ FLEX | m | 10 | 3.77 | 37.7 |  |  |  | znížená | 0 | 0 | 6e-05 | 0.0006 | 0 | 0 | 32 | M | 2 | ROZPOCET | 0 | 37.7 | 0 | 0 | 0 | 2 | 37.7 | 16 | 1996293048
| D | 721 | Zdravotech. vnútorná kanalizácia |  |  |  | 740.89 | [5 empty] | 6.3142 |  | 0.00443 |  | 0 | 2 | D | 1 | ROZPOCET | [6 empty] | 740.89
9 | K | 721171117 | Potrubie z PP systém HT odpadové hrdlové DN 50 | m | 10 | 12.58 | 125.8 |  |  |  | znížená | 0 | 0 | 0 | 0 | 0 | 0 | 16 | K | 2 | ROZPOCET | 0 | 125.8 | 0 | 0 | 0 | 2 | 125.8 | 16 | -311026877
10 | K | 721171119 | Potrubie z PP systém HT odpadové hrdlové DN 100 | m | 10 | 19.93 | 199.3 |  |  |  | znížená | 0 | 0 | 0 | 0 | 0 | 0 | 16 | K | 2 | ROZPOCET | 0 | 199.3 | 0 | 0 | 0 | 2 | 199.3 | 16 | 987581130
11 | M | 111330000400.S | Mastivo montážne, balenie 500 g | ks | 1 | 3.33 | 3.33 |  |  |  | znížená | 0 | 0 | 0.0005 | 0.0005 | 0 | 0 | 32 | M | 2 | ROZPOCET | 0 | 3.33 | 0 | 0 | 0 | 2 | 3.33 | 16 | -580634012
12 | K | 721172357.S | Montáž čistiaceho kusu HT potrubia DN 100 | ks | 3 | 8.32 | 24.96 |  |  |  | znížená | 0.29024 | 0.87072 | 0.00019 | 0.00057 | 0 | 0 | 16 | K | 2 | ROZPOCET | 0 | 24.96 | 0 | 0 | 0 | 2 | 24.96 | 16 | 1694710131
13 | M | 286540019100.S | Čistiaci kus HT DN 100, PP systém pre beztlakový rozvod vnútorného odpadu | ks | 3 | 3.94 | 11.82 |  |  |  | znížená | 0 | 0 | 0.00035 | 0.00105 | 0 | 0 | 32 | M | 2 | ROZPOCET | 0 | 11.82 | 0 | 0 | 0 | 2 | 11.82 | 16 | -989309801
14 | K | 721194104.S | Zriadenie prípojky na potrubí vyvedenie a upevnenie odpadových výpustiek D 40 mm | ks | 3 | 3.7 | 11.1 |  |  |  | znížená | 0.149 | 0.447 | 0 | 0 | 0 | 0 | 16 | K | 2 | ROZPOCET | 0 | 11.1 | 0 | 0 | 0 | 2 | 11.1 | 16 | -884255356
15 | K | 721194105.S | Zriadenie prípojky na potrubí vyvedenie a upevnenie odpadových výpustiek D 50 mm | ks | 7 | 4.1 | 28.7 |  |  |  | znížená | 0.165 | 1.155 | 0 | 0 | 0 | 0 | 16 | K | 2 | ROZPOCET | 0 | 28.7 | 0 | 0 | 0 | 2 | 28.7 | 16 | -1933466277
16 | K | 721194109.S | Zriadenie prípojky na potrubí vyvedenie a upevnenie odpadových výpustiek D 110 mm | ks | 6 | 6.07 | 36.42 |  |  |  | znížená | 0.244 | 1.464 | 0 | 0 | 0 | 0 | 16 | K | 2 | ROZPOCET | 0 | 36.42 | 0 | 0 | 0 | 2 | 36.42 | 16 | -998445703
17 | K | 721290012.S | Montáž privzdušňovacieho ventilu pre odpadové potrubia DN 110 | ks | 3 | 2.22 | 6.66 |  |  |  | znížená | 0.10032 | 0.30096 | 1e-05 | 3e-05 | 0 | 0 | 16 | K | 2 | ROZPOCET | 0 | 6.66 | 0 | 0 | 0 | 2 | 6.66 | 16 | -466818613
18 | M | 551610000100.S | Privzdušňovacia hlavica DN 110, vnútorná kanalizácia, PP | ks | 3 | 50.05 | 150.15 |  |  |  | znížená | 0 | 0 | 0.00048 | 0.00144 | 0 | 0 | 32 | M | 2 | ROZPOCET | 0 | 150.15 | 0 | 0 | 0 | 2 | 150.15 | 16 | -444261818
19 | K | 725869321.S | Montáž zápachovej uzávierky pre zariaďovacie predmety, pračkovej do D 50 mm | ks | 3 | 9.75 | 29.25 |  |  |  | znížená | 0.39216 | 1.1765 | 0 | 0 | 0 | 0 | 16 | K | 2 | ROZPOCET | 0 | 29.25 | 0 | 0 | 0 | 2 | 29.25 | 16 | -191468756
20 | M | 551620012300 | Zápachová uzávierka podomietková HL400, DN 40/50, umývačkový UP sifón, s kolenom pre pripojenie hadice 3/4", čistiaci otvor, krytka nerez 160x110 mm, PE | ks | 3 | 27.87 | 83.61 |  |  |  | znížená | 0 | 0 | 0.00028 | 0.00084 | 0 | 0 | 32 | M | 2 | ROZPOCET | 0 | 83.61 | 0 | 0 | 0 | 2 | 83.61 | 16 | 1465685370
21 | K | 721290111.S | Ostatné - skúška tesnosti kanalizácie v objektoch vodou do DN 125 | m | 20 | 1.14 | 22.8 |  |  |  | znížená | 0.045 | 0.9 | 0 | 0 | 0 | 0 | 16 | K | 2 | ROZPOCET | 0 | 22.8 | 0 | 0 | 0 | 2 | 22.8 | 16 | 447814215
22 | K | 998721201.S | Presun hmôt pre vnútornú kanalizáciu v objektoch výšky do 6 m | % | 6.994 | 1 | 6.99 |  |  |  | znížená | 0 | 0 | 0 | 0 | 0 | 0 | 16 | K | 2 | ROZPOCET | 0 | 6.99 | 0 | 0 | 0 | 2 | 6.99 | 16 | 2029766427
| D | 722 | Zdravotechnika - vnútorný vodovod |  |  |  | 3297.19 | [5 empty] | 56.2263 |  | 0.0704 |  | 0 | 2 | D | 1 | ROZPOCET | [6 empty] | 3297.19
23 | K | 722172602 | Plasthliníkové potrubie Rehau RAUTITAN stabil v kotúčoch spájané lisovaním dxt 20,2x2,9 mm | m | 30 | 21.76 | 652.8 |  |  |  | znížená | 0.4 | 12 | 0.00035 | 0.0105 | 0 | 0 | 16 | K | 2 | ROZPOCET | 0 | 652.8 | 0 | 0 | 0 | 2 | 652.8 | 16 | 673055253
24 | K | 722172603 | Plasthliníkové potrubie Rehau RAUTITAN stabil v kotúčoch spájané lisovaním dxt 25x3,7 mm | m | 45 | 27.79 | 1250.55 |  |  |  | znížená | 0.432 | 19.44 | 0.00049 | 0.02205 | 0 | 0 | 16 | K | 2 | ROZPOCET | 0 | 1250.55 | 0 | 0 | 0 | 2 | 1250.55 | 16 | 308785031
25 | K | 722172611 | Plasthliníkové potrubie Rehau RAUTITAN stabil v tyčiach spájané lisovaním dxt 32x4,7 mm | m | 10 | 41.95 | 419.5 |  |  |  | znížená | 0.494 | 4.94 | 0.00068 | 0.0068 | 0 | 0 | 16 | K | 2 | ROZPOCET | 0 | 419.5 | 0 | 0 | 0 | 2 | 419.5 | 16 | -343359491
26 | K | 722190401.S | Vyvedenie a upevnenie výpustky DN 15 | ks | 6 | 10.74 | 64.44 |  |  |  | znížená | 0.401 | 2.406 | 0 | 0 | 0 | 0 | 16 | K | 2 | ROZPOCET | 0 | 64.44 | 0 | 0 | 0 | 2 | 64.44 | 16 | -70115988
27 | K | 722190402.S | Vyvedenie a upevnenie výpustky DN 20 | ks | 2 | 10.74 | 21.48 |  |  |  | znížená | 0.401 | 0.802 | 0 | 0 | 0 | 0 | 16 | K | 2 | ROZPOCET | 0 | 21.48 | 0 | 0 | 0 | 2 | 21.48 | 16 | 1110783559
28 | K | 722130900. | Vodovodné potrubie so závitmi - dočasné ochranné zazátkovanie vývodu | ks | 26 | 1 | 26 |  |  |  | znížená | 0.028 | 0.728 | 0.0001 | 0.0026 | 0 | 0 | 16 | K | 2 | ROZPOCET | 0 | 26 | 0 | 0 | 0 | 2 | 26 | 16 | 1293930446
29 | M | 14563921001 | REHAU zátka RAUTITAN RX+ Rp 3/4, REHAU | ks | 6 | 7.2 | 43.2 |  |  |  | znížená | 0 | 0 | 7e-05 | 0.00042 | 0 | 0 | 32 | M | 2 | ROZPOCET | 0 | 43.2 | 0 | 0 | 0 | 2 | 43.2 | 16 | 1162952233
30 | M | 14563911001 | REHAU zátka RAUTITAN RX+ Rp 1/2, REHAU | ks | 2 | 7.2 | 14.4 |  |  |  | znížená | 0 | 0 | 4e-05 | 8e-05 | 0 | 0 | 32 | M | 2 | ROZPOCET | 0 | 14.4 | 0 | 0 | 0 | 2 | 14.4 | 16 | 364679293
31 | M | 551280006800 | Zátka pre nástenky, 1/2", modrá, plast, IVAR.Z02 | ks | 11 | 0.82 | 9.02 |  |  |  | znížená | 0 | 0 | 0.0001 | 0.0011 | 0 | 0 | 32 | M | 2 | ROZPOCET | 0 | 9.02 | 0 | 0 | 0 | 2 | 9.02 | 16 | -1669409800
32 | M | 551280006700 | Zátka pre nástenky, 1/2", červená, plast, Z01, IVAR | ks | 7 | 0.82 | 5.74 |  |  |  | znížená | 0 | 0 | 0.0001 | 0.0007 | 0 | 0 | 32 | M | 2 | ROZPOCET | 0 | 5.74 | 0 | 0 | 0 | 2 | 5.74 | 16 | -1711208723
33 | K | 722220111.S | Montáž armatúry závitovej s jedným závitom, nástenka pre výtokový ventil G 1/2 | ks | 18 | 5.24 | 94.32 |  |  |  | znížená | 0.2177 | 3.9186 | 0.00013 | 0.00234 | 0 | 0 | 16 | K | 2 | ROZPOCET | 0 | 94.32 | 0 | 0 | 0 | 2 | 94.32 | 16 | -1145763053
34 | M | 197730076700.S | Nástenka lisovacia koncová, 1/2" Fx20, PN 10, T = +120 °C, niklovaná mosadz, tesnenie EPDM | ks | 18 | 10.23 | 184.14 |  |  |  | znížená | 0 | 0 | 0.00017 | 0.00306 | 0 | 0 | 32 | M | 2 | ROZPOCET | 0 | 184.14 | 0 | 0 | 0 | 2 | 184.14 | 16 | -203866103
35 | K | 722221010.S | Montáž guľového kohúta závitového priameho pre vodu G 1/2 | ks | 3 | 3.28 | 9.84 |  |  |  | znížená | 0.12516 | 0.37548 | 2e-05 | 6e-05 | 0 | 0 | 16 | K | 2 | ROZPOCET | 0 | 9.84 | 0 | 0 | 0 | 2 | 9.84 | 16 | 2072566357
36 | M | 551110004900.S | Guľový uzáver pre vodu 1/2", niklovaná mosadz | ks | 3 | 8.41 | 25.23 |  |  |  | znížená | 0 | 0 | 8e-05 | 0.00024 | 0 | 0 | 32 | M | 2 | ROZPOCET | 0 | 25.23 | 0 | 0 | 0 | 2 | 25.23 | 16 | -51613706
37 | K | 722221020.S | Montáž guľového kohúta závitového priameho pre vodu G 1 | ks | 1 | 6.04 | 6.04 |  |  |  | znížená | 0.228 | 0.228 | 5e-05 | 5e-05 | 0 | 0 | 16 | K | 2 | ROZPOCET | 0 | 6.04 | 0 | 0 | 0 | 2 | 6.04 | 16 | -185398436
38 | M | 551110005100.S | Guľový uzáver pre vodu 1", niklovaná mosadz | ks | 1 | 21.56 | 21.56 |  |  |  | znížená | 0 | 0 | 0.00059 | 0.00059 | 0 | 0 | 32 | M | 2 | ROZPOCET | 0 | 21.56 | 0 | 0 | 0 | 2 | 21.56 | 16 | 1736902157
39 | K | 722221113.S | Montáž guľového kohúta záhradného závitového G 3/4 | ks | 2 | 5.47 | 10.94 |  |  |  | znížená | 0.20632 | 0.41264 | 4e-05 | 8e-05 | 0 | 0 | 16 | K | 2 | ROZPOCET | 0 | 10.94 | 0 | 0 | 0 | 2 | 10.94 | 16 | -323811004
40 | M | CF2002/20 | Záhradný guľový kohút s pákou 3/4"x1" | ks | 2 | 7.56 | 15.12 |  |  |  | znížená | 0 | 0 | 0.00026 | 0.00052 | 0 | 0 | 32 | M | 2 | ROZPOCET | 0 | 15.12 | 0 | 0 | 0 | 2 | 15.12 | 16 | -1802477306
41 | K | 722221265.S | Montáž spätného ventilu závitového G 1/2 | ks | 3 | 3.28 | 9.84 |  |  |  | znížená | 0.12538 | 0.37614 | 2e-05 | 6e-05 | 0 | 0 | 16 | K | 2 | ROZPOCET | 0 | 9.84 | 0 | 0 | 0 | 2 | 9.84 | 16 | -1291534875
42 | M | 551190000800.S | Spätná klapka vodorovná závitová 1/2", PN 10, pre vodu, mosadz | ks | 3 | 9.57 | 28.71 |  |  |  | znížená | 0 | 0 | 0.00064 | 0.00192 | 0 | 0 | 32 | M | 2 | ROZPOCET | 0 | 28.71 | 0 | 0 | 0 | 2 | 28.71 | 16 | -497728891
43 | K | 722221275.S | Montáž spätného ventilu závitového G 1 | ks | 1 | 6.04 | 6.04 |  |  |  | znížená | 0.2277 | 0.2277 | 5e-05 | 5e-05 | 0 | 0 | 16 | K | 2 | ROZPOCET | 0 | 6.04 | 0 | 0 | 0 | 2 | 6.04 | 16 | -252214842
44 | M | 551190001000.S | Spätná klapka vodorovná závitová 1", PN 10, pre vodu, mosadz | ks | 1 | 19.1 | 19.1 |  |  |  | znížená | 0 | 0 | 0.00103 | 0.00103 | 0 | 0 | 32 | M | 2 | ROZPOCET | 0 | 19.1 | 0 | 0 | 0 | 2 | 19.1 | 16 | -1697647801
45 | K | 722290226.S | Tlaková skúška vodovodného potrubia závitového do DN 50 | m | 85 | 2.08 | 176.8 |  |  |  | znížená | 0.06397 | 5.4375 | 0.00018 | 0.0153 | 0 | 0 | 16 | K | 2 | ROZPOCET | 0 | 176.8 | 0 | 0 | 0 | 2 | 176.8 | 16 | 1950149414
46 | K | 722290234.S | Prepláchnutie a dezinfekcia vodovodného potrubia do DN 80 | m | 85 | 1.5 | 127.5 |  |  |  | znížená | 0.05805 | 4.9342 | 1e-05 | 0.00085 | 0 | 0 | 16 | K | 2 | ROZPOCET | 0 | 127.5 | 0 | 0 | 0 | 2 | 127.5 | 16 | 452390101
47 | M | 283550018901 | Teflonová niť LOCTITE dĺ. 160+20 m /1 balenie/ na tesnenie závitov | ks | 2 | 18.18 | 36.36 |  |  |  | znížená | 0 | 0 | 0 | 0 | 0 | 0 | 32 | M | 2 | ROZPOCET | 0 | 36.36 | 0 | 0 | 0 | 2 | 36.36 | 16 | -151706754
48 | K | 998722201.S | Presun hmôt pre vnútorný vodovod v objektoch výšky do 6 m | % | 26.461 | 0.7 | 18.52 |  |  |  | znížená | 0 | 0 | 0 | 0 | 0 | 0 | 16 | K | 2 | ROZPOCET | 0 | 18.52 | 0 | 0 | 0 | 2 | 18.52 | 16 | 1603673734
| D | 725 | Zdravotechnika - zariaď. predmety |  |  |  | 5351.02 | [5 empty] | 36.9322 |  | 0.28584 |  | 0 | 2 | D | 1 | ROZPOCET | [6 empty] | 5351.02
49 | K | 725149715.S | Montáž predstenového systému záchodov do ľahkých stien s kovovou konštrukciou | ks | 3 | 57.34 | 172.02 |  |  |  | znížená | 2.3096 | 6.9288 | 0 | 0 | 0 | 0 | 16 | K | 2 | ROZPOCET | 0 | 172.02 | 0 | 0 | 0 | 2 | 172.02 | 16 | 169762053
50 | M | AM101/1120 | Sádromodul - predstenový inštalačný systém pre suchú inštaláciu (do sádrokartonu) | ks | 2 | 260.59 | 521.18 |  |  |  | znížená | 0 | 0 | 0.01389 | 0.02778 | 0 | 0 | 32 | M | 2 | ROZPOCET | 0 | 521.18 | 0 | 0 | 0 | 2 | 521.18 | 16 | 205150350
51 | M | AM116/1300H | Solomodul - predstenový inštalačný systém pre suchú inštaláciu (do priestoru) – pre osoby so zníženou hybnosťou | ks | 1 | 543.96 | 543.96 |  |  |  | znížená | 0 | 0 | 0.04604 | 0.04604 | 0 | 0 | 32 | M | 2 | ROZPOCET | 0 | 543.96 | 0 | 0 | 0 | 2 | 543.96 | 16 | 540039737
52 | K | 725291116 | Montaž doplnkov zariadení záchodov - tlačidlo splachovacie | ks | 3 | 5.3 | 15.9 |  |  |  | znížená | 0.16 | 0.48 | 0 | 0 | 0 | 0 | 16 | K | 2 | ROZPOCET | 0 | 15.9 | 0 | 0 | 0 | 2 | 15.9 | 16 | 266353911
53 | M | 115.770.11.5 | Ovládacie tlačidlo Geberit Sigma01, pre dvojité splachovanie: Biela | ks | 3 | 61.67 | 185.01 |  |  |  | znížená | 0 | 0 | 0.00039 | 0.00117 | 0 | 0 | 32 | M | 2 | ROZPOCET | 0 | 185.01 | 0 | 0 | 0 | 2 | 185.01 | 16 | 1864693472
54 | K | 725149720.S | Montáž záchodu do predstenového systému | ks | 2 | 9.96 | 19.92 |  |  |  | znížená | 0.32725 | 0.6545 | 0 | 0 | 0 | 0 | 16 | K | 2 | ROZPOCET | 0 | 19.92 | 0 | 0 | 0 | 2 | 19.92 | 16 | 917940146
55 | M | 642360004000.S | Misa záchodová keramická závesná bez splachovacieho okruhu | ks | 2 | 198.31 | 396.62 |  |  |  | znížená | 0 | 0 | 0.018 | 0.036 | 0 | 0 | 32 | M | 2 | ROZPOCET | 0 | 396.62 | 0 | 0 | 0 | 2 | 396.62 | 16 | -1589609106
56 | K | 725149715.m | Montáž predstenového systému záchodov do ľahkých stien s kovovou konštrukciou, výška ZTP | ks | 1 | 57.34 | 57.34 |  |  |  | znížená | 2.309 | 2.309 | 0 | 0 | 0 | 0 | 16 | K | 2 | ROZPOCET | 0 | 57.34 | 0 | 0 | 0 | 2 | 57.34 | 16 | -441981248
57 | M | 642360004900.S | Misa záchodová keramická závesná bezbariérová, bez splachovacieho okruhu | ks | 1 | 206.67 | 206.67 |  |  |  | znížená | 0 | 0 | 0.023 | 0.023 | 0 | 0 | 32 | M | 2 | ROZPOCET | 0 | 206.67 | 0 | 0 | 0 | 2 | 206.67 | 16 | 2023964966
58 | K | 725291112.S | Montáž záchodového sedadla s poklopom | ks | 3 | 3.33 | 9.99 |  |  |  | znížená | 0.13437 | 0.40311 | 0 | 0 | 0 | 0 | 16 | K | 2 | ROZPOCET | 0 | 9.99 | 0 | 0 | 0 | 2 | 9.99 | 16 | -601508703
59 | M | H8932823000631 | Sedátko b/pokl DEEP/BALTIC bílá, vxšxl 30x376x436 mm | ks | 1 | 27.95 | 27.95 |  |  |  | znížená | 0 | 0 | 0.0024 | 0.0024 | 0 | 0 | 32 | M | 2 | ROZPOCET | 0 | 27.95 | 0 | 0 | 0 | 2 | 27.95 | 16 | 2042022929
60 | M | H8932813000631 | Sedátko s pokl DEEP/BALTIC bílá, vxšxl 30x376x436 mm | ks | 2 | 45.59 | 91.18 |  |  |  | znížená | 0 | 0 | 0.0023 | 0.0046 | 0 | 0 | 32 | M | 2 | ROZPOCET | 0 | 91.18 | 0 | 0 | 0 | 2 | 91.18 | 16 | 857512757
61 | K | 725114933.m | Montáž flexi sklzu D 110 | ks | 3 | 5.76 | 17.28 |  |  |  | znížená | 0.283 | 0.849 | 0.0004 | 0.0012 | 0 | 0 | 16 | K | 2 | ROZPOCET | 0 | 17.28 | 0 | 0 | 0 | 2 | 17.28 | 16 | 738370742
62 | M | A97 | Flexi napojenie k WC | ks | 3 | 7.76 | 23.28 |  |  |  | znížená | 0 | 0 | 0.00054 | 0.00162 | 0 | 0 | 32 | M | 2 | ROZPOCET | 0 | 23.28 | 0 | 0 | 0 | 2 | 23.28 | 16 | -1319126820
63 | M | 111.815.00.1 | Súprava stenových kotiev Geberit Duofix pre samostatnú inštaláciu (2 ks) | ks | 3 | 24.08 | 72.24 |  |  |  | znížená | 0 | 0 | 0.00063 | 0.00189 | 0 | 0 | 32 | M | 2 | ROZPOCET | 0 | 72.24 | 0 | 0 | 0 | 2 | 72.24 | 16 | 1336974083
64 | M | 156.050.00.1 | Súprava akustickej izolácie Geberit pre závesné WC | ks | 3 | 11.92 | 35.76 |  |  |  | znížená | 0 | 0 | 0.00016 | 0.00048 | 0 | 0 | 32 | M | 2 | ROZPOCET | 0 | 35.76 | 0 | 0 | 0 | 2 | 35.76 | 16 | -2023402782
65 | K | 725129201.S | Montáž pisoáru keramického bez splachovacej nádrže | ks | 1 | 25.89 | 25.89 |  |  |  | znížená | 0.91133 | 0.91133 | 0.00011 | 0.00011 | 0 | 0 | 16 | K | 2 | ROZPOCET | 0 | 25.89 | 0 | 0 | 0 | 2 | 25.89 | 16 | 1397837396
66 | M | 642510000100.S | Pisoár keramický | ks | 1 | 152.46 | 152.46 |  |  |  | znížená | 0 | 0 | 0.02 | 0.02 | 0 | 0 | 32 | M | 2 | ROZPOCET | 0 | 152.46 | 0 | 0 | 0 | 2 | 152.46 | 16 | 1218841833
67 | K | 725219401.S | Montáž umývadla keramického na skrutky do muriva, bez výtokovej armatúry | ks | 2 | 41.55 | 83.1 |  |  |  | znížená | 1.4938 | 2.9877 | 0.00028 | 0.00056 | 0 | 0 | 16 | K | 2 | ROZPOCET | 0 | 83.1 | 0 | 0 | 0 | 2 | 83.1 | 16 | -604641602
68 | M | 642110004300.S | Umývadlo keramické bežný typ | ks | 2 | 97.53 | 195.06 |  |  |  | znížená | 0 | 0 | 0.0141 | 0.0282 | 0 | 0 | 32 | M | 2 | ROZPOCET | 0 | 195.06 | 0 | 0 | 0 | 2 | 195.06 | 16 | 1984664670
69 | K | 725219402.m | Montáž umývadla na skrutky do muriva, bez výtokovej armatúry, /výška pre ZTP/ | ks | 1 | 40.27 | 40.27 |  |  |  | znížená | 1.5 | 1.5 | 0.00057 | 0.00057 | 0 | 0 | 16 | K | 2 | ROZPOCET | 0 | 40.27 | 0 | 0 | 0 | 2 | 40.27 | 16 | 1452224678
70 | M | 642110002701 | Umývadlo keramické SAPHO zdravotné, rozmer 590x470x165 mm, biela, 10TP60060 | ks | 1 | 106 | 106 |  |  |  | znížená | 0 | 0 | 0.018 | 0.018 | 0 | 0 | 32 | M | 2 | ROZPOCET | 0 | 106 | 0 | 0 | 0 | 2 | 106 | 16 | -480544628
71 | K | 725333360.S | Montáž výlevky keramickej voľne stojacej bez výtokovej armatúry | ks | 1 | 23.89 | 23.89 |  |  |  | znížená | 0.71186 | 0.71186 | 0.00073 | 0.00073 | 0 | 0 | 16 | K | 2 | ROZPOCET | 0 | 23.89 | 0 | 0 | 0 | 2 | 23.89 | 16 | -1255410253
72 | M | 642710000100.S | Výlevka stojatá keramická s plastovou mrežou | ks | 1 | 214.35 | 214.35 |  |  |  | znížená | 0 | 0 | 0.0185 | 0.0185 | 0 | 0 | 32 | M | 2 | ROZPOCET | 0 | 214.35 | 0 | 0 | 0 | 2 | 214.35 | 16 | -1232273691
73 | K | 725291120 | Montáž doplnkov zariadení kúpeľní - príplatok za použitie silikónového tmelu | ks | 8 | 1.9 | 15.2 |  |  |  | znížená | 0.371 | 2.968 | 0 | 0 | 0 | 0 | 16 | K | 2 | ROZPOCET | 0 | 15.2 | 0 | 0 | 0 | 2 | 15.2 | 16 | 2114587597
74 | K | 725539141.S | Montáž elektrického prietokového ohrievača malolitrážneho do 10 L | ks | 1 | 15.27 | 15.27 |  |  |  | znížená | 0.55291 | 0.55291 | 0.00028 | 0.00028 | 0 | 0 | 16 | K | 2 | ROZPOCET | 0 | 15.27 | 0 | 0 | 0 | 2 | 15.27 | 16 | -702065981
75 | M | 541310000400.S | Elektrický prietokový ohrievač tlakový, inštalácia pod umývadlo, objem 10 l | ks | 1 | 266.02 | 266.02 |  |  |  | znížená | 0 | 0 | 0.0082 | 0.0082 | 0 | 0 | 32 | M | 2 | ROZPOCET | 0 | 266.02 | 0 | 0 | 0 | 2 | 266.02 | 16 | -322530714
76 | K | 725539101.S | Montáž elektrického ohrievača závesného zvislého do 50 L | ks | 2 | 56.97 | 113.94 |  |  |  | znížená | 2.2265 | 4.453 | 0.00037 | 0.00074 | 0 | 0 | 16 | K | 2 | ROZPOCET | 0 | 113.94 | 0 | 0 | 0 | 2 | 113.94 | 16 | -254056674
77 | M | 541320005400.S | Ohrievač vody elektrický tlakový závesný akumulačný, objem 50 l | ks | 1 | 327.67 | 327.67 |  |  |  | znížená | 0 | 0 | 0.0214 | 0.0214 | 0 | 0 | 32 | M | 2 | ROZPOCET | 0 | 327.67 | 0 | 0 | 0 | 2 | 327.67 | 16 | 1499093643
78 | K | 722221171 | Montáž poistného ventilu závitového pre tlakový ohrievač vody el., G 1/2 | ks | 3 | 2.59 | 7.77 |  |  |  | znížená | 0.125 | 0.375 | 2e-05 | 6e-05 | 0 | 0 | 16 | K | 2 | ROZPOCET | 0 | 7.77 | 0 | 0 | 0 | 2 | 7.77 | 16 | 1667344289
79 | M | 541000417585 | Poistný ventil pre elektrický ohrievač vody TE-1847 DN 15 Slovarm | ks | 3 | 32.2 | 96.6 |  |  |  | znížená | 0 | 0 | 0 | 0 | 0 | 0 | 32 | M | 2 | ROZPOCET | 0 | 96.6 | 0 | 0 | 0 | 2 | 96.6 | 16 | 1486418929
80 | K | 725819204 | Montáž tlačného ventilu nástenného G 1/2 | súb. | 1 | 7.65 | 7.65 |  |  |  | znížená | 0.236 | 0.236 | 0.0003 | 0.0003 | 0 | 0 | 16 | K | 2 | ROZPOCET | 0 | 7.65 | 0 | 0 | 0 | 2 | 7.65 | 16 | 1524949211
81 | M | Z502 | Pisoárový tlačný ventil | ks | 1 | 42.92 | 42.92 |  |  |  | znížená | 0 | 0 | 0.00048 | 0.00048 | 0 | 0 | 32 | M | 2 | ROZPOCET | 0 | 42.92 | 0 | 0 | 0 | 2 | 42.92 | 16 | -671076535
82 | K | 725819402.S | Montáž ventilu bez pripojovacej rúrky G 1/2 | ks | 12 | 8.94 | 107.28 |  |  |  | znížená | 0.27554 | 3.3065 | 8e-05 | 0.00096 | 0 | 0 | 16 | K | 2 | ROZPOCET | 0 | 107.28 | 0 | 0 | 0 | 2 | 107.28 | 16 | -755068735
83 | M | 551110020800.S | Ventil rohový s filtrom, 1/2" - 3/8" s maticou, chrómovaná mosadz | ks | 12 | 15.05 | 180.6 |  |  |  | znížená | 0 | 0 | 0.0005 | 0.006 | 0 | 0 | 32 | M | 2 | ROZPOCET | 0 | 180.6 | 0 | 0 | 0 | 2 | 180.6 | 16 | 176627852
84 | K | 725829601.S | Montáž batérie umývadlovej a drezovej stojankovej, pákovej alebo klasickej s mechanickým ovládaním | ks | 3 | 16.66 | 49.98 |  |  |  | znížená | 0.53107 | 1.5932 | 0.0001 | 0.0003 | 0 | 0 | 16 | K | 2 | ROZPOCET | 0 | 49.98 | 0 | 0 | 0 | 2 | 49.98 | 16 | 302063756
85 | M | 551450003800.S | Batéria umývadlová stojanková páková | ks | 3 | 76.2 | 228.6 |  |  |  | znížená | 0 | 0 | 0.002 | 0.006 | 0 | 0 | 32 | M | 2 | ROZPOCET | 0 | 228.6 | 0 | 0 | 0 | 2 | 228.6 | 16 | 1701420278
86 | K | 725829602.m | Montáž batérie drezovej stojankovej, pákovej s mechanickým ovládaním | ks | 3 | 16.17 | 48.51 |  |  |  | znížená | 0.531 | 1.593 | 0.0001 | 0.0003 | 0 | 0 | 16 | K | 2 | ROZPOCET | 0 | 48.51 | 0 | 0 | 0 | 2 | 48.51 | 16 | -640841
87 | M | 551450000600.S | Batéria drezová stojanková páková | ks | 3 | 71.13 | 213.39 |  |  |  | znížená | 0 | 0 | 0.0013 | 0.0039 | 0 | 0 | 32 | M | 2 | ROZPOCET | 0 | 213.39 | 0 | 0 | 0 | 2 | 213.39 | 16 | -1946913671
88 | K | 725829801.S | Montáž batérie výlevkovej nástennej pákovej alebo klasickej s mechanickým ovládaním | ks | 1 | 9.87 | 9.87 |  |  |  | znížená | 0.39154 | 0.39154 | 0 | 0 | 0 | 0 | 16 | K | 2 | ROZPOCET | 0 | 9.87 | 0 | 0 | 0 | 2 | 9.87 | 16 | -2147395481
89 | M | 551450003501. | Batéria výlevková nástenná páková, výtokové rameno 300 mm, chróm | ks | 1 | 64.1 | 64.1 |  |  |  | znížená | 0 | 0 | 0.001 | 0.001 | 0 | 0 | 32 | M | 2 | ROZPOCET | 0 | 64.1 | 0 | 0 | 0 | 2 | 64.1 | 16 | 1270414583
90 | K | 725859101.S | Montáž ventilu odpadového pre zariaďovacie predmety do DN 32 | ks | 3 | 4.33 | 12.99 |  |  |  | znížená | 0.17405 | 0.52215 | 0 | 0 | 0 | 0 | 16 | K | 2 | ROZPOCET | 0 | 12.99 | 0 | 0 | 0 | 2 | 12.99 | 16 | -1092110637
91 | M | A39 | Výpusť umývadlová click/clack 5/4" celokovová s prepadom, malá zátka | ks | 3 | 15.62 | 46.86 |  |  |  | znížená | 0 | 0 | 0.00032 | 0.00096 | 0 | 0 | 32 | M | 2 | ROZPOCET | 0 | 46.86 | 0 | 0 | 0 | 2 | 46.86 | 16 | 211756139
92 | K | 725859102.S | Montáž ventilu odpadového pre zariaďovacie predmety nad DN 32 do DN 50 | ks | 3 | 5.57 | 16.71 |  |  |  | znížená | 0.22411 | 0.67233 | 0 | 0 | 0 | 0 | 16 | K | 2 | ROZPOCET | 0 | 16.71 | 0 | 0 | 0 | 2 | 16.71 | 16 | -1858658244
93 | M | A33 | Výpusť drezová 6/4" s nerezovou mriežkou DN70 | ks | 3 | 2.62 | 7.86 |  |  |  | znížená | 0 | 0 | 9e-05 | 0.00027 | 0 | 0 | 32 | M | 2 | ROZPOCET | 0 | 7.86 | 0 | 0 | 0 | 2 | 7.86 | 16 | 508556619
94 | K | 725869301.S | Montáž zápachovej uzávierky pre zariaďovacie predmety, umývadlovej do D 40 mm | ks | 3 | 9.7 | 29.1 |  |  |  | znížená | 0.39016 | 1.1705 | 0 | 0 | 0 | 0 | 16 | K | 2 | ROZPOCET | 0 | 29.1 | 0 | 0 | 0 | 2 | 29.1 | 16 | -1543230540
95 | M | 551620006400.S | Zápachová uzávierka - sifón pre umývadlá DN 40 | ks | 2 | 28.03 | 56.06 |  |  |  | znížená | 0 | 0 | 0.00033 | 0.00066 | 0 | 0 | 32 | M | 2 | ROZPOCET | 0 | 56.06 | 0 | 0 | 0 | 2 | 56.06 | 16 | 1636144086
96 | M | 551620005450 | Zápachová uzávierka - sifón umývadlový šetriaci miesto, rozstup rohových ventil 200 mm, DN 40, JIKA | ks | 1 | 29.12 | 29.12 |  |  |  | znížená | 0 | 0 | 0.00032 | 0.00032 | 0 | 0 | 32 | M | 2 | ROZPOCET | 0 | 29.12 | 0 | 0 | 0 | 2 | 29.12 | 16 | 907532255
97 | K | 725869311.S | Montáž zápachovej uzávierky pre zariaďovacie predmety, drezovej do D 50 mm (pre jeden drez) | ks | 2 | 10.77 | 21.54 |  |  |  | znížená | 0.42227 | 0.84454 | 1e-05 | 2e-05 | 0 | 0 | 16 | K | 2 | ROZPOCET | 0 | 21.54 | 0 | 0 | 0 | 2 | 21.54 | 16 | -1557328870
98 | M | 551620006800.S | Zápachová uzávierka- sifón pre jednodielne drezy DN 40 | ks | 2 | 19.02 | 38.04 |  |  |  | znížená | 0 | 0 | 0.00016 | 0.00032 | 0 | 0 | 32 | M | 2 | ROZPOCET | 0 | 38.04 | 0 | 0 | 0 | 2 | 38.04 | 16 | -1030199414
99 | K | 725869313.S | Montáž zápachovej uzávierky pre zariaďovacie predmety, drezovej do D 50 mm (pre dva drezy) | ks | 1 | 13.17 | 13.17 |  |  |  | znížená | 0.51827 | 0.51827 | 1e-05 | 1e-05 | 0 | 0 | 16 | K | 2 | ROZPOCET | 0 | 13.17 | 0 | 0 | 0 | 2 | 13.17 | 16 | -1576184883
100 | M | 551620007800.S | Zápachová uzávierka pre dvojdielne drezy DN 40 | ks | 1 | 33.05 | 33.05 |  |  |  | znížená | 0 | 0 | 0.00051 | 0.00051 | 0 | 0 | 32 | M | 2 | ROZPOCET | 0 | 33.05 | 0 | 0 | 0 | 2 | 33.05 | 16 | -538836794
101 | K | 998725201.S | Presun hmôt pre zariaďovacie predmety v objektoch výšky do 6 m | % | 46.11 | 0.3 | 13.83 |  |  |  | znížená | 0 | 0 | 0 | 0 | 0 | 0 | 16 | K | 2 | ROZPOCET | 0 | 13.83 | 0 | 0 | 0 | 2 | 13.83 | 16 | -1934363914
| D | 767 | Konštrukcie doplnkové kovové |  |  |  | 235.9 | [5 empty] | 0.99 |  | 0 |  | 0 | 2 | D | 1 | ROZPOCET | [6 empty] | 235.9
102 | K | 767995112.m | Montáž kotviacich prvkov pre uchytenie potrubia do DN 32 | súb | 10 | 2.3 | 23 |  |  |  | znížená | 0.033 | 0.33 | 0 | 0 | 0 | 0 | 16 | K | 2 | ROZPOCET | 0 | 23 | 0 | 0 | 0 | 2 | 23 | 16 | -1808548619
103 | M | 5534667393ic | Montážny a pomocný materiál - upevňovacie prvky a konštrukcie /fix,tyč,objímka s gumou/ do DN32 | súb | 10 | 3.85 | 38.5 |  |  |  | znížená | 0 | 0 | 0 | 0 | 0 | 0 | 32 | M | 2 | ROZPOCET | 0 | 38.5 | 0 | 0 | 0 | 2 | 38.5 | 16 | 1121239409
104 | K | 767995113.m | Montáž kotviacich prvkov pre uchytenie potrubia do DN 50 | súb | 10 | 2.7 | 27 |  |  |  | znížená | 0.033 | 0.33 | 0 | 0 | 0 | 0 | 16 | K | 2 | ROZPOCET | 0 | 27 | 0 | 0 | 0 | 2 | 27 | 16 | -1940588177
105 | M | 5534667394ic | Montážny a pomocný materiál - upevňovacie prvky a konštrukcie /fix,tyč,objímka s gumou/ do DN50 | súb | 10 | 4.84 | 48.4 |  |  |  | znížená | 0 | 0 | 0 | 0 | 0 | 0 | 32 | M | 2 | ROZPOCET | 0 | 48.4 | 0 | 0 | 0 | 2 | 48.4 | 16 | -817906612
106 | K | 767995114.m | Montáž kotviacich prvkov pre uchytenie potrubia do DN 100 | súb | 10 | 3.1 | 31 |  |  |  | znížená | 0.033 | 0.33 | 0 | 0 | 0 | 0 | 16 | K | 2 | ROZPOCET | 0 | 31 | 0 | 0 | 0 | 2 | 31 | 16 | 1814361713
107 | M | 5534667395ic | Montážny a pomocný materiál - upevňovacie prvky a konštrukcie /fix,tyč,objímka s gumou/ do DN100 | súb | 10 | 6.8 | 68 |  |  |  | znížená | 0 | 0 | 0 | 0 | 0 | 0 | 32 | M | 2 | ROZPOCET | 0 | 68 | 0 | 0 | 0 | 2 | 68 | 16 | -635101895
| D | HZS | Hodinové zúčtovacie sadzby |  |  |  | 155.76 | [5 empty] | 8.72 |  | 0 |  | 0 | 4 | D | 0 | ROZPOCET | [6 empty] | 155.76
108 | K | HZS000211.S | Stavebno montážne práce menej náročne, pomocné alebo manipulačné (Tr. 1) v rozsahu viac 4 a menej ako 8 hodínn | hod | 8 | 19.47 | 155.76 |  |  |  | znížená | 1.09 | 8.72 | 0 | 0 | 0 | 0 | 512 | K | 1 | ROZPOCET | 0 | 155.76 | 0 | 0 | 0 | 2 | 155.76 | 512 | -149342823

## ZN12 - ZBERNÁ NÁDRŽ - 12m3
[9 empty] | >> skryté stĺpce << | [9 empty] | {d377ae10-9372-49d5-9518-80cfa9c15896}
0
| KRYCÍ LIST ROZPOČTU | [8 empty] | v --- nižšie sa nachádzajú doplnkové a pomocné údaje k zostavám --- v | [8 empty] | False
Stavba:
VÍNNY DOM PUKANEC
Objekt:
OV - OPRÁVNENÉ VÝDAVKY
Časť:
ZN12 - ZBERNÁ NÁDRŽ - 12m3
| JKSO: |  |  |  |  | KS:
| Miesto: |  | Pukanec, p.č.:3507,1086,1818/1 |  |  | Dátum: | 30. 1. 2024
| Objednávateľ: |  |  |  |  | IČO: | 47545593
|  | JANROS s.r.o., Benkova 372/1, 949 11 Nitra |  |  |  | IČ DPH: | 2023960928
| Zhotoviteľ: |  |  |  |  | IČO:
|  | Orientačný rozpočet, výkaz výmer |  |  |  | IČ DPH:
| Projektant: |  |  |  |  | IČO: | 50884905
|  | Ing.Soňa Vetterová, Opletalova 32, 946 51 Nesvady |  |  |  | IČ DPH:
| Spracovateľ: |  |  |  |  | IČO: | 40062767
|  | I.Szegheőová |  |  |  | IČ DPH:
Poznámka:
Orientačný rozpočet vypracovaný podľa PD pre účely stavebného konania. Pre dodávateľskú cenovú ponuku je potrebná dopracovaná realizačná dokumentácia.
| Cena bez DPH | [5 empty] | 9285.84
|  |  | Základ dane |  |  | Sadzba dane | Výška dane
| DPH | základná | 0 |  |  | 20% | 0
|  | znížená | 9285.84 |  |  | 20% | 1857.17
|  | zákl. prenesená | 0 |  |  | 20% | 0
|  | zníž. prenesená | 0 |  |  | 20% | 0
|  | nulová | 0 |  |  | 0% | 0
| Cena s DPH |  |  | v | EUR |  | 11143.01
| Projektant |  |  | Spracovateľ
| Dátum a podpis: |  | Pečiatka | Dátum a podpis: |  |  | Pečiatka
| Objednávateľ |  |  | Zhotoviteľ
| Dátum a podpis: |  | Pečiatka | Dátum a podpis: |  |  | Pečiatka
REKAPITULÁCIA ROZPOČTU
Stavba:
VÍNNY DOM PUKANEC
Objekt:
OV - OPRÁVNENÉ VÝDAVKY
Časť:
ZN12 - ZBERNÁ NÁDRŽ - 12m3
Miesto: |  |  | Pukanec, p.č.:3507,1086,1818/1 |  |  | Dátum: | 30. 1. 2024
Objednávateľ: |  |  | JANROS s.r.o., Benkova 372/1, 949 11 Nitra |  |  | Projektant: | Ing.Soňa Vetterová, Opletalova 32, 946 51 Nesvady
Zhotoviteľ: |  |  | Orientačný rozpočet, výkaz výmer |  |  | Spracovateľ: | I.Szegheőová
Kód dielu - Popis | [6 empty] | Cena celkom [EUR]
Náklady z rozpočtu | [6 empty] | 9285.84 | [12 empty] | -1
| HSV - Práce a dodávky HSV | [5 empty] | 9141.84
| 1 - Zemné práce | [5 empty] | 3436.31
| 4 - Vodorovné konštrukcie | [5 empty] | 455.44
| 8 - Rúrové vedenie | [5 empty] | 4771.46
| 99 - Presun hmôt HSV | [5 empty] | 478.63
| M - M | [5 empty] | 144
| 21-M - Elektromontáže | [5 empty] | 144
ROZPOČET
Stavba:
VÍNNY DOM PUKANEC
Objekt:
OV - OPRÁVNENÉ VÝDAVKY
Časť:
ZN12 - ZBERNÁ NÁDRŽ - 12m3
Miesto: |  |  | Pukanec, p.č.:3507,1086,1818/1 |  |  | Dátum: | 30. 1. 2024
Objednávateľ: |  |  | JANROS s.r.o., Benkova 372/1, 949 11 Nitra |  |  | Projektant: | Ing.Soňa Vetterová, Opletalova 32, 946 51 Nesvady
Zhotoviteľ: |  |  | Orientačný rozpočet, výkaz výmer |  |  | Spracovateľ: | I.Szegheőová
PČ | Typ | Kód | Popis | MJ | Množstvo | J.cena [EUR] | Cena celkom [EUR] | Cenová sústava |  |  | DPH | J. Nh [h] | Nh celkom [h] | J. hmotnosť [t] | Hmotnosť celkom [t] | J. suť [t] | Suť Celkom [t]
Náklady z rozpočtu | [6 empty] | 9285.84 | [5 empty] | 22.9313 |  | 11.7574 |  | 0 |  | D | -1 | [7 empty] | 9285.84
| D | HSV | Práce a dodávky HSV |  |  |  | 9141.84 | [5 empty] | 22.9313 |  | 11.7574 |  | 0 | 1 | D | 0 | ROZPOCET | [6 empty] | 9141.84
| D | 1 | Zemné práce |  |  |  | 3436.31 | [5 empty] | 14.6376 |  | 0 |  | 0 | 1 | D | 1 | ROZPOCET | [6 empty] | 3436.31
1 | K | 131201201.S | Výkop zapaženej jamy v hornine 3, do 100 m3 | m3 | 35.769 | 47.11 | 1685.08 |  |  |  | znížená | 0 | 0 | 0 | 0 | 0 | 0 | 4 | K | 2 | ROZPOCET | 0 | 1685.08 | 0 | 0 | 0 | 2 | 1685.08 | 4 | 2
2 | K | 131201209.S | Príplatok za lepivosť pri hĺbení zapažených jám a zárezov s urovnaním dna v hornine 3 | m3 | 10.731 | 2.11 | 22.64 |  |  |  | znížená | 0 | 0 | 0 | 0 | 0 | 0 | 4 | K | 2 | ROZPOCET | 0 | 22.64 | 0 | 0 | 0 | 2 | 22.64 | 4 | 4
3 | K | 151101201.S | Paženie stien bez rozopretia alebo vzopretia, príložné hĺbky do 4m | m2 | 39.856 | 4.63 | 184.53 |  |  |  | znížená | 0 | 0 | 0 | 0 | 0 | 0 | 4 | K | 2 | ROZPOCET | 0 | 184.53 | 0 | 0 | 0 | 2 | 184.53 | 4 | 6
4 | K | 151101211.S | Odstránenie paženia stien príložné hĺbky do 4 m | m2 | 39.856 | 1.6 | 63.77 |  |  |  | znížená | 0 | 0 | 0 | 0 | 0 | 0 | 4 | K | 2 | ROZPOCET | 0 | 63.77 | 0 | 0 | 0 | 2 | 63.77 | 4 | 8
5 | K | 162501102.S | Vodorovné premiestnenie výkopku po spevnenej ceste z horniny tr.1-4, do 100 m3 na vzdialenosť do 3000 m | m3 | 19.888 | 5.14 | 102.22 |  |  |  | znížená | 0 | 0 | 0 | 0 | 0 | 0 | 4 | K | 2 | ROZPOCET | 0 | 102.22 | 0 | 0 | 0 | 2 | 102.22 | 4 | 10
6 | K | 162501105.S | Vodorovné premiestnenie výkopku po spevnenej ceste z horniny tr.1-4, do 100 m3, príplatok k cene za každých ďalšich a začatých 1000 m | m3 | 338.096 | 0.52 | 175.81 |  |  |  | znížená | 0.007 | 2.3667 | 0 | 0 | 0 | 0 | 4 | K | 2 | ROZPOCET | 0 | 175.81 | 0 | 0 | 0 | 2 | 175.81 | 4 | -243627702
7 | K | 167101101.S | Nakladanie neuľahnutého výkopku z hornín tr.1-4 do 100 m3 | m3 | 19.888 | 9.95 | 197.89 |  |  |  | znížená | 0.617 | 12.2709 | 0 | 0 | 0 | 0 | 4 | K | 2 | ROZPOCET | 0 | 197.89 | 0 | 0 | 0 | 2 | 197.89 | 4 | 6331486
8 | K | 171201201.S | Uloženie sypaniny na skládky do 100 m3 | m3 | 19.888 | 0.88 | 17.5 |  |  |  | znížená | 0 | 0 | 0 | 0 | 0 | 0 | 4 | K | 2 | ROZPOCET | 0 | 17.5 | 0 | 0 | 0 | 2 | 17.5 | 4 | 12
9 | K | 171209002.S | Poplatok za skladovanie - zemina a kamenivo (17 05) ostatné | t | 31.821 | 30 | 954.63 |  |  |  | znížená | 0 | 0 | 0 | 0 | 0 | 0 | 4 | K | 2 | ROZPOCET | 0 | 954.63 | 0 | 0 | 0 | 2 | 954.63 | 4 | 774041063
10 | K | 174201101.S | Zásyp sypaninou bez zhutnenia jám, šachiet, rýh, zárezov alebo okolo objektov do 100 m3 | m3 | 15.881 | 2.03 | 32.24 |  |  |  | znížená | 0 | 0 | 0 | 0 | 0 | 0 | 4 | K | 2 | ROZPOCET | 0 | 32.24 | 0 | 0 | 0 | 2 | 32.24 | 4 | 18
| D | 4 | Vodorovné konštrukcie |  |  |  | 455.44 | [5 empty] | 0.13974 |  | 0.016064 |  | 0 | 1 | D | 1 | ROZPOCET | [6 empty] | 455.44
11 | K | 451541111.S | Lôžko pod potrubie, stoky a drobné objekty, v otvorenom výkope zo štrkodrvy 0-63 mm | m3 | 1.478 | 54.48 | 80.52 |  |  |  | znížená | 0 | 0 | 0 | 0 | 0 | 0 | 4 | K | 2 | ROZPOCET | 0 | 80.52 | 0 | 0 | 0 | 2 | 80.52 | 4 | 20
12 | K | 451572111.S | Lôžko pod potrubie, stoky a drobné objekty, v otvorenom výkope z kameniva drobného ťaženého 0-4 mm | m3 | 0.37 | 66.98 | 24.78 |  |  |  | znížená | 0 | 0 | 0 | 0 | 0 | 0 | 4 | K | 2 | ROZPOCET | 0 | 24.78 | 0 | 0 | 0 | 2 | 24.78 | 4 | 26
13 | K | 452311151.S | Dosky, bloky, sedlá z betónu v otvorenom výkope tr. C 25/30 | m3 | 1.848 | 155.73 | 287.79 |  |  |  | znížená | 0 | 0 | 0 | 0 | 0 | 0 | 4 | K | 2 | ROZPOCET | 0 | 287.79 | 0 | 0 | 0 | 2 | 287.79 | 4 | 22
14 | K | 452351101.S | Debnenie v otvorenom výkope dosiek, sedlových lôžok a blokov pod potrubie,stoky a drobné objekty | m2 | 2.16 | 19.88 | 42.94 |  |  |  | znížená | 0 | 0 | 0 | 0 | 0 | 0 | 4 | K | 2 | ROZPOCET | 0 | 42.94 | 0 | 0 | 0 | 2 | 42.94 | 4 | 105222086
15 | K | 452368113.S | Výstuž podkladových dosiek, blokov,podvalov v otvorenom výkope,z betonárskej ocele B500 (10505) | t | 0.016 | 1213.38 | 19.41 |  |  |  | znížená | 8.7335 | 0.13974 | 1.004 | 0.016064 | 0 | 0 | 4 | K | 2 | ROZPOCET | 0 | 19.41 | 0 | 0 | 0 | 2 | 19.41 | 4 | 24
| D | 8 | Rúrové vedenie |  |  |  | 4771.46 | [5 empty] | 8.154 |  | 11.7413 |  | 0 | 1 | D | 1 | ROZPOCET | [6 empty] | 4771.46
16 | K | 894101113.S | Osadenie akumulačnej nádrže železobetónovej, hmotnosti nad 10 t | ks | 1 | 241.02 | 241.02 |  |  |  | znížená | 6.565 | 6.565 | 0 | 0 | 0 | 0 | 4 | K | 2 | ROZPOCET | 0 | 241.02 | 0 | 0 | 0 | 2 | 241.02 | 4 | 28
17 | M | 594340000500.1 | Akumulačná nádrž, objem nádrže 12 m3, železobetónová, prejazdná,vstup.šachta | ks | 1 | 4297 | 4297 |  |  |  | znížená | 0 | 0 | 11.6 | 11.6 | 0 | 0 | 8 | M | 2 | ROZPOCET | 0 | 4297 | 0 | 0 | 0 | 2 | 4297 | 4 | -1966324407
18 | K | 899304111.S | Osadenie poklopu železobetónového vrátane rámu akejkoľvek hmotnosti | ks | 1 | 33.16 | 33.16 |  |  |  | znížená | 1.589 | 1.589 | 0.0063 | 0.0063 | 0 | 0 | 4 | K | 2 | ROZPOCET | 0 | 33.16 | 0 | 0 | 0 | 2 | 33.16 | 4 | -1769778400
19 | M | 592240008400.S | Poklop betón - liatina, tr. zaťaženia D400, pre šachty DN 630 až 1000 | ks | 1 | 200.28 | 200.28 |  |  |  | znížená | 0 | 0 | 0.135 | 0.135 | 0 | 0 | 8 | M | 2 | ROZPOCET | 0 | 200.28 | 0 | 0 | 0 | 2 | 200.28 | 4 | -1007979209
| D | 99 | Presun hmôt HSV |  |  |  | 478.63 | [5 empty] | 0 |  | 0 |  | 0 | 1 | D | 1 | ROZPOCET | [6 empty] | 478.63
20 | K | 998276101.S | Presun hmôt pre rúrové vedenie hĺbené z rúr z plast., hmôt alebo sklolamin. v otvorenom výkope | t | 11.757 | 40.71 | 478.63 |  |  |  | znížená | 0 | 0 | 0 | 0 | 0 | 0 | 4 | K | 2 | ROZPOCET | 0 | 478.63 | 0 | 0 | 0 | 2 | 478.63 | 4 | 40
| D | M | M |  |  |  | 144 | [5 empty] | 0 |  | 0 |  | 0 | 3 | D | 0 | ROZPOCET | [6 empty] | 144
| D | 21-M | Elektromontáže |  |  |  | 144 | [5 empty] | 0 |  | 0 |  | 0 | 3 | D | 1 | ROZPOCET | [6 empty] | 144
21 | K | 21015 | Montáž signalizačné zariadenie - pre kontrolu preplnenia | ks | 1 | 25 | 25 |  |  |  | znížená | 0 | 0 | 0 | 0 | 0 | 0 | 64 | K | 2 | ROZPOCET | 0 | 25 | 0 | 0 | 0 | 2 | 25 | 64 | 42
22 | M | 453 | Signalizačné zariadenie - akumulačná nádrž | súb | 1 | 119 | 119 |  |  |  | znížená | 0 | 0 | 0 | 0 | 0 | 0 | 256 | M | 2 | ROZPOCET | 0 | 119 | 0 | 0 | 0 | 2 | 119 | 64 | 44