## FVZ
EQUUS a.s. Hviezdna 38 821 06 Bratislava, IČO: 36263605
Špecifikácia predmetu zákazky- výkaz výmer
Fotovoltické zariadenie EQUUS VINICA
Názov predkladateľa:
Sídlo predkladateľa:
IČO predkladateľa:
Kontaktné údaje predkladateľa:
č.p. | Popis položky (minimálna technická špecifikácia) |  |  | Ekvivalent požadovanej technickej špecifikácie | Počet | m.j. | J.C. | Spolu
Stroje a zariadenia
1 | Solárny menič - napríklad Min počet MPP: 12 Výkon AC: 110 kW Nominal AC V: 400V Účinnosť min (EU) : 98,4 Harmonické < 3% Max výstup AC 160A Rozsah MPP 500-800V Krytie: IP66 |  |  |  | 3 | ks
2 | Rozvádzač RDCA, In=630A, IP43/20, prívod a vývody spodom, 3+PE+N 400V 50Hz TN-C/S - výzbroj podľa projektovej dokumentácie |  |  |  | 1 | ks
3 | Rozvádzač FU-DC, 1000V, IP43/20, prívod a vývody spodom, IT - výzbroj podľa projektovej dokumentácie |  |  |  | 1 | ks
4 | FV panel -410 W Dĺžka (mm) 1722 Šírka (mm) 1134 Hĺbka (mm) 30 Váha (kg) Max 21,5 Min.účinnost panelu 20 % Typ konektoru MC4 Menovité napätie (Vmp) Max.37,25 V Maximálny prúd pri zátaži (Imp) Max 13,5 A Napätie naprázdno (Voc) Max. 37,25 V Skratový prúd (Isc) max 15 A Maximálne systémové napätie 1000V / 1500V |  |  |  | 705 | ks
5 | Doplnenie rozvádzača R-MER - SMARTMETER - |  |  |  | 1 | ks
6 | Doplnenie rozvádzača RH pole č.4 - poistkový odpínač 400V/400 - 3P vrátane 3 ks poistiek 250A |  |  |  | 2 | ks
7 | Montáž kábla CHBU 10x1x150 komplet |  |  |  | 20 | m
Montážny materiál
8 | žľab pozinkovaný 50mm + konzoly + veko |  |  |  | 120 | m
9 | Trubka pevná HFIRM 25 + clipy |  |  |  | 50 | m
10 | Trubka pevná HFIRM 32 + clipy |  |  |  | 100 | m
11 | Zemniaci vodič FeZn 30x4 |  |  |  | 15 | m
12 | Zemniaci vodič FeZn 8 |  |  |  | 80 | m
13 | Svorka bleskozvodová SK, SS, SO,SJ |  |  |  | 25 | ks
14 | Konštrukcia hliníková vrátane úchytov FV panelov - komplet |  |  |  | 705 | ks
Káble
15 | Kábel CHBU 1x150 |  |  |  | 20 | m
16 | Kábel H07V-K 1x50 | 7m |  |  | 40 | m
17 | Kábel CYKY J 3x2,5 | 7m |  |  | 30 | m
18 | Kábel CYKY J 4x4 |  |  |  | 15 | m
19 | Kábel CYKY O 4x1,5 |  |  |  | 15 | m
20 | Kábel WSLCY J2 12x1 |  |  |  | 15 | m
21 | Kábel Solar 1x6 | 45m |  |  | 10000 | m
22 | Kábel 07V-K 1x16 Zž | 45m |  |  | 50 | m
23 | Kábel 07V-K 1x6 Zž | 45m |  |  | 70 | m
Montážne práce a práce ostatné
24 | Montážne práce komplet technológia FVZ |  |  |  | 1 | ks
25 | Oživenie nastavenie skúšky |  |  |  | 1 | ks
26 | Revízia elektro |  |  |  | 1 | ks
27 | Projekt skutočného vyhotovenia |  |  |  | 1 | ks
28 | Zabezpečenie zmluvných vzťahov pre realizáciu stavby kordinácia s X-DIS |  |  |  | 1 | ks
29 | Nezaradené práce (čistenie, zásteny a pod) |  |  |  | 8 | hod
30 | Demontážne práce - úprava jestv. Bleskozvodu pre potreby fotovoltiky |  |  |  | 16 | hod
31 | ASDR - Dispečérske riadenie SSD nad 250kW |  |  |  | 1 | ks
32 | SEC - Riadenie ucinika |  |  |  | 1 | ks
Ostatné náklady
33 | Drobný montážny materiál (% z dodávky) |  |  |  | 1.5 | %
34 | PPV (% z montáže) |  |  |  | 6 | %
35 | Dopravné náklady (% z dodávky) |  |  |  | 2 | %
Spolu bez DPH
DPH
Spolu s DPH
Čestné prehlasujeme, že akceptujeme všetky požiadavky zadávateľa a tieto požiadavky sme zahrnuli do cenovej ponuky, ktorú sme predložili so zapracovaním všetkých požiadaviek zadávateľa. Čestne prehlasujeme, že predložená cenová ponuka zodpovedá cenám obvyklým v danom mieste a čase.
V .................., dňa ..................
...................................................
Podpis a pečiatka predkladateľa