## Zadanie
Odberateľ: EQUUS a.s. HVIEZDNÁ 38, BRATISLAVA | [8 empty] | Spracoval: Ladislav Száraz | [16 empty] | V module | Hlavička1 | Mena | Hlavička2 | Obdobie | Počet des.miest | Formát
Projektant: Ladislav Száraz - ALCATO | [8 empty] | JKSO: | [16 empty] | Rozpočet | Prehľad rozpočtových nákladov v | EUR |  |  | 1 | 123.5
Dodávateľ: | [8 empty] | Dátum: 19.12.2023 | [16 empty] | Čerpanie | Súpis vykonaných prác a dodávok v | EUR | za obdobie | Mesiac 2011 | 2 | 123.46
[26 empty] | VK | Prehľad kalkulovaných nákladov v | EUR |  |  | 3 | 123.457
Stavba : 2601_2023 Trafostanica vo výrobnom závode EQUUS a.s. | [8 empty] | č. 2601/2023 | [16 empty] | VF | Súpis vykonaných prác a dodávok v | EUR | za obdobie | Mesiac 2011 | 4 | 123.4567
Objekt : VN rozvádzač a káblove prepojenie VN+TS | [30 empty] | N | 123.46
Ladislav SZÁRAZ ALCATO |  |  | Prehľad rozpočtových nákladov v EUR
Por. | Kód | Kód položky | Popis položky (minimálna technická špecifikácia) | Ekvivalent požadovanej technickej špecifikácie | Množstvo | Merná | Jednotková | Konštrukcie | Špecifikovaný | Spolu | Hmotnosť v tonách |  | Suť v tonách |  | DPH | Pozícia | Množstvo | Množstvo | Množstvo | Vyňatý | Vysoká sadzba | Typ | Nh | Kód položky | Kód položky | Klasifikácia | Katalógové | Typ | AC | AD | Jedn. cena | Index JC | Množstvo | Index mn. | Zaradenie | Lev0
číslo | cen. |  |  |  | výmera | jednotka | cena |  | materiál |  | Jednotková | Spolu | Jednotková | Spolu | % |  | rozpočtované | od začiatku | dodatok | z režimu stavba | DPH ( materiál ) | položky |  | pre tlač |  | produkcie | číslo | ceny | [6 empty] | pre KL | pozícia
PRÁCE A DODÁVKY HSV
1 - ZEMNE PRÁCE
1 | 001 | 130400000 | Výkop v obmedzenom priestore hornine tr. 4 ručne |  | 2.15 | m3 |  | 0 |  | 0 |  | 0 |  | 0 | [7 empty] | E |  | 13040-0000 | 130400000 | . . | [8 empty] | EK | S
|  |  | . | [18 empty] | a
|  |  | 1 - ZEMNE PRÁCE spolu: |  | 0 |  |  | 0 | 0 | 0 |  | 0 |  | 0 | [8 empty] | 0
9 - OSTATNÉ KONŠTRUKCIE A PRÁCE
2 | 013 | 979081111 | Odvoz sute a vybúraných hmôt na skládku do 1 km |  | 3.5 | t |  | 0 |  | 0 |  | 0 |  | 0 | [7 empty] | E |  | 97908-1111 | 979081111 | 45.11.11 | [8 empty] | EK | S
3 | 013 | 979101757 | Poplatok za ulož. a znešk. staveb.odpadu na urč.sklád. "N"-nebezpečný odpad |  | 0.3 | t |  | 0 |  | 0 |  | 0 |  | 0 | [7 empty] | E |  | 97910-1757 | 979101757 | 45.11.11 | [8 empty] | EK | S
4 | 013 | 979131409 | Poplatok za ulož.a znešk.staveb.sute na vymedzených skládkach "O"-ostatný odpad |  | 2 | t |  | 0 |  | 0 |  | 0 |  | 0 | [7 empty] | E |  | 97913-1409 | 979131409 | 45.11.11 | [8 empty] | EK | S
|  |  | 9 - OSTATNÉ KONŠTRUKCIE A PRÁCE spolu: |  | 0 |  |  | 0 | 0 | 0 |  | 0 |  | 0 | [8 empty] | 0
|  |  | PRÁCE A DODÁVKY HSV spolu: |  | 0 |  |  | 0 | 0 | 0 |  | 0 |  | 0 | [8 empty] | 0
PRÁCE A DODÁVKY M
M21 - 155 Elektromontáže
5 | 921 | 210010136 | Montáž ochrannej rúrky (plast-PE, novodur a pod) uložená pevne (d100)mm |  | 25 | m |  | 0 |  | 0 |  | 0 |  | 0 | [7 empty] | M |  | 74211-0136 | 210010136 | 45.31.1* | [8 empty] | MK | S
6 | MAT | 345658I006 | Chránička HD-PE kábelová ohybná 042514 : FXKVR 160, bezhalogénová, so zaťah. šnúrkou, spojkou, čierna |  | 25 | m |  |  | 0 | 0 |  | 0 |  | 0 | [7 empty] | D |  | 345658I006 | 345658I006 | 31.20.27 | 042514 | [7 empty] | MZ | S
7 | 921 | 210040531 | Montáž VN prípojky |  | 1 | kus |  | 0 |  | 0 |  | 0 |  | 0 | [7 empty] | M |  | 74113-0531 | 210040531 | 45.21.43 | [8 empty] | MK | S
8 | MAT | 345951K101R1 | Zväzkovanie vodičov |  | 40 | kus |  |  | 0 | 0 |  | 0 |  | 0 | [7 empty] | D |  | 345951K101 | 345951K101R1 | 31.20.27 | 8595568912435 | [7 empty] | MZ | S
9 | 921 | 210100301 | Príplatok za ukončenie tienenia v plášti kábla |  | 24 | kus |  | 0 |  | 0 |  | 0 |  | 0 | [7 empty] | M |  | 74226-0301 | 210100301 | 45.31.1* | [8 empty] | MK | S
|  |  | 8*3 = 24,000 | [18 empty] | a
10 | 921 | 210100353 | Montáž upchávky pre kábel, šnúru do 4 žíl s ukončením a zapojením P42 |  | 8 | kus |  | 0 |  | 0 |  | 0 |  | 0 | [7 empty] | M |  | 74226-0353 | 210100353 | 45.31.1* | [8 empty] | MK | S
11 | MAT | 3544225R16 | Utesňovací systém : RDSS-150, nafukovací vak, pre kábel D60-160*mm, otvor v stene D125-180*mm |  | 8 | sada |  |  | 0 | 0 |  | 0 |  | 0 | [7 empty] | D |  | 3544225R16 | 3544225R16 | 31.20.10 | RDSS-150 | [7 empty] | MZ | S
12 | 921 | 210100771 | Montáž staničnej (vnútornej) 1-vodičovej 22kV koncovky do 1x95 mm2 |  | 24 | kus |  | 0 |  | 0 |  | 0 |  | 0 | [7 empty] | M |  | 74227-0771 | 210100771 | 45.31.1* | [8 empty] | MK | S
|  |  | "prívod do VN rozvádzača pole 1+2" 2*3 = 6,000 | [18 empty] | a
|  |  | "vývody pre nové transformátory T3+T4" 2*3 = 6,000 | [18 empty] | a
|  |  | "vývody z VN rozvádzača pre transformátory T1+T2+T3+T4" 4*3 = 12,000 | [18 empty] | a
13 | 921 | 210120322 | Montáž bleskoistky NN, VN do 25kV - 10kA |  | 6 | kus |  | 0 |  | 0 |  | 0 |  | 0 | [7 empty] | M |  | 74251-0322 | 210120322 | 45.31.1* | [8 empty] | MK | S
14 | MAT | 354362R001 | Koncovka 1-žilová vnútorná pre kábel 22kV : POLT-24C/1XI-ML-1-13, skrutkové káblové oká, sada pre 3 žily [25÷70]mm2 |  | 6 | sada |  |  | 0 | 0 |  | 0 |  | 0 | [7 empty] | D |  | 354362R001 | 354362R001 | 31.20.10 | POLT-24C/1XI-ML-1-13 | [7 empty] | MZ | S
|  |  | "vývody pre nové transformátory T3+T4" 2 = 2,000 | [18 empty] | a
|  |  | "vývody z VN rozvádzača pre transformátory T1+T2+T3+T4" 4 = 4,000 | [18 empty] | a
15 | MAT | 354362R002 | Koncovka 1-žilová vnútorná pre kábel 22kV : POLT-24D/1XI-ML-2-13, skrutkové káblové oká, sada pre 3 žily [70÷150]mm2 |  | 2 | sada |  |  | 0 | 0 |  | 0 |  | 0 | [7 empty] | D |  | 354362R002 | 354362R002 | 31.20.10 | POLT-24D/1XI-ML-2-13 | [7 empty] | MZ | S
16 | MAT | 354392R032 | Izolovaný T-adaptér : RICS-5123, pre 22kV káble » s plastovou izoláciou » skrutkovým okom, pre 3 žily [25÷70]mm2 |  | 4 | sada |  |  | 0 | 0 |  | 0 |  | 0 | [7 empty] | D |  | 354392R032 | 354392R032 | 31.20.10 | RICS-5123 | [7 empty] | MZ | S
|  |  | "vývody z VN rozvádzača pre transformátory T1+T2+T3+T4" 4 = 4,000 | [18 empty] | a
17 | MAT | 354392R211 | Izolovaný T-adaptér pre pripoj. RDA : RICS-5139, pre 22kV káble » s plas. izoláciou » skrutk. okom, pre 3 žily [70÷150]mm2 |  | 2 | sada |  |  | 0 | 0 |  | 0 |  | 0 | [7 empty] | D |  | 354392R211 | 354392R211 | 31.20.10 | RICS-5139 | [7 empty] | MZ | S
|  |  | . | [18 empty] | a
18 | MAT | 3544110R65 | Obmedzovač prepäti RDA-24N |  | 2 | sada |  |  | 0 | 0 |  | 0 |  | 0 | [7 empty] | D |  | 3544110R65 | 3544110R65 | 31.20.10 | RSTI-68TRA | [7 empty] | MZ | S
19 | 921 | 210100811-R1 | Montáž adaptéru RICS |  | 42 | kus |  | 0 |  | 0 |  | 0 |  | 0 | [7 empty] | M |  | 74227-0811 | 210100811-R1 | 45.31.1* | [8 empty] | MK | S
|  |  | 14*3 = 42,000 | [18 empty] | a
20 | 921 | 210101051 | Montáž 1-vodičovej koncovky 22kV pre AXEKCY do 1x70 mm2 |  | 18 | kus |  | 0 |  | 0 |  | 0 |  | 0 | [7 empty] | M |  | 74227-1051 | 210101051 | 45.31.1* | [8 empty] | MK | S
|  |  | . | [18 empty] | a
21 | 921 | 210101052 | Montáž 1-vodičovej koncovky 22kV pre AXEKCY 1x 95-150 mm2 |  | 6 | kus |  | 0 |  | 0 |  | 0 |  | 0 | [7 empty] | M |  | 74227-1052 | 210101052 | 45.31.1* | [8 empty] | MK | S
22 | 921 | 210190432 | Montáž rozvádzača VN 8 polí |  | 8 | kus |  | 0 |  | 0 |  | 0 |  | 0 | [7 empty] | M |  | 74247-0432 | 210190432 | 45.31.1* | [8 empty] | MK | S
23 | MAT | 3481M00035-01R1 | Rozvádzač VN IIMQQQQI |  | 1 | kus |  |  | 0 | 0 | 0.01 | 0.01 |  | 0 | [7 empty] | D |  | 3481M00035 | 3481M00035-01R1 | 31.50.25 | F000054418 | [7 empty] | MZ | S
24 | 921 | 210810124 | Montáž, kábel Cu 1kV voľne uložený 1-YY (CYKY) 1x240 |  | 96 | m |  | 0 |  | 0 |  | 0 |  | 0 | [7 empty] | M |  | 74221-0124 | 210810124 | 45.31.1* | [8 empty] | MK | S
|  |  | 72+24 = 96,000 | [18 empty] | a
25 | MAT | 341021M049 | Kábel 1-žilový Cu 1kV, lano : 1-YY 1x240 CR (RM) čierny |  | 72 | m |  |  | 0 | 0 |  | 0 |  | 0 | [7 empty] | D |  | 341021M049 | 341021M049 | 31.30.13 | 1-YY 1x240 | [7 empty] | MZ | S
|  |  | 12*3*2 = 72,000 | [18 empty] | a
26 | MAT | 341021M052 | Kábel 1-žilový Cu 1kV, lano : 1-YY 1x240 ZZ (RM) zel/žltý |  | 24 | m |  |  | 0 | 0 |  | 0 |  | 0 | [7 empty] | D |  | 341021M052 | 341021M052 | 31.30.13 | 1-YY 1x240 | [7 empty] | MZ | S
|  |  | 2*12 = 24,000 | [18 empty] | a
27 | 921 | 210930011 | Montáž, kábel 22kV silový uložený pevne 3x22-N2XS(F)2Y 35 |  | 90 | m |  | 0 |  | 0 |  | 0 |  | 0 | [7 empty] | M |  | 74224-0011 | 210930011 | 45.31.1* | [8 empty] | MK | S
|  |  | 2*3*15 = 90,000 | [18 empty] | a
28 | MAT | 341170N011 | Kábel 1-žilový Al, tienený, 22kV, lano : 22- 3x22-N2XS(F)2Y 35 |  | 90 | m |  |  | 0 | 0 |  | 0 |  | 0 | [7 empty] | D |  | 341170N011 | 341170N011 | 31.30.14 | 22-AXEKVCE 1x70/16 | [7 empty] | MZ | S
|  |  | M21 - 155 Elektromontáže spolu: |  | 0 |  |  | 0 | 0 | 0 |  | 0.01 |  | 0 | [8 empty] | 0
M46 - 202 Zemné práce pri ext. montážach
29 | 946 | 460010017 | Vytýčenie trasy M21 VN vedenia v neprehľadnom teréne |  | 0.1 | km |  | 0 |  | 0 |  | 0 |  | 0 | [7 empty] | M |  | 19001-0017 | 460010017 | 45.11.21 | [8 empty] | MK | S
30 | 946 | 460080101 | Betónový základ, rozbúranie |  | 1.8 | m3 |  | 0 |  | 0 |  | 0 |  | 0 | [7 empty] | M |  | 19008-0101 | 460080101 | 45.25.32 | [8 empty] | MK | S
|  |  | 1,8 = 1,800 | [18 empty] | a
31 | 946 | 460200314 | Káblové ryhy šírky 50, hĺbky 130 [cm], zemina tr.4 |  | 25 | m |  | 0 |  | 0 |  | 0 |  | 0 | [7 empty] | M |  | 19020-0314 | 460200314 | 45.11.21 | [8 empty] | MK | S
|  |  | . | [18 empty] | a
32 | 946 | 460260001 | Zatiahnutie lana do kanálika, tvárnicovej trasy |  | 25 | m |  | 0 |  | 0 |  | 0 |  | 0 | [7 empty] | M |  | 19026-0001 | 460260001 | 45.21.44 | [8 empty] | MK | S
33 | 946 | 460300006 | Zhutnenie zeminy po vrstvách zeminy 20 cm |  | 20 | m3 |  | 0 |  | 0 |  | 0 |  | 0 | [7 empty] | M |  | 19030-0006 | 460300006 | 45.11.21 | [8 empty] | MK | S
|  |  | 25*0,8 = 20,000 | [18 empty] | a
34 | MAT | 583313450 | Kamenivo ťažené drobné 0-4 |  | 2 | t |  |  | 0 | 0 | 1 | 2 |  | 0 | [7 empty] | D |  | 583313450 | 583313450 | 14.21.12 | [8 empty] | MZ | S
|  |  | 20*0,2*0,5 = 2,000 | [18 empty] | a
35 | 946 | 460420322 | Zriadenie kábl lôžka, zemina, bet dosky 50x15x4 [cm] naprieč |  | 25 | m |  | 0 |  | 0 |  | 0 |  | 0 | [7 empty] | M |  | 19042-0322 | 460420322 | 45.21.44 | [8 empty] | MK | S
|  |  | 25 = 25,000 | [18 empty] | a
|  |  | . | [18 empty] | a
36 | 946 | 460490012 | Zakrytie káblov výstražnou fóliou PVC šírky 33cm |  | 25 | m |  | 0 |  | 0 |  | 0 |  | 0 | [7 empty] | M |  | 19049-0012 | 460490012 | 45.21.44 | [8 empty] | MK | S
|  |  | . | [18 empty] | a
|  |  | . | [18 empty] | a
37 | 946 | 460500002 | Oddelenie kábla vo výkope betónovou doskou |  | 25 | m |  | 0 |  | 0 |  | 0 |  | 0 | [7 empty] | M |  | 19050-0002 | 460500002 | 45.21.44 | [8 empty] | MK | S
38 | 946 | 460510203 | Kanál z betónových žľabov, neasfaltovaný TK2 |  | 25 | m |  | 0 |  | 0 |  | 0 |  | 0 | [7 empty] | M |  | 19051-0203 | 460510203 | 45.21.44 | [8 empty] | MK | S
39 | MAT | 345658P7041 | Zemný kábelový betonový žlab TK 2 1000x230x190 |  | 25 | kus |  |  | 0 | 0 |  | 0 |  | 0 | [7 empty] | D |  | 345658P7041 | 345658P7041 | 31.20.27 | KZ200 | [7 empty] | MZ | S
40 | 946 | 460560314 | Zásyp ryhy šírky 50, hĺbky 130 [cm], zemina tr.4 |  | 25 | m |  | 0 |  | 0 |  | 0 |  | 0 | [7 empty] | M |  | 19056-0314 | 460560314 | 45.11.21 | [8 empty] | MK | S
|  |  | . | [18 empty] | a
41 | 946 | 460620014 | Provizórna úprava terénu, zemina tr 4 |  | 25 | m2 |  | 0 |  | 0 |  | 0 |  | 0 | [7 empty] | M |  | 19062-0014 | 460620014 | 45.11.21 | [8 empty] | MK | S
42 | 946 | 460620031 | Vyčistenie štrkového lôžka |  | 25 | m2 |  | 0 |  | 0 |  | 0 |  | 0 | [7 empty] | M |  | 19062-0031 | 460620031 | 45.11.21 | [8 empty] | MK | S
|  |  | . | [18 empty] | a
43 | 921 | 213290040 | Demontáž elektroinštalácie VN kobkovej rozvodne |  | 1 | ks |  | 0 |  | 0 |  | 0 |  | 0 | [7 empty] | M |  | 74382-0040 | 213290040 | 45.31.1* | [8 empty] | MK | S
|  |  | . | [18 empty] | a
|  |  | M46 - 202 Zemné práce pri ext. montážach spolu: |  | 0 |  |  | 0 | 0 | 0 |  | 2 |  | 0 | [8 empty] | 0
|  |  | PRÁCE A DODÁVKY M spolu: |  | 0 |  |  | 0 | 0 | 0 |  | 2.01 |  | 0 | [8 empty] | 0
|  |  | Za rozpočet celkom |  | 0 |  |  | 0 | 0 | 0 |  | 2.01 |  | 0 | [8 empty] | 0

## Figury
Odberateľ: EQUUS a.s. HVIEZDNÁ 38, BRATISLAVA |  |  | Spracoval: Ladislav Száraz
Projektant: Ladislav Száraz - ALCATO |  |  | JKSO:
Dodávateľ: |  |  | Dátum: 19.12.2023
Stavba : 2601_2023 Trafostanica vo výrobnom závode EQUUS a.s.
Objekt : VN rozvádzač a káblove prepojenie VN+TS
Ladislav SZÁRAZ ALCATO
Názov figúry | Popis figúry | Aritmetický výraz | Hodnota | Figura
Dlzka_ryhy | dĺžka ryhy 168+300m | 168+300 | 468 | f
Pretlacane | Pretláčanie | 98 | 98 | f