## Sheet1
Príloha č. 3 Technická špecifikácia
Minimálne technické parametre / Cenová ponuka uchádzača
Rozpočtová položka | Technický opis | Min. technický parameter | počet ks | Konkrétny parameter techniky/zariadenia | Cena za 1 ks v EUR bez DPH | Cena celkom v EUR bez DPH
Vysokozdvižný vozík | Elektrický vysokozdvižný vozík vhodný do mraziarenského prostredia | áno | 2 |  |  | 0
| Nosnosť bremena pri vzdialenosti 600 mm | min. 1 200 kg
| Zdvíhacia konštrukcia | triplex
| Konštrukčná výška pri zasunutom ramene | max. 2 630 mm
| Maximálny zdvih | min. 6 250 mm
| Vidlice 1 pár ( 2 ks ) s rozmermi (d x š x h) | min. 1 115 mm x 80 mm x 35 mm)
| Sklápač vidlice s bočným posuvom | min. 50 mm
| Ochranná mriežka náklad - rozmer (š x v) | min. 750 mm x 800 mm
| Celková šírka vozíka | max. 1 270 mm
| Šírka kabíny "Drive in" od výšky vozíka | max. 1800 mm
| Rýchlosť | min. 10 km/hod.
| Výkon pojazdového elektromotora | min. 5,4 kW
| Výkon elektromotora zdvihového mechanizmu | min. 9 kW
| Batérie mokré, 2 ks (48 V , 420 Ah až 620 Ah) | áno
| Min. 1 výmenný stôl na batérie – valčekový dopravník na transport a výmenu batérie | áno
| Nabíjačka batérií (nabíjací prúd 400 V / 50 Hz, trojfázová zástrčka CCE 16 s vodičom N, sieťová poistka 16 A) | min. 1 ks
| Doba nabíjania batérie | max. 8,5 hod.
| Aktivácia jazdy nožným a sedadlovým spínačom | áno
| Hydraulické obslužné prvky | Joytick, klikanie prstami
| Prístup a uzamykanie ovládacích prvkov | cez kľúč
| Vyhrievané sedadlo vodiča | áno
| Panoramatická spätné zrkadlá v kabíne | áno
| Bezpečnostné vybavenie Floor – Spot modré svetlo | min. 1 ks v smere jazdy
| Pracovné svetlomety: 2 x LED 48 V / min. 19 W v smere bremena, 2 x LED 48 V / min. 19 W v smere pohonu | áno
| Volant vodiča: výškovo nastaviteľný, 360 st. režim otáčania | áno
| Displey pre minimálne informácie: pripravenosť k prevádzke, rýchlosť, programy jazdy, stav nabitia batérie a pod. | áno
| Kolesá: polyuretánové, kryt zaťaženého kolesa | áno
| Záručný aj pozáručný servis | výjazd max. do 48 hod. po nahlásení poruchy
| Dodaná dokumentácia min: certifikát, návod na obsluhu a údržbu, zoznam potrebných náhradných dielov a pod. | áno
Dodanie, montáž, zaškolenie - celková cena spolu v EUR bez DPH za 2 ks:
Doplňte prosím presný názov výrobcu a typ ponúkanej techniky/zariadenia
pozn. 1: Vyplňte žltou farbou vyznačené miesta
pozn. 2: Neplatca DPH uvádza konečnú cenu v stĺpci "Cena za 1 ks v EUR bez DPH"
Ďakujeme.
Identifikačné údaje:
Obchodné meno:
Sídlo:
IČO:
DIČ / IČ DPH
Platca DPH: áno/nie
Vypracoval:
Miesto: Dátum: Podpis: