## Specifikacia predmetu zakazky
pozn. 1: Vyplňte zelenou farbou vyznačené miesta
Názov zákazky: Rozmetadlo a kompaktor
Obstarávateľ: Martin Blažek Autocentrum Blažek
IDENTIFIKAČNÉ ÚDAJE UCHÁDZAČA
Obchodné meno uchádzača:
Sídlo uchádzača:
IČO uchádzača*:
Telefón a e-mail uchádzača:
*alebo obdobný identifikačný údaj ak ide o zahraničného uchádzača
TECHNICKÁ ŠPECIFIKÁCIA PREDMETU ZÁKAZKY
Časť 1: Rozmetadlo
Špecifikácia – popis predmetu zákazky
Investícia do špeciálnej rastlinnej výroby - rozmetadlo.
Množstvo: 1ks
Požadované parametre: |  | Splnenie požiadavky** Uveďte, či zariadenie spĺňa/nespĺňa požiadavku technickej špecifikácie / Uveďte parameter (vyjadrený číselnou hodnotou)
1 | Objem zásobníka min. 3000 litrov | spĺňa/nespĺňa a uveďte parameter ***
2 | Nesený typ rozmetadla | spĺňa/nespĺňa**
3 | Pracovný záber diskov 18 – 28 metrov | spĺňa/nespĺňa a uveďte parameter ***
4 | Elektronické nastavenie dávky | spĺňa/nespĺňa**
5 | Elektrické ovládanie rozmetadla | spĺňa/nespĺňa**
6 | Vážiaci systém rozmetadla | spĺňa/nespĺňa**
7 | Možnosť sekčného hnojenia | spĺňa/nespĺňa**
8 | Automatické zapínanie a vypínanie rozmetadla na úvrati | spĺňa/nespĺňa**
9 | Bezúdržbová prevodovka | spĺňa/nespĺňa**
10 | Nosnosť min. 3000 maximálne 3500 kg | spĺňa/nespĺňa a uveďte parameter ***
11 | Strecha zásobníka | spĺňa/nespĺňa**
12 | Navigácia GPS | spĺňa/nespĺňa**
13 | Ovládací monitor | spĺňa/nespĺňa**
14 | Strecha zásobníka | spĺňa/nespĺňa**
15 | Odstavné kolesá | spĺňa/nespĺňa**
16 | Hraničné hnojenie | spĺňa/nespĺňa**
17 | Plniaca šírka min. 230 cm max. 270 cm | spĺňa/nespĺňa a uveďte parameter ***
** Splnenie požiadavky - uchádzač uvedie výberom z uvedených možností (nehodiace sa preškretne alebo vymažte):
- ponuka spĺňa uvedený technický parameter
- ponuka nespĺňa uvedený technický parameter
*** uvedie číselnú hodnotu parametra
Cenová ponuka Časť 1 (rozmetadlo)
Cena v EUR bez DPH:
DPH:
Cena v EUR s DPH:
Časť 2: Kompaktor
Špecifikácia – popis predmetu zákazky
Investícia do špeciálnej rastlinnej výroby - kompaktor.
Množstvo: 1ks
Požadované parametre: |  | Splnenie požiadavky** Uveďte, či zariadenie spĺňa/nespĺňa požiadavku technickej špecifikácie / Uveďte parameter (vyjadrený číselnou hodnotou)
1 | Nesený typ kompaktora | spĺňa/nespĺňa**
2 | Predný smyk mechanicky nastaviteľný | spĺňa/nespĺňa**
3 | Lištový valec o priemere min. 350 mm | spĺňa/nespĺňa a uveďte parameter ***
4 | Radličky odpružené na stĺpci | spĺňa/nespĺňa**
5 | Počet radličiek min. 12 kusov | spĺňa/nespĺňa a uveďte parameter ***
6 | Zadný utláčací valec o priemere min. 350 mm | spĺňa/nespĺňa a uveďte parameter ***
7 | Pracovný záber min. 300 cm | spĺňa/nespĺňa a uveďte parameter ***
8 | Pracovná hĺbka 2 – 12 cm | spĺňa/nespĺňa a uveďte parameter ***
9 | Hmotnosť stroja max. 1600 kg | spĺňa/nespĺňa a uveďte parameter ***
10 | Uchytenie do trojbodového závesu kategórie II. / III. | spĺňa/nespĺňa**
11 | Katalóg náhradných dielov | spĺňa/nespĺňa**
12 | Predpísané osvetlenie | spĺňa/nespĺňa**
13 | Požadovaný výkon traktora od 59 do 81 kW | spĺňa/nespĺňa
** Splnenie požiadavky - uchádzač uvedie výberom z uvedených možností (nehodiace sa preškretne alebo vymažte):
- ponuka spĺňa uvedený technický parameter
- ponuka nespĺňa uvedený technický parameter
*** uvedie číselnú hodnotu parametra
Cenová ponuka Časť 2 (kompaktor)
Cena v EUR bez DPH:
DPH:
Cena v EUR s DPH:
Cenová ponuka spolu (časti 1 + časť 2):
Cena SPOLU v EUR bez DPH:
DPH:
Cena SPOLU v EUR s DPH:
Uchádzač uvedie, či je / nie je platcom DPH.
Meno a priezvisko štatutárneho zástupcu:
Podpis a pečiatka:
Miesto a dátum podpisu: