## Príloha č.1
Pokyny k vypĺňaniu: Uchádzač vypĺňa len žlto vyznačené polia!
Kúpna zmluva - Príloha č.1:
Technická špecifikácia predmetu zmluvy
Technická špecifikácia - Požadované parametre |  | Splnenie požiadavky*
Stroj/zariadenie spĺňa/nespĺňa požiadavku technickej špecifikácie zariadenia
1. Názov predmetu: Pätkový aplikátor hnojovice
Položka | Parameter | Uveďte:
spĺňa/nespĺňa/parameter
Uchytenie na trojbodový záves cisterny vzadu | áno
Pracovný záber | min 12 m | Uveďte parameter:
Min. dva rozdeľovače na ramenách so separáciou cudzích telies | áno
Priemer hadíc | min 40 mm | Uveďte parameter:
Teleskopické výložníky na ramenách na kopírovanie terénu | áno
Pätky a hadice umiestnené na pružinách | áno
Počet pätiek 48 ks | áno
Prítlak každej pätky | min. 6kg | Uveďte parameter:
Aplikátor sklopný na prepravnú šírku do 3 metrov | áno
Napájacia hadica | áno
Kompletný elektrohydraulický rozvádzač na ovládanie pracovných funkcií aplikátora | áno
ISO-BUS systém | áno
Vlastný senzor k čerpadlu cisterny na snímanie otáčok čerpadla | áno
Vlastný senzor na koleso cisterny na snímanie rýchlosti | áno
Kompatibilita aj s traktormi bez zabudovaného ISO-BUS systému | áno
Doprava na miesto dodania | áno
Inštalačný materiál (el. káble, skrutky, svorky, pásky) podľa potreby | áno
Montáž, uvedenie do prevádzky, zaškolenie obsluhy | áno
Pozn.: V prípade, že v rámci opisu predmetu bol použitý konkrétny výrobca, výrobný postup, značka, patent, typ, krajina, oblasť alebo miesto pôvodu alebo výroby, môže uchádzač predložiť ponuku i na technický a funkčný ekvivalent.
Miesto:....................................
Dátum:..................................... | ......................................................................
podpis a pečiatka dodávateľa