## Rekapitulácia
CENOVÁ PONUKA
Údaje o spoločnosti, ktorá predkladá ponuku |  | Obchodné meno:
Sídlo:
IČO:
Platca DPH (áno/nie):
kontakt:
dátum vypracovania cenovej ponuky:
Uchádzač predložením ponuky deklaruje, že ním ponúkaný tovar spĺňa nižšie uvedené požiadavky a parametre na predmet zákazky.
Rekapitulácia
1 | Odviečkovací stroj |  |  | 0
2 | Kompletná odviečkovacia linka |  |  | 0
3 | Medomet radiálny |  |  | 0
4 | Tavička medu |  |  | 0
5 | Plastová nádoba na med |  |  | 0
6 | Centrifúga |  |  | 0
7 | Elektrické tavidlo na viečká |  |  | 0
8 | Stáčacia nádoba 2000 L |  |  | 0
9 | Stáčacia nádoba 1000 L |  |  | 0
10 | Pastovač medu |  |  | 0
11 | Zubové čerpadlo |  |  | 0
12 | Čerpadlo na med |  |  | 0
13 | Čerpadlo na sirup |  |  | 0
14 | Dekryštalizátor |  |  | 0
15 | Vozík na prepravu a zdvíhanie |  |  | 0
16 | Hrebeňový zdvihák |  |  | 0
|  |  | Celková cena bez DPH | 0
|  |  | DPH 20 % | 0
|  |  | Celková cena s DPH | 0
Pečiatka,podpis:

## Odviečkovací stroj
Uchádzač predložením ponuky deklaruje, že ním ponúkaný tovar spĺňa nižšie uvedené požiadavky a parametre na predmet zákazky.
Odviečkovací stroj
| špecifikácia/požiadavky | parametre | jednotka | Parametre ponúkaného zariadenia Dodávateľ uvedie podľa charakteru požiadavky konkrétnu hodnotu, názov alebo ÁNO/NIE
| Celonerezové prevedenie | požaduje sa |  | áno/nie
| Elektrické napájanie | min. 230 | V | .........................V
| Vibračný nôž | požaduje sa |  | áno/nie
| Vyhrievaný nož | požaduje sa |  | áno/nie
Obchodné meno výrobcu
Typové označenie (v prípade ak typové označenie nemá uvedie "NIE")
Suma spolu bez DPH

## Kompletná odviečkovacia linka
Uchádzač predložením ponuky deklaruje, že ním ponúkaný tovar spĺňa nižšie uvedené požiadavky a parametre na predmet zákazky.
Kompletná odviečkovacia linka
| špecifikácia/požiadavky | parametre | jednotka | Parametre ponúkaného zariadenia Dodávateľ uvedie podľa charakteru požiadavky konkrétnu hodnotu, názov alebo ÁNO/NIE
| Rozmery | min. 660x410x150 | mm | .........................mm
| Elektrické napájanie | min. 230 | V | .........................V
| Objem | min. 250 | kg | ........................kg
| Prevedenie: nerez | požaduje sa |  | áno/nie
| Lis | požaduje sa |  | áno/nie
| Medomet | požaduje sa |  | áno/nie
| Odviečkovací stôl | požaduje sa |  | áno/nie
| Pneumatický vyrážač rámikov - deboxer | požaduje sa |  | áno/nie
| Pneumatický podávač rámikov | požaduje sa |  | áno/nie
| Stáčacia nádoba k filtrovaniu medu za účelom oddelenia vosku od medu s ohrevom | požaduje sa |  | áno/nie
| Horizontálny medomet 100 rámikový | požaduje sa |  | áno/nie
| Lis na viečka s výkonom | min. 200 | kg/h | .........................kg/h
| Čerpadlo na med s čidlom hladiny | požaduje sa |  | áno/nie
Obchodné meno výrobcu
Typové označenie (v prípade ak typové označenie nemá uvedie "NIE")
Suma spolu bez DPH

## Medomet radiálny
Uchádzač predložením ponuky deklaruje, že ním ponúkaný tovar spĺňa nižšie uvedené požiadavky a parametre na predmet zákazky.
Medomet radiálny
| špecifikácia/požiadavky | parametre | jednotka | Parametre ponúkaného zariadenia Dodávateľ uvedie podľa charakteru požiadavky konkrétnu hodnotu, názov alebo ÁNO/NIE
| Výška | min. 110 | cm | ........................cm
| Požadovaný počet kusov | 2 | ks | ........................ks
| Priemer | min. 125 | cm | ........................cm
| Počet rámikov | min. 54 | ks | ........................ks
| Elektrické napájanie | min. 230 | V | ........................V
| Nastaviteľná a regulovateľná štartovacia rýchlosť. | požaduje sa |  | áno/nie
| Prevedenie: nerez | požaduje sa |  | áno/nie
Obchodné meno výrobcu
Typové označenie (v prípade ak typové označenie nemá uvedie "NIE")
Suma spolu bez DPH za 2 ks

## Tavička medu
Uchádzač predložením ponuky deklaruje, že ním ponúkaný tovar spĺňa nižšie uvedené požiadavky a parametre na predmet zákazky.
Tavička medu
| špecifikácia/požiadavky | parametre | jednotka | Parametre ponúkaného zariadenia Dodávateľ uvedie podľa charakteru požiadavky konkrétnu hodnotu, názov alebo ÁNO/NIE
| Rozmery | min. 37x37x105 | cm | ........................cm
| Požadovaný počet kusov | 4 | ks | ........................ks
| Elektrické napájanie | min. 230 | V | ........................V
| Prevedenie: nerez | požaduje sa |  | áno/nie
| Váha | min. 3 | kg | .......................kg
| Špirála s termostatom | požaduje sa |  | áno/nie
| Výkon | max. 1500 | W | ........................W
Obchodné meno výrobcu
Typové označenie (v prípade ak typové označenie nemá uvedie "NIE")
Suma spolu bez DPH za 4 ks

## Plastová nádoba na med
Uchádzač predložením ponuky deklaruje, že ním ponúkaný tovar spĺňa nižšie uvedené požiadavky a parametre na predmet zákazky.
Plastová nádoba na med
| špecifikácia/požiadavky | parametre | jednotka | Parametre ponúkaného zariadenia Dodávateľ uvedie podľa charakteru požiadavky konkrétnu hodnotu, názov alebo ÁNO/NIE
| Objem | min. 35 | l | ........................l
| Požadovaný počet kusov | 200 | ks | ........................ks
| Hmotnosť | min. 1,7 | kg | ........................kg
| Skladovanie dvoch plných, uzavretých nádob na sebe | požaduje sa |  | áno/nie
| Veko nádoby | požaduje sa |  | áno/nie
Obchodné meno výrobcu
Typové označenie (v prípade ak typové označenie nemá uvedie "NIE")
Suma spolu bez DPH

## Centrifúga
Uchádzač predložením ponuky deklaruje, že ním ponúkaný tovar spĺňa nižšie uvedené požiadavky a parametre na predmet zákazky.
Centrifúga
| špecifikácia/požiadavky | parametre | jednotka | Parametre ponúkaného zariadenia Dodávateľ uvedie podľa charakteru požiadavky konkrétnu hodnotu, názov alebo ÁNO/NIE
| Výška | min. 74 | cm | ........................cm
| Elektrické napájanie | min. 230 | V | ........................V
| Izolácia | požaduje sa |  | áno/nie
| Tavička na vosk | požaduje sa |  | áno/nie
| Vymeniteľný náhradný kôš | požaduje sa |  | áno/nie
Obchodné meno výrobcu
Typové označenie (v prípade ak typové označenie nemá uvedie "NIE")
Suma spolu bez DPH

## Elektrické tavidlo na viečká
Uchádzač predložením ponuky deklaruje, že ním ponúkaný tovar spĺňa nižšie uvedené požiadavky a parametre na predmet zákazky.
Elektrické tavidlo na viečká
| špecifikácia/požiadavky | parametre | jednotka | Parametre ponúkaného zariadenia Dodávateľ uvedie podľa charakteru požiadavky konkrétnu hodnotu, názov alebo ÁNO/NIE
| Rozmery | min. 150x80x81 | cm | ........................cm
| Elektrické napájanie | min. 230 | V | ........................V
| Prevedenie: nerez | požaduje sa |  | áno/nie
| Separácia | požaduje sa |  | áno/nie
Obchodné meno výrobcu
Typové označenie (v prípade ak typové označenie nemá uvedie "NIE")
Suma spolu bez DPH
Separátor vosku

## Stáčacia nádoba 2000 L
Uchádzač predložením ponuky deklaruje, že ním ponúkaný tovar spĺňa nižšie uvedené požiadavky a parametre na predmet zákazky.
Stáčacia nádoba 2000 L
| špecifikácia/požiadavky | parametre | jednotka | Parametre ponúkaného zariadenia Dodávateľ uvedie podľa charakteru požiadavky konkrétnu hodnotu, názov alebo ÁNO/NIE
| Objem | min. 2000 | l | ........................l
| Požadovaný počet kusov | 2 | ks | ........................ks
| 1 1/2' klapkový ventil | požaduje sa |  | áno/nie
| Prevedenie: nerez | požaduje sa |  | áno/nie
Obchodné meno výrobcu
Typové označenie (v prípade ak typové označenie nemá uvedie "NIE")
Suma spolu bez DPH za 2 ks

## Stáčacia nádoba 1000 L
Uchádzač predložením ponuky deklaruje, že ním ponúkaný tovar spĺňa nižšie uvedené požiadavky a parametre na predmet zákazky.
Stáčacia nádoba 1000 L
| špecifikácia/požiadavky | parametre | jednotka | Parametre ponúkaného zariadenia Dodávateľ uvedie podľa charakteru požiadavky konkrétnu hodnotu, názov alebo ÁNO/NIE
| Objem | min. 1000 | l | ........................l
| Vyhrievanie | požaduje sa |  | áno/nie
| Miešacie zariadenia | požaduje sa |  | áno/nie
| Prevedenie: nerez | požaduje sa |  | áno/nie
Obchodné meno výrobcu
Typové označenie (v prípade ak typové označenie nemá uvedie "NIE")
Suma spolu bez DPH

## Pastovač medu
Pastovač medu
| špecifikácia/požiadavky | parametre | jednotka | Parametre ponúkaného zariadenia Dodávateľ uvedie podľa charakteru požiadavky konkrétnu hodnotu, názov alebo ÁNO/NIE
| Výkon | max. 2,25 | kW | ........................kW
| Rýchlosť otáčok pri miešaní | min. 43 | ot./min | .......................ot./min
| Hmotnosť | min. 60 | kg | ........................kg
| Elektrické napájanie | min. 230 | V | .....................V
| Automatický ovládač | požaduje sa |  | áno/nie
Obchodné meno výrobcu
Typové označenie (v prípade ak typové označenie nemá uvedie "NIE")
Suma spolu bez DPH

## Zubové čerpadlo
Uchádzač predložením ponuky deklaruje, že ním ponúkaný tovar spĺňa nižšie uvedené požiadavky a parametre na predmet zákazky.
Zubové čerpadlo
| špecifikácia/požiadavky | parametre | jednotka | Parametre ponúkaného zariadenia Dodávateľ uvedie podľa charakteru požiadavky konkrétnu hodnotu, názov alebo ÁNO/NIE
| Kapacita | min. 1100 | kg/h | ........................kg/h
| Čidlo hladiny | požaduje sa |  | áno/nie
| Kontrola otáčok | požaduje sa |  | áno/nie
| Elektrické napájanie | min. 230 | V | .....................V
| Výkon | max. 1500 | W | .....................W
| Otáčky za minútu | max. 180 | ot./min | .......................ot./min
Obchodné meno výrobcu
Typové označenie (v prípade ak typové označenie nemá uvedie "NIE")
Suma spolu bez DPH

## Čerpadlo na med
Uchádzač predložením ponuky deklaruje, že ním ponúkaný tovar spĺňa nižšie uvedené požiadavky a parametre na predmet zákazky.
Čerpadlo na med
| špecifikácia/požiadavky | parametre | jednotka | Parametre ponúkaného zariadenia Dodávateľ uvedie podľa charakteru požiadavky konkrétnu hodnotu, názov alebo ÁNO/NIE
| Kapacita | min. 1100 | kg/h | .......................kg/h
| Čidlo hladiny | požaduje sa |  | áno/nie
| Elektrické napájanie | min. 3x400 | V | .....................V
| Výkon | max. 750 | W | .....................W
| Automatický pracovný režim | požaduje sa |  | áno/nie
Obchodné meno výrobcu
Typové označenie (v prípade ak typové označenie nemá uvedie "NIE")
Suma spolu bez DPH

## Čerpadlo na sirup
Uchádzač predložením ponuky deklaruje, že ním ponúkaný tovar spĺňa nižšie uvedené požiadavky a parametre na predmet zákazky.
Čerpadlo na sirup
| špecifikácia/požiadavky | parametre | jednotka | Parametre ponúkaného zariadenia Dodávateľ uvedie podľa charakteru požiadavky konkrétnu hodnotu, názov alebo ÁNO/NIE
| Hmotnosť | min. 30 | kg | .....................kg
| Počet otázok za minútu | min. 900 | ot./min | .....................ot./min.
| Elektrické napájanie | min. 230 | V | .....................V
| Príkon | max. 750 | W | .....................W
| Nerezový manipulační vozík na kolečkách | požaduje sa |  | áno/nie
Obchodné meno výrobcu
Typové označenie (v prípade ak typové označenie nemá uvedie "NIE")
Suma spolu bez DPH

## Dekryštalizátor
Uchádzač predložením ponuky deklaruje, že ním ponúkaný tovar spĺňa nižšie uvedené požiadavky a parametre na predmet zákazky.
Dekryštalizátor
| špecifikácia/požiadavky | parametre | jednotka | Parametre ponúkaného zariadenia Dodávateľ uvedie podľa charakteru požiadavky konkrétnu hodnotu, názov alebo ÁNO/NIE | Cena bez DPH v EUR
| Objem | min. 375 | l | ..........................l
| Kapacita pohárov | max. 200 | ks | .........................ks
| Počet mriežok na poháre | min. 4 | ks | .........................ks
| Počet ventilátorov | min. 5 | ks | .........................ks
| Výkon | max. 1600 | W | ..........................W
| Prevedenie: nerez | požaduje sa |  | áno/nie
Obchodné meno výrobcu
Typové označenie (v prípade ak typové označenie nemá uvedie "NIE")
Suma spolu bez DPH

## Vozík na prepravu a zdvíhanie
Uchádzač predložením ponuky deklaruje, že ním ponúkaný tovar spĺňa nižšie uvedené požiadavky a parametre na predmet zákazky.
Vozík na prepravu a zdvíhanie úľov
| špecifikácia/požiadavky | parametre | jednotka | Parametre ponúkaného zariadenia Dodávateľ uvedie podľa charakteru požiadavky konkrétnu hodnotu, názov alebo ÁNO/NIE | Cena bez DPH v EUR
| Požadovaný počet kusov | 1 | ks | ........................ks
| Výška zdvihu | min. 100 | cm | .........................cm
| Zdvih | min. 100 | kg | .........................kg
Obchodné meno výrobcu
Typové označenie (v prípade ak typové označenie nemá uvedie "NIE")
Suma spolu bez DPH

## Hrebeňový zdvihák
Uchádzač predložením ponuky deklaruje, že ním ponúkaný tovar spĺňa nižšie uvedené požiadavky a parametre na predmet zákazky.
Hrebeňový zdvihák
| špecifikácia/požiadavky | parametre | jednotka | Parametre ponúkaného zariadenia Dodávateľ uvedie podľa charakteru požiadavky konkrétnu hodnotu, názov alebo ÁNO/NIE
| Prevedenie: oceľ | požaduje sa |  | áno/nie
| Teplota pracovného prostredia | max. 80 | °C | .....................°C
| Zdvíhanie, priťahovanie, fixovanie | požaduje sa |  | áno/nie
| Výška zdvihu 735 až 1090 mm | požaduje sa |  | áno/nie
| Hmotnosť | 20 | kg | .................... kg
| Nosnosť WLL | 3 | t | .....................t
| Požadovaný počet ks | 4 | ks | ....................ks
Obchodné meno výrobcu
Typové označenie (v prípade ak typové označenie nemá uvedie "NIE")
Suma spolu bez DPH za 4 ks