## Sheet1
Príloha č. 3 Technická špecifikácia
Minimálne technické parametre / Cenová ponuka uchádzača
Rozpočtová položka | Technický opis | Min. technický parameter | počet ks | Konkrétny parameter techniky/zariadenia | Cena za 1 ks v EUR bez DPH | Cena celkom v EUR bez DPH
Blanžér | zariadenie na blanšírovanie a chladenie zeleného hrášku, lahôdkovej kukurice, kockovanej koreňovej zeleniny, ryže a chladenie vytvarovaných zemiakových halušiek a ostatných formovaných výrobkov zo zemiakového a tvarohového cesta | áno | 1 |  |  | 0
| Kapacita | min. 5 ton
| Nastaviteľný čas blanžírovania 1-5 min. | áno
| Požiadavka na paru o tlaku 4 – 5 barov | min. 500 kg /hod.
| Požiadavka na vodu o tlaku 2 – 4 barov | min. 2 m3 / hod.
| Rozmer zariadenia (d x š x v) | max. 11.500 x 2.200 x 2.500 mm
| Vstupná výška suroviny- pás vo výške | max. 1 800 mm
| Výstupná výška suroviny | min. 700 mm
| Výstupná výška produktu až do 3 000 mm | áno
| Šírka transportného pásu | min. 1 200 mm
| materiál | nerez, resp. plast (vhodné na priamy styk s potravinou, ľahko umývateľné a dezinfikovateľné)
| Výstupná teplota suroviny | max. 15 ºC
| Výkon | min. 5 t/hod.
| plynule nastaviteľná úroveň resp. sila odsávania alebo vyfukovania nečistôt | áno
| Schopnosť zariadenia na vstupe v smere pohybu transportného pásu prijať produkt z tzv. formovača halušiek, ktorý má výstup suroviny vo výške 1.800 mm a pás o šírke 1.200 mm. | áno
| Vybavenie zariadenia na vstupe krátkou sekciou, z ktorej je možné odčerpávať horúcu vodu, ktorou sú halušky vyplavované späť do varného kotla formovača halušiek. | áno
| Dĺžka vynášacieho bezodpadového dopravníka (t.j. medzi vstupom a výstupom suroviny) | max. 3 500mm
Súčasťou zariadenia sú:
| chladič | áno
| vstupný dopravník tzv. redler | áno
| na výstupe z blanšéra odvodňovací rozdeľovací vibračný podavač | áno
| vzduchový selektor a vynášací bezodpadový dopravník do mraziaceho tunela | áno
| hladkým modulárnym pásom produkčnej šírky 1.200 – 1.500 mm, vhodným na priamy styk s potravinou, vhodný pre teplotu max.104 st.C | áno
| Vlastný čerpadlový systém recirkulovanej chladiacej vody | áno
Dodanie, montáž, zaškolenie - celková cena spolu:
Doplňte prosím presný názov výrobcu a typ ponúkanej techniky/zariadenia
pozn. 1: Vyplňte žltou farbou vyznačené miesta
pozn. 2: Neplatca DPH uvádza konečnú cenu v stĺpci "Cena za 1 ks v EUR bez DPH"
Ďakujeme.
Identifikačné údaje:
Obchodné meno:
Sídlo:
IČO:
DIČ / IČ DPH
Platca DPH: áno/nie
Vypracoval:
Miesto: Dátum: Podpis: