## Sheet1
Príloha č. 1 Výzvy na predloženie cenovej ponuky (Návrh na plnenie kritérií)
Minimálne technické parametre / Cenová ponuka uchádzača
Názov zákazky: Formovač halušiek a varný kotol
Názov projektu: Modernizácia výrobného procesu spoločnosti EQUUS a.s.
Rozpočtová položka | Technický opis | Min. technický parameter | počet ks | Konkrétny parameter techniky/zariadenia | Cena za 1 ks v EUR bez DPH | Cena celkom v EUR bez DPH
Formovač halušiek a varný kotol | Formovač halušiek |  | 1
| materiál | nerez |  |  |  | 0
| výstupný produkt - formovač halušiek | halušky s rozmerom 8 – 10 mm x 30 – 60 mm
| Výkon formovača halušiek | min. 3 t / hod.
| Rozmery formovača halušiek (dĺžka x šírka x výška) | max. 3000 mm x 1500 mm x 4 415 mm
| Kapacita zásobnika formovača halušiek | min. 250 kg dávky cesta (nastrúhané zemiaky, múka a soľ)
| nerezová pracovná plošina so schodiskom a zábradlím | áno
| Varný kotol |  | 1
| regulovateľné horúcovodné nerezové čerpadlo | áno |  |  |  | 0
| Tlak pary na vyhrievanie voda v kotly | min. 5 barov
| Regulácia teploty vody + udržanie konštantnej teploty na 97 až 98 ºC | áno
| Rozmery varného kotla (dĺžka x šírka x výška) | max. 5000 mm x 2000 mm x 1850 mm
| Výška miesta vyplavovania uvarených halušiek | 1500 až 1800 mm
| Dodaná dokumentácia min: certifikát, návod na obsluhu a údržbu, zoznam potrebných náhradných dielov a pod. | áno
Dodanie, montáž, zaškolenie - celková cena spolu:
Doplňte prosím presný názov výrobcu a typ ponúkanej techniky/zariadenia
pozn. 1: Vyplňte žltou farbou vyznačené miesta
pozn. 2: Neplatca DPH uvádza konečnú cenu v stĺpci "Cena za 1 ks v EUR bez DPH"
Ďakujeme.
Identifikačné údaje:
Obchodné meno:
Sídlo:
IČO:
DIČ / IČ DPH
Platca DPH: áno/nie
Vypracoval:
Miesto: Dátum: Podpis: