## Rekapitulácia stavby
Export Komplet | [28 empty] | 2.0 | [5 empty] | False | False | {584a0591-084f-48d7-81ca-4c564d12e661}
[20 empty] | >> skryté stĺpce << | [13 empty] | 0,01 | 20
[34 empty] | 0,01 | 20
|  | REKAPITULÁCIA STAVBY | [18 empty] | v --- nižšie sa nachádzajú doplnkové a pomocné údaje k zostavám --- v | [11 empty] | Návod na vyplnenie | 0,001
|  | Kód: |  |  |  |  | 2023/001-1 | [25 empty] | Meniť je možné iba bunky so žltým podfarbením! 1) na prvom liste Rekapitulácie stavby vyplňte v zostave a) Rekapitulácia stavby - údaje o Zhotoviteľovi (prenesú sa do ostatných zostáv aj v iných listoch) b) Rekapitulácia objektov stavby - potrebné Ostatné náklady 2) na vybraných listoch vyplňte v zostave a) Krycí list - údaje o Zhotoviteľovi, pokiaľ sa líšia od údajov o Zhotoviteľovi na Rekapitulácii stavby (údaje se prenesú do ostatných zostav v danom liste) b) Rekapitulácia rozpočtu - potrebné Ostatné náklady c) Celkové náklady za stavbu - ceny na položkách - množstvo, pokiaľ má žlté podfarbenie - a v prípade potreby poznámku (tá je v skrytom stĺpci) | 0,01
|  | Stavba: |  |  |  |  | FEMINADSS Veľký Blh - prestava a rekonštrukcia rodinného domu pre účely zriadenia podporovaného bývania pre PSS | [26 empty] | 0,01
|  | JKSO: | [13 empty] | KS: | [17 empty] | 0,01
|  | Miesto: |  |  |  |  | Jesenské | [8 empty] | Dátum: |  | 22. 6. 2023 | [15 empty] | 0,01
0,01
|  | Objednávateľ: | [13 empty] | IČO: | [17 empty] | 0,01
|  |  | FEMINA Domov sociálnych služieb, Veľký Blh | [12 empty] | IČ DPH: | [17 empty] | 0,01
0,01
|  | Zhotoviteľ: | [13 empty] | IČO: |  | Vyplň údaj | [15 empty] | 0,01
|  |  | Vyplň údaj | [12 empty] | IČ DPH: |  | Vyplň údaj | [15 empty] | 0,01
False
|  | Projektant: | [13 empty] | IČO: | [17 empty] | False
[16 empty] | IČ DPH: | [17 empty] | True
0,01
|  | Spracovateľ: | [13 empty] | IČO: | [17 empty] | 0,01
[16 empty] | IČ DPH: | [17 empty] | True
Poznámka:
|  | Cena bez DPH | [13 empty] | 0
[8 empty] | Sadzba dane |  |  | Základ dane |  |  |  |  | Výška dane
|  | DPH |  | základná |  |  |  | 20% |  |  | 0 |  |  |  |  | 0
|  |  |  | znížená |  |  |  | 20% |  |  | 0 |  |  |  |  | 0
|  |  |  | zákl. prenesená |  |  |  | 20% |  |  | 0 |  |  |  |  | 0
|  |  |  | zníž. prenesená |  |  |  | 20% |  |  | 0 |  |  |  |  | 0
|  |  |  | nulová |  |  |  | 0% |  |  | 0 |  |  |  |  | 0
|  | Cena s DPH | [6 empty] | v |  |  | EUR |  |  |  | 0
|  | Projektant | [11 empty] | Spracovateľ
|  | Dátum a podpis: | [7 empty] | Pečiatka |  |  |  | Dátum a podpis: |  |  | Pečiatka
|  | Objednávateľ | [11 empty] | Zhotoviteľ
|  | Dátum a podpis: | [7 empty] | Pečiatka |  |  |  | Dátum a podpis: |  |  | Pečiatka
REKAPITULÁCIA OBJEKTOV STAVBY
| Kód: | [6 empty] | 2023/001-1
| Stavba: | [6 empty] | FEMINADSS Veľký Blh - prestava a rekonštrukcia rodinného domu pre účely zriadenia podporovaného bývania pre PSS
| Miesto: | [6 empty] | Jesenské | [6 empty] | Dátum: |  | 22. 6. 2023
| Objednávateľ: | [6 empty] | FEMINA Domov sociálnych služieb, Veľký Blh | [6 empty] | Projektant: | [5 empty] | Informatívne údaje z listov zákaziek
| Zhotoviteľ: | [13 empty] | Spracovateľ:
| Kód |  |  |  | Popis | [7 empty] | Cena bez DPH [EUR] |  |  |  |  | Cena s DPH [EUR] | Typ |  | z toho Ostat. náklady [EUR] | DPH [EUR] | Normohodiny [h] | DPH základná [EUR] | DPH znížená [EUR] | DPH základná prenesená [EUR] | DPH znížená prenesená [EUR] | Základňa DPH základná | Základňa DPH znížená | Základňa DPH zákl. prenesená | Základňa DPH zníž. prenesená | Základňa DPH nulová
| Náklady z rozpočtov | [11 empty] | 0 |  |  |  |  | 0 |  |  | 0 | 0 | 0 | 0 | 0 | 0 | 0 | 0 | 0 | 0 | 0 | 0 |  | D | 0 | ###NOIMPORT### | IMPORT | {584a0591-084f-48d7-81ca-4c564d12e661} | {00000000-0000-0000-0000-000000000000}
|  | SO 01 |  |  |  | SO 01 Hlavný objekt | [6 empty] | 0 |  |  |  |  | 0 | STA |  | 0 | 0 | 0 | 0 | 0 | 0 | 0 | 0 | 0 | 0 | 0 | 0 |  | D | 1 | ###NOIMPORT### | IMPORT | {1915a132-ab0e-416a-b621-1383c74ca3fa} | {584a0591-084f-48d7-81ca-4c564d12e661} | 0
/ |  |  | 01-1 |  |  |  | Búracie práce | [5 empty] | 0 |  |  |  |  | 0 | Časť |  | 0 | 0 | 0 | 0 | 0 | 0 | 0 | 0 | 0 | 0 | 0 | 0 |  |  | 2 |  | IMPORT | {b47e3b8a-273b-49f3-9e6c-c2d6b823552e} | {1915a132-ab0e-416a-b621-1383c74ca3fa}
/ |  |  | 01-2 |  |  |  | Navrhovaný stav | [5 empty] | 0 |  |  |  |  | 0 | Časť |  | 0 | 0 | 0 | 0 | 0 | 0 | 0 | 0 | 0 | 0 | 0 | 0 |  |  | 2 |  | IMPORT | {5f6d9fd9-e166-4ab3-b15f-abc09622a112} | {1915a132-ab0e-416a-b621-1383c74ca3fa}
/ |  |  | 01-3 |  |  |  | Kanalizácia vnútorná splašková a dopojenie na vonkajšiu šachtu | [5 empty] | 0 |  |  |  |  | 0 | Časť |  | 0 | 0 | 0 | 0 | 0 | 0 | 0 | 0 | 0 | 0 | 0 | 0 |  |  | 2 |  | IMPORT | {e044ea75-5bbc-4356-8d93-23ade2ce94bc} | {1915a132-ab0e-416a-b621-1383c74ca3fa}
/ |  |  | 01-4 |  |  |  | Vnútorný rozvod vody a zdravotechnika/hadicový naviják a dopojenie/ | [5 empty] | 0 |  |  |  |  | 0 | Časť |  | 0 | 0 | 0 | 0 | 0 | 0 | 0 | 0 | 0 | 0 | 0 | 0 |  |  | 2 |  | IMPORT | {50a206e9-15e9-4a51-b518-d1b2269f308f} | {1915a132-ab0e-416a-b621-1383c74ca3fa}
/ |  |  | 01-5 |  |  |  | Ústredné vykurovanie podlahové s tepelným čerpadlom | [5 empty] | 0 |  |  |  |  | 0 | Časť |  | 0 | 0 | 0 | 0 | 0 | 0 | 0 | 0 | 0 | 0 | 0 | 0 |  |  | 2 |  | IMPORT | {9d622e92-31b2-46c1-a4f7-7d573d1a54eb} | {1915a132-ab0e-416a-b621-1383c74ca3fa}
|  | SO 02 |  |  |  | SO 02 Objekt garáže | [6 empty] | 0 |  |  |  |  | 0 | STA |  | 0 | 0 | 0 | 0 | 0 | 0 | 0 | 0 | 0 | 0 | 0 | 0 |  | D | 1 | ###NOIMPORT### | IMPORT | {8493021a-3d38-4735-ae94-3ea48ce931a7} | {584a0591-084f-48d7-81ca-4c564d12e661} | 0
/ |  |  | 02-1 |  |  |  | Garáž | [5 empty] | 0 |  |  |  |  | 0 | Časť |  | 0 | 0 | 0 | 0 | 0 | 0 | 0 | 0 | 0 | 0 | 0 | 0 |  |  | 2 |  | IMPORT | {40c02ab7-0b27-4b1a-9ca8-b0e70c0b7678} | {8493021a-3d38-4735-ae94-3ea48ce931a7}
|  | SO 03 |  |  |  | SO 03 Odstránenie oceľovej garáže a hospodárskych budov | [6 empty] | 0 |  |  |  |  | 0 | STA |  | 0 | 0 | 0 | 0 | 0 | 0 | 0 | 0 | 0 | 0 | 0 | 0 |  | D | 1 | ###NOIMPORT### | IMPORT | {0571cb5c-3a12-4ff4-97c8-a29b2d9e2fc9} | {584a0591-084f-48d7-81ca-4c564d12e661} | 0
/ |  |  | 03-1 |  |  |  | Odstránenie oceľovej garáže | [5 empty] | 0 |  |  |  |  | 0 | Časť |  | 0 | 0 | 0 | 0 | 0 | 0 | 0 | 0 | 0 | 0 | 0 | 0 |  |  | 2 |  | IMPORT | {7dd7993a-d4ab-420b-be61-b40bb7358118} | {0571cb5c-3a12-4ff4-97c8-a29b2d9e2fc9}
/ |  |  | 03-2 |  |  |  | Odstránenie hospodárskej budovy č.1 | [5 empty] | 0 |  |  |  |  | 0 | Časť |  | 0 | 0 | 0 | 0 | 0 | 0 | 0 | 0 | 0 | 0 | 0 | 0 |  |  | 2 |  | IMPORT | {3213abc6-0348-4ae1-8428-1ea0936adb0a} | {0571cb5c-3a12-4ff4-97c8-a29b2d9e2fc9}
/ |  |  | 03-3 |  |  |  | Odstránenie hospodárskej budovy č.2 | [5 empty] | 0 |  |  |  |  | 0 | Časť |  | 0 | 0 | 0 | 0 | 0 | 0 | 0 | 0 | 0 | 0 | 0 | 0 |  |  | 2 |  | IMPORT | {ce9de60c-5177-407d-8224-b3cebf6db867} | {0571cb5c-3a12-4ff4-97c8-a29b2d9e2fc9}
/ |  | SO 04 |  |  |  | Vodovodná prípojka DN 40 z vodomernej šachty | [6 empty] | 0 |  |  |  |  | 0 | STA |  | 0 | 0 | 0 | 0 | 0 | 0 | 0 | 0 | 0 | 0 | 0 | 0 |  |  | 1 |  | IMPORT | {c5694986-5945-4d5b-b49e-376687728c30} | {584a0591-084f-48d7-81ca-4c564d12e661} | 0
/ |  | SO 05 |  |  |  | SO 05 Oplotenie | [6 empty] | 0 |  |  |  |  | 0 | STA |  | 0 | 0 | 0 | 0 | 0 | 0 | 0 | 0 | 0 | 0 | 0 | 0 |  |  | 1 |  | IMPORT | {4e34391c-d47d-4f58-a285-6feb21aa887d} | {584a0591-084f-48d7-81ca-4c564d12e661} | 0

## 01-1 - Búracie práce
[9 empty] | >> skryté stĺpce << | [9 empty] | {b47e3b8a-273b-49f3-9e6c-c2d6b823552e}
0
| KRYCÍ LIST ROZPOČTU | [8 empty] | v --- nižšie sa nachádzajú doplnkové a pomocné údaje k zostavám --- v | [8 empty] | False
Stavba:
FEMINADSS Veľký Blh - prestava a rekonštrukcia rodinného domu pre účely zriadenia podporovaného bývania pre PSS
Objekt:
SO 01 - SO 01 Hlavný objekt
Časť:
01-1 - Búracie práce
| JKSO: |  |  |  |  | KS:
| Miesto: |  | Jesenské |  |  | Dátum: | 22. 6. 2023
| Objednávateľ: |  |  |  |  | IČO:
|  | FEMINA Domov sociálnych služieb, Veľký Blh |  |  |  | IČ DPH:
| Zhotoviteľ: |  |  |  |  | IČO: | Vyplň údaj
|  | Vyplň údaj |  |  |  | IČ DPH: | Vyplň údaj
| Projektant: |  |  |  |  | IČO:
IČ DPH:
| Spracovateľ: |  |  |  |  | IČO:
IČ DPH:
Poznámka:
| Cena bez DPH | [5 empty] | 0
|  |  | Základ dane |  |  | Sadzba dane | Výška dane
| DPH | základná | 0 |  |  | 20% | 0
|  | znížená | 0 |  |  | 20% | 0
|  | zákl. prenesená | 0 |  |  | 20% | 0
|  | zníž. prenesená | 0 |  |  | 20% | 0
|  | nulová | 0 |  |  | 0% | 0
| Cena s DPH |  |  | v | EUR |  | 0
| Projektant |  |  | Spracovateľ
| Dátum a podpis: |  | Pečiatka | Dátum a podpis: |  |  | Pečiatka
| Objednávateľ |  |  | Zhotoviteľ
| Dátum a podpis: |  | Pečiatka | Dátum a podpis: |  |  | Pečiatka
REKAPITULÁCIA ROZPOČTU
Stavba:
FEMINADSS Veľký Blh - prestava a rekonštrukcia rodinného domu pre účely zriadenia podporovaného bývania pre PSS
Objekt:
SO 01 - SO 01 Hlavný objekt
Časť:
01-1 - Búracie práce
Miesto: |  |  | Jesenské |  |  | Dátum: | 22. 6. 2023
Objednávateľ: |  |  | FEMINA Domov sociálnych služieb, Veľký Blh |  |  | Projektant:
Zhotoviteľ: |  |  | Vyplň údaj |  |  | Spracovateľ:
Kód dielu - Popis | [6 empty] | Cena celkom [EUR]
Náklady z rozpočtu | [6 empty] | 0 | [12 empty] | -1
| HSV - Práce a dodávky HSV | [5 empty] | 0
| 1 - Zemné práce | [5 empty] | 0
| 9 - Ostatné konštrukcie a práce-búranie | [5 empty] | 0
| PSV - Práce a dodávky PSV | [5 empty] | 0
| 712 - Izolácie striech, povlakové krytiny | [5 empty] | 0
| 713 - Izolácie tepelné | [5 empty] | 0
| 725 - Zdravotechnika - zariaďovacie predmety | [5 empty] | 0
| 762 - Konštrukcie tesárske | [5 empty] | 0
| 764 - Konštrukcie klampiarske | [5 empty] | 0
| 765 - Konštrukcie - krytiny tvrdé | [5 empty] | 0
| 766 - Konštrukcie stolárske | [5 empty] | 0
| 775 - Podlahy vlysové a parketové | [5 empty] | 0
| 776 - Podlahy povlakové | [5 empty] | 0
| HZS - Hodinové zúčtovacie sadzby | [5 empty] | 0
ROZPOČET
Stavba:
FEMINADSS Veľký Blh - prestava a rekonštrukcia rodinného domu pre účely zriadenia podporovaného bývania pre PSS
Objekt:
SO 01 - SO 01 Hlavný objekt
Časť:
01-1 - Búracie práce
Miesto: |  |  | Jesenské |  |  | Dátum: | 22. 6. 2023
Objednávateľ: |  |  | FEMINA Domov sociálnych služieb, Veľký Blh |  |  | Projektant:
Zhotoviteľ: |  |  | Vyplň údaj |  |  | Spracovateľ:
PČ | Typ | Kód | Popis | MJ | Množstvo | J.cena [EUR] | Cena celkom [EUR] | Cenová sústava |  |  | DPH | J. Nh [h] | Nh celkom [h] | J. hmotnosť [t] | Hmotnosť celkom [t] | J. suť [t] | Suť Celkom [t]
Náklady z rozpočtu | [6 empty] | 0 | [5 empty] | 0 |  | 0 |  | 381.8346 |  | D | -1 | [7 empty] | 0
| D | HSV | Práce a dodávky HSV |  |  |  | 0 | [5 empty] | 0 |  | 0 |  | 356.6519 | 1 | D | 0 | ROZPOCET | [6 empty] | 0
| D | 1 | Zemné práce |  |  |  | 0 | [5 empty] | 0 |  | 0 |  | 30.225 | 1 | D | 1 | ROZPOCET | [6 empty] | 0
1 | K | 113107112.S | Odstránenie krytu v ploche do 200 m2 z kameniva ťaženého, hr.100 do 200 mm, -0,24000t | m2 | 65 |  | 0 |  |  |  | znížená |  | 0 | 0 | 0 | 0.24 | 15.6 | 4 | K | 2 | ROZPOCET | 0 | 0 | 0 | 0 | 0 | 2 | 0 | 4 | -1681854046
2 | K | 113107131.S | Odstránenie krytu v ploche do 200 m2 z betónu prostého, hr. vrstvy do 150 mm, -0,22500t | m2 | 65 |  | 0 |  |  |  | znížená |  | 0 | 0 | 0 | 0.225 | 14.625 | 4 | K | 2 | ROZPOCET | 0 | 0 | 0 | 0 | 0 | 2 | 0 | 4 | -765315001
3 | K | 130201001.S | Výkop jamy a ryhy v obmedzenom priestore horn. tr.3 ručne | m3 | 71.5 |  | 0 |  |  |  | znížená |  | 0 | 0 | 0 | 0 | 0 | 4 | K | 2 | ROZPOCET | 0 | 0 | 0 | 0 | 0 | 2 | 0 | 4 | 983552483
4 | K | 162201211.S | Vodorovné premiestnenie výkopku horniny tr. 1 až 4 stavebným fúrikom do 10 m v rovine alebo vo svahu do 1:5 | m3 | 71.5 |  | 0 |  |  |  | znížená |  | 0 | 0 | 0 | 0 | 0 | 4 | K | 2 | ROZPOCET | 0 | 0 | 0 | 0 | 0 | 2 | 0 | 4 | 1344302580
5 | K | 162201219.S | Príplatok za k.ď. 10m v rovine alebo vo svahu do 1:5 k vodorov. premiestneniu výkopku stavebným fúrikom horn. tr.1 až 4 | m3 | 357.5 |  | 0 |  |  |  | znížená |  | 0 | 0 | 0 | 0 | 0 | 4 | K | 2 | ROZPOCET | 0 | 0 | 0 | 0 | 0 | 2 | 0 | 4 | 1078363098
6 | K | 162501102.S | Vodorovné premiestnenie výkopku po spevnenej ceste z horniny tr.1-4, do 100 m3 na vzdialenosť do 3000 m | m3 | 71.5 |  | 0 |  |  |  | znížená |  | 0 | 0 | 0 | 0 | 0 | 4 | K | 2 | ROZPOCET | 0 | 0 | 0 | 0 | 0 | 2 | 0 | 4 | 918819956
7 | K | 162501105.S | Vodorovné premiestnenie výkopku po spevnenej ceste z horniny tr.1-4, do 100 m3, príplatok k cene za každých ďalšich a začatých 1000 m | m3 | 715 |  | 0 |  |  |  | znížená |  | 0 | 0 | 0 | 0 | 0 | 4 | K | 2 | ROZPOCET | 0 | 0 | 0 | 0 | 0 | 2 | 0 | 4 | -158164918
8 | K | 167101100.S | Nakladanie výkopku tr.1-4 ručne | m3 | 71.5 |  | 0 |  |  |  | znížená |  | 0 | 0 | 0 | 0 | 0 | 4 | K | 2 | ROZPOCET | 0 | 0 | 0 | 0 | 0 | 2 | 0 | 4 | 811406982
9 | K | 171201101.S | Uloženie sypaniny do násypov s rozprestretím sypaniny vo vrstvách a s hrubým urovnaním nezhutnených | m3 | 71.5 |  | 0 |  |  |  | znížená |  | 0 | 0 | 0 | 0 | 0 | 4 | K | 2 | ROZPOCET | 0 | 0 | 0 | 0 | 0 | 2 | 0 | 4 | -893129426
| D | 9 | Ostatné konštrukcie a práce-búranie |  |  |  | 0 | [5 empty] | 0 |  | 0 |  | 326.4269 | 1 | D | 1 | ROZPOCET | [6 empty] | 0
10 | K | 961043111.S | Búranie základov alebo vybúranie otvorov plochy nad 4 m2 z betónu prostého alebo preloženého kameňom, -2,20000t | m3 | 23.469 |  | 0 |  |  |  | znížená |  | 0 | 0 | 0 | 2.2 | 51.6318 | 4 | K | 2 | ROZPOCET | 0 | 0 | 0 | 0 | 0 | 2 | 0 | 4 | -1260231485
11 | K | 961055111.S | Búranie základov alebo vybúranie otvorov plochy nad 4 m2 v základoch železobetónových, -2,40000t | m3 | 8.049 |  | 0 |  |  |  | znížená |  | 0 | 0 | 0 | 2.4 | 19.3176 | 4 | K | 2 | ROZPOCET | 0 | 0 | 0 | 0 | 0 | 2 | 0 | 4 | -798149500
12 | K | 962031132.S | Búranie priečok alebo vybúranie otvorov plochy nad 4 m2 z tehál pálených, plných alebo dutých hr. do 150 mm, -0,19600t | m2 | 84.612 |  | 0 |  |  |  | znížená |  | 0 | 0 | 0 | 0.196 | 16.584 | 4 | K | 2 | ROZPOCET | 0 | 0 | 0 | 0 | 0 | 2 | 0 | 4 | -2039526001
13 | K | 962032231.S | Búranie muriva alebo vybúranie otvorov plochy nad 4 m2 nadzákladového z tehál pálených, vápenopieskových, cementových na maltu, -1,90500t | m3 | 59.16 |  | 0 |  |  |  | znížená |  | 0 | 0 | 0 | 1.905 | 112.6998 | 4 | K | 2 | ROZPOCET | 0 | 0 | 0 | 0 | 0 | 2 | 0 | 4 | -1165330980
14 | K | 962032631.S | Búranie komínov. muriva z tehál nad strechou na akúkoľvek maltu, -1,63300t | m3 | 4.526 |  | 0 |  |  |  | znížená |  | 0 | 0 | 0 | 1.633 | 7.391 | 4 | K | 2 | ROZPOCET | 0 | 0 | 0 | 0 | 0 | 2 | 0 | 4 | 380763933
15 | K | 963051113.S | Búranie železobetónových stropov doskových hr.nad 80 mm, -2,40000t | m3 | 14.925 |  | 0 |  |  |  | znížená |  | 0 | 0 | 0 | 2.4 | 35.82 | 4 | K | 2 | ROZPOCET | 0 | 0 | 0 | 0 | 0 | 2 | 0 | 4 | 722857155
16 | K | 963053935.S | Búranie schodiska s prestrešením, -0,39200t | m2 | 8.71 |  | 0 |  |  |  | znížená |  | 0 | 0 | 0 | 0.392 | 3.4143 | 4 | K | 2 | ROZPOCET | 0 | 0 | 0 | 0 | 0 | 2 | 0 | 4 | -1059381426
17 | K | 965043341.S | Búranie podkladov pod dlažby, liatych dlažieb a mazanín,betón s poterom,teracom hr.do 100 mm, plochy nad 4 m2 -2,20000t | m3 | 15.219 |  | 0 |  |  |  | znížená |  | 0 | 0 | 0 | 2.2 | 33.4818 | 4 | K | 2 | ROZPOCET | 0 | 0 | 0 | 0 | 0 | 2 | 0 | 4 | 1727655935
18 | K | 965081712.S | Búranie dlažieb, bez podklad. lôžka z xylolit., alebo keramických dlaždíc hr. do 10 mm, -0,02000t | m2 | 28.38 |  | 0 |  |  |  | znížená |  | 0 | 0 | 0 | 0.02 | 0.5676 | 4 | K | 2 | ROZPOCET | 0 | 0 | 0 | 0 | 0 | 2 | 0 | 4 | 868627471
19 | K | 968019541.S | Vybúranie prefabrik. betónových okenných rámov, vrátane vyvesenia krídiel, plochy do 2 m2, -0,05600t | m2 | 1.357 |  | 0 |  |  |  | znížená |  | 0 | 0 | 0 | 0.056 | 0.075992 | 4 | K | 2 | ROZPOCET | 0 | 0 | 0 | 0 | 0 | 2 | 0 | 4 | -2003600076
20 | K | 968061112.S | Vyvesenie dreveného okenného krídla do suti plochy do 1,5 m2, -0,01200t | ks | 25 |  | 0 |  |  |  | znížená |  | 0 | 0 | 0 | 0.012 | 0.3 | 4 | K | 2 | ROZPOCET | 0 | 0 | 0 | 0 | 0 | 2 | 0 | 4 | 1972137262
21 | K | 968061125.S | Vyvesenie dreveného dverného krídla do suti plochy do 2 m2, -0,02400t | ks | 22 |  | 0 |  |  |  | znížená |  | 0 | 0 | 0 | 0.024 | 0.528 | 4 | K | 2 | ROZPOCET | 0 | 0 | 0 | 0 | 0 | 2 | 0 | 4 | 2058176896
22 | K | 968062354.S | Vybúranie drevených rámov okien dvojitých alebo zdvojených, plochy do 1 m2, -0,07500t | m2 | 2.674 |  | 0 |  |  |  | znížená |  | 0 | 0 | 0 | 0.075 | 0.20055 | 4 | K | 2 | ROZPOCET | 0 | 0 | 0 | 0 | 0 | 2 | 0 | 4 | -612412781
23 | K | 968062355.S | Vybúranie drevených rámov okien dvojitých alebo zdvojených, plochy do 2 m2, -0,06200t | m2 | 1.587 |  | 0 |  |  |  | znížená |  | 0 | 0 | 0 | 0.062 | 0.098394 | 4 | K | 2 | ROZPOCET | 0 | 0 | 0 | 0 | 0 | 2 | 0 | 4 | -1796868738
24 | K | 968062356.S | Vybúranie drevených rámov okien dvojitých alebo zdvojených, plochy do 4 m2, -0,05400t | m2 | 20.698 |  | 0 |  |  |  | znížená |  | 0 | 0 | 0 | 0.054 | 1.1177 | 4 | K | 2 | ROZPOCET | 0 | 0 | 0 | 0 | 0 | 2 | 0 | 4 | -67542935
25 | K | 968072455.S | Vybúranie kovových dverových zárubní plochy do 2 m2, -0,07600t | m2 | 23.806 |  | 0 |  |  |  | znížená |  | 0 | 0 | 0 | 0.076 | 1.8093 | 4 | K | 2 | ROZPOCET | 0 | 0 | 0 | 0 | 0 | 2 | 0 | 4 | -1748530174
26 | K | 968072456.S | Vybúranie kovových dverových zárubní plochy nad 2 m2, -0,06300t | m2 | 12.6 |  | 0 |  |  |  | znížená |  | 0 | 0 | 0 | 0.063 | 0.7938 | 4 | K | 2 | ROZPOCET | 0 | 0 | 0 | 0 | 0 | 2 | 0 | 4 | 714146996
27 | K | 971033541.S | Vybúranie otvorov v murive tehl. plochy do 1 m2 hr. do 300 mm, -1,87500t | m3 | 0.412 |  | 0 |  |  |  | znížená |  | 0 | 0 | 0 | 1.875 | 0.7725 | 4 | K | 2 | ROZPOCET | 0 | 0 | 0 | 0 | 0 | 2 | 0 | 4 | 1506311836
28 | K | 971033561.S | Vybúranie otvorov v murive tehl. plochy do 1 m2 hr. do 600 mm, -1,87500t | m3 | 2.656 |  | 0 |  |  |  | znížená |  | 0 | 0 | 0 | 1.875 | 4.98 | 4 | K | 2 | ROZPOCET | 0 | 0 | 0 | 0 | 0 | 2 | 0 | 4 | -77532970
29 | K | 976071111.S | Vybúranie kovových madiel a zábradlí, -0,03700t | m | 11.6 |  | 0 |  |  |  | znížená |  | 0 | 0 | 0 | 0.037 | 0.4292 | 4 | K | 2 | ROZPOCET | 0 | 0 | 0 | 0 | 0 | 2 | 0 | 4 | -1476084384
30 | K | 978011191.S | Otlčenie omietok stropov vnútorných vápenných alebo vápennocementových v rozsahu do 100 %, -0,05000t | m2 | 76.77 |  | 0 |  |  |  | znížená |  | 0 | 0 | 0 | 0.05 | 3.8385 | 4 | K | 2 | ROZPOCET | 0 | 0 | 0 | 0 | 0 | 2 | 0 | 4 | -917010425
31 | K | 978012191.S | Otlčenie omietok stropov vnútorných rákosovaných vápenných alebo vápennocementových v rozsahu do 100 %, -0,05000t | m2 | 76.79 |  | 0 |  |  |  | znížená |  | 0 | 0 | 0 | 0.05 | 3.8395 | 4 | K | 2 | ROZPOCET | 0 | 0 | 0 | 0 | 0 | 2 | 0 | 4 | 1201901626
32 | K | 978013191.S | Otlčenie omietok stien vnútorných vápenných alebo vápennocementových v rozsahu do 100 %, -0,04600t | m2 | 293.016 |  | 0 |  |  |  | znížená |  | 0 | 0 | 0 | 0.046 | 13.4787 | 4 | K | 2 | ROZPOCET | 0 | 0 | 0 | 0 | 0 | 2 | 0 | 4 | -97902535
33 | K | 978015291.S | Otlčenie omietok vonkajších priečelí jednoduchých, s vyškriabaním škár, očistením muriva, v rozsahu do 100 %, -0,05900t | m2 | 203.388 |  | 0 |  |  |  | znížená |  | 0 | 0 | 0 | 0.059 | 11.9999 | 4 | K | 2 | ROZPOCET | 0 | 0 | 0 | 0 | 0 | 2 | 0 | 4 | 402657475
34 | K | 978059531.S | Odsekanie a odobratie obkladov stien z obkladačiek vnútorných vrátane podkladovej omietky nad 2 m2, -0,06800t | m2 | 18.486 |  | 0 |  |  |  | znížená |  | 0 | 0 | 0 | 0.068 | 1.257 | 4 | K | 2 | ROZPOCET | 0 | 0 | 0 | 0 | 0 | 2 | 0 | 4 | 922042891
35 | K | 979011131.S | Zvislá doprava sutiny po schodoch ručne do 3,5 m | t | 381.835 |  | 0 |  |  |  | znížená |  | 0 | 0 | 0 | 0 | 0 | 4 | K | 2 | ROZPOCET | 0 | 0 | 0 | 0 | 0 | 2 | 0 | 4 | -1884755931
36 | K | 979081111.S | Odvoz sutiny a vybúraných hmôt na skládku do 1 km | t | 381.835 |  | 0 |  |  |  | znížená |  | 0 | 0 | 0 | 0 | 0 | 4 | K | 2 | ROZPOCET | 0 | 0 | 0 | 0 | 0 | 2 | 0 | 4 | -617295841
37 | K | 979081121.S | Odvoz sutiny a vybúraných hmôt na skládku za každý ďalší 1 km | t | 11455.05 |  | 0 |  |  |  | znížená |  | 0 | 0 | 0 | 0 | 0 | 4 | K | 2 | ROZPOCET | 0 | 0 | 0 | 0 | 0 | 2 | 0 | 4 | 953570007
38 | K | 979082111.S | Vnútrostavenisková doprava sutiny a vybúraných hmôt do 10 m | t | 381.835 |  | 0 |  |  |  | znížená |  | 0 | 0 | 0 | 0 | 0 | 4 | K | 2 | ROZPOCET | 0 | 0 | 0 | 0 | 0 | 2 | 0 | 4 | 262674819
39 | K | 979082121.S | Vnútrostavenisková doprava sutiny a vybúraných hmôt za každých ďalších 5 m | t | 1909.175 |  | 0 |  |  |  | znížená |  | 0 | 0 | 0 | 0 | 0 | 4 | K | 2 | ROZPOCET | 0 | 0 | 0 | 0 | 0 | 2 | 0 | 4 | 931066649
40 | K | 979089002.S | Poplatok za skladovanie - ostatné | t | 381.835 |  | 0 |  |  |  | znížená |  | 0 | 0 | 0 | 0 | 0 | 4 | K | 2 | ROZPOCET | 0 | 0 | 0 | 0 | 0 | 2 | 0 | 4 | -900899879
| D | PSV | Práce a dodávky PSV |  |  |  | 0 | [5 empty] | 0 |  | 0 |  | 25.1827 | 2 | D | 0 | ROZPOCET | [6 empty] | 0
| D | 712 | Izolácie striech, povlakové krytiny |  |  |  | 0 | [5 empty] | 0 |  | 0 |  | 0.1431 | 2 | D | 1 | ROZPOCET | [6 empty] | 0
41 | K | 712300831.S | Odstránenie povlakovej krytiny na strechách plochých 10° jednovrstvovej, -0,00600t | m2 | 23.85 |  | 0 |  |  |  | znížená |  | 0 | 0 | 0 | 0.006 | 0.1431 | 16 | K | 2 | ROZPOCET | 0 | 0 | 0 | 0 | 0 | 2 | 0 | 16 | 175014270
| D | 713 | Izolácie tepelné |  |  |  | 0 | [5 empty] | 0 |  | 0 |  | 0.90846 | 2 | D | 1 | ROZPOCET | [6 empty] | 0
42 | K | 713000025.S | Odstránenie tepelnej izolácie podláh lepenej z vláknitých materiálov hr. nad 10 cm -0,018t | m2 | 18.67 |  | 0 |  |  |  | znížená |  | 0 | 0 | 0 | 0.018 | 0.33606 | 16 | K | 2 | ROZPOCET | 0 | 0 | 0 | 0 | 0 | 2 | 0 | 16 | 1858784576
43 | K | 713000049.S | Odstránenie nadstresnej tepelnej izolácie striech plochých lepenej z vláknitých materiálov hr. nad 10 cm -0,024t | m2 | 23.85 |  | 0 |  |  |  | znížená |  | 0 | 0 | 0 | 0.024 | 0.5724 | 16 | K | 2 | ROZPOCET | 0 | 0 | 0 | 0 | 0 | 2 | 0 | 16 | -2050718499
| D | 725 | Zdravotechnika - zariaďovacie predmety |  |  |  | 0 | [5 empty] | 0 |  | 0 |  | 0.4949 | 2 | D | 1 | ROZPOCET | [6 empty] | 0
44 | K | 725110811.S | Demontáž záchoda splachovacieho s nádržou alebo s tlakovým splachovačom, -0,01933t | súb. | 2 |  | 0 |  |  |  | znížená |  | 0 | 0 | 0 | 0.01933 | 0.03866 | 16 | K | 2 | ROZPOCET | 0 | 0 | 0 | 0 | 0 | 2 | 0 | 16 | 780073216
45 | K | 725210821.S | Demontáž umývadiel alebo umývadielok bez výtokovej armatúry, -0,01946t | súb. | 3 |  | 0 |  |  |  | znížená |  | 0 | 0 | 0 | 0.01946 | 0.05838 | 16 | K | 2 | ROZPOCET | 0 | 0 | 0 | 0 | 0 | 2 | 0 | 16 | 2050782683
46 | K | 725220832.S | Demontáž vane akrylátovej vane rovnej do sute, -0.08510t | súb. | 1 |  | 0 |  |  |  | znížená |  | 0 | 0 | 0 | 0.0851 | 0.0851 | 16 | K | 2 | ROZPOCET | 0 | 0 | 0 | 0 | 0 | 2 | 0 | 16 | -418190993
47 | K | 725240811.S | Demontáž sprchovej kabíny a misy bez výtokových armatúr kabín, -0,08800t | súb. | 2 |  | 0 |  |  |  | znížená |  | 0 | 0 | 0 | 0.088 | 0.176 | 16 | K | 2 | ROZPOCET | 0 | 0 | 0 | 0 | 0 | 2 | 0 | 16 | -210871594
48 | K | 725240812.S | Demontáž sprchovej kabíny a misy bez výtokových armatúr mís, -0,02450t | súb. | 2 |  | 0 |  |  |  | znížená |  | 0 | 0 | 0 | 0.0245 | 0.049 | 16 | K | 2 | ROZPOCET | 0 | 0 | 0 | 0 | 0 | 2 | 0 | 16 | 40118638
49 | K | 725610810.S | Demontáž plynoveho sporáka, variča, infražiariča, bchladničky, -0,06700t | súb. | 1 |  | 0 |  |  |  | znížená |  | 0 | 0 | 0 | 0.067 | 0.067 | 16 | K | 2 | ROZPOCET | 0 | 0 | 0 | 0 | 0 | 2 | 0 | 16 | 1831316802
50 | K | 725820810.S | Demontáž batérie drezovej, umývadlovej nástennej, -0,0026t | súb. | 3 |  | 0 |  |  |  | znížená |  | 0 | 0 | 0 | 0.0026 | 0.0078 | 16 | K | 2 | ROZPOCET | 0 | 0 | 0 | 0 | 0 | 2 | 0 | 16 | 74119259
51 | K | 725840870.S | Demontáž batérie vaňovej, sprchovej nástennej, -0,00225t | ks | 3 |  | 0 |  |  |  | znížená |  | 0 | 0 | 0 | 0.00225 | 0.00675 | 16 | K | 2 | ROZPOCET | 0 | 0 | 0 | 0 | 0 | 2 | 0 | 16 | 839388723
52 | K | 725860820.S | Demontáž jednoduchej zápachovej uzávierky pre zariaďovacie predmety, umývadlá, drezy, práčky -0,00085t | ks | 3 |  | 0 |  |  |  | znížená |  | 0 | 0 | 0 | 0.00085 | 0.00255 | 16 | K | 2 | ROZPOCET | 0 | 0 | 0 | 0 | 0 | 2 | 0 | 16 | 1285392558
53 | K | 725860822.S | Demontáž zápachovej uzávierky pre zariaďovacie predmety, vane, sprchy -0,00122t | ks | 3 |  | 0 |  |  |  | znížená |  | 0 | 0 | 0 | 0.00122 | 0.00366 | 16 | K | 2 | ROZPOCET | 0 | 0 | 0 | 0 | 0 | 2 | 0 | 16 | 964073728
| D | 762 | Konštrukcie tesárske |  |  |  | 0 | [5 empty] | 0 |  | 0 |  | 12.4518 | 2 | D | 1 | ROZPOCET | [6 empty] | 0
54 | K | 762331814.S | Demontáž viazaných konštrukcií krovov so sklonom do 60°, prierezovej plochy 288 - 450 cm2, -0,03200 t | m | 353.8 |  | 0 |  |  |  | znížená |  | 0 | 0 | 0 | 0.032 | 11.3216 | 16 | K | 2 | ROZPOCET | 0 | 0 | 0 | 0 | 0 | 2 | 0 | 16 | 1654650023
55 | K | 762342811.S | Demontáž latovania striech so sklonom do 60° pri osovej vzdialenosti lát do 0,22 m, -0,00700 t | m2 | 161.452 |  | 0 |  |  |  | znížená |  | 0 | 0 | 0 | 0.007 | 1.1302 | 16 | K | 2 | ROZPOCET | 0 | 0 | 0 | 0 | 0 | 2 | 0 | 16 | -84879070
| D | 764 | Konštrukcie klampiarske |  |  |  | 0 | [5 empty] | 0 |  | 0 |  | 0.33814 | 2 | D | 1 | ROZPOCET | [6 empty] | 0
56 | K | 764351893.S | Demontáž žľabov kotlíka oválneho, príplatok za sklon nad 30° do 45° | ks | 3 |  | 0 |  |  |  | znížená |  | 0 | 0 | 0 | 0 | 0 | 16 | K | 2 | ROZPOCET | 0 | 0 | 0 | 0 | 0 | 2 | 0 | 16 | 472690067
57 | K | 764352810.S | Demontáž žľabov pododkvapových polkruhových so sklonom do 30st. rš 330 mm, -0,00330t | m | 54.1 |  | 0 |  |  |  | znížená |  | 0 | 0 | 0 | 0.0033 | 0.17853 | 16 | K | 2 | ROZPOCET | 0 | 0 | 0 | 0 | 0 | 2 | 0 | 16 | 136942274
58 | K | 764359810.S | Demontáž kotlíka kónického, so sklonom žľabu do 30st., -0,00110t | ks | 4 |  | 0 |  |  |  | znížená |  | 0 | 0 | 0 | 0.0011 | 0.0044 | 16 | K | 2 | ROZPOCET | 0 | 0 | 0 | 0 | 0 | 2 | 0 | 16 | -296686702
59 | K | 764392840.S | Demontáž úžľabia so sklonom do 45st. rš 500 mm, -0,00307t | m | 5.5 |  | 0 |  |  |  | znížená |  | 0 | 0 | 0 | 0.00307 | 0.016885 | 16 | K | 2 | ROZPOCET | 0 | 0 | 0 | 0 | 0 | 2 | 0 | 16 | 1137025791
60 | K | 764410880.S | Demontáž oplechovania parapetov rš od 400 do 600 mm, -0,00287t | m | 21.86 |  | 0 |  |  |  | znížená |  | 0 | 0 | 0 | 0.00287 | 0.062738 | 16 | K | 2 | ROZPOCET | 0 | 0 | 0 | 0 | 0 | 2 | 0 | 16 | -738115476
61 | K | 764430810.S | Demontáž oplechovania múrov a nadmuroviek rš do 250 mm, -0,00142t | m | 8.6 |  | 0 |  |  |  | znížená |  | 0 | 0 | 0 | 0.00142 | 0.012212 | 16 | K | 2 | ROZPOCET | 0 | 0 | 0 | 0 | 0 | 2 | 0 | 16 | -1483219034
62 | K | 764454801.S | Demontáž odpadových rúr kruhových, s priemerom 75 a 100 mm, -0,00226t | m | 25.6 |  | 0 |  |  |  | znížená |  | 0 | 0 | 0 | 0.00226 | 0.057856 | 16 | K | 2 | ROZPOCET | 0 | 0 | 0 | 0 | 0 | 2 | 0 | 16 | -749627621
63 | K | 764456852.S | Demontáž odpadového kolena výtokového kruhového, s priemerom 75 a 100 mm, -0,00069t | ks | 8 |  | 0 |  |  |  | znížená |  | 0 | 0 | 0 | 0.00069 | 0.00552 | 16 | K | 2 | ROZPOCET | 0 | 0 | 0 | 0 | 0 | 2 | 0 | 16 | -294780543
| D | 765 | Konštrukcie - krytiny tvrdé |  |  |  | 0 | [5 empty] | 0 |  | 0 |  | 9.0286 | 2 | D | 1 | ROZPOCET | [6 empty] | 0
64 | K | 765311815.S | Demontáž keramickej krytiny pálenej uloženej na sucho do 30 ks/m2, do sutiny, sklon strechy do 45°, -0,05t | m2 | 161.452 |  | 0 |  |  |  | znížená |  | 0 | 0 | 0 | 0.05 | 8.0726 | 16 | K | 2 | ROZPOCET | 0 | 0 | 0 | 0 | 0 | 2 | 0 | 16 | 370211557
65 | K | 765318866.S | Demontáž hrebeňa a nárožia z keramickej krytiny pálenej uloženej na sucho, do sutiny, sklon strechy do 45°, -0,02t | m | 47.8 |  | 0 |  |  |  | znížená |  | 0 | 0 | 0 | 0.02 | 0.956 | 16 | K | 2 | ROZPOCET | 0 | 0 | 0 | 0 | 0 | 2 | 0 | 16 | -891397124
| D | 766 | Konštrukcie stolárske |  |  |  | 0 | [5 empty] | 0 |  | 0 |  | 0.133 | 2 | D | 1 | ROZPOCET | [6 empty] | 0
66 | K | 766694980.S | Demontáž parapetnej dosky drevenej šírky do 300 mm, dĺžky do 1600 mm, -0,003t | ks | 8 |  | 0 |  |  |  | znížená |  | 0 | 0 | 0 | 0.003 | 0.024 | 16 | K | 2 | ROZPOCET | 0 | 0 | 0 | 0 | 0 | 2 | 0 | 16 | -314009245
67 | K | 766694981.S | Demontáž parapetnej dosky drevenej šírky do 300 mm, dĺžky nad 1600 mm, -0,006t | ks | 6 |  | 0 |  |  |  | znížená |  | 0 | 0 | 0 | 0.006 | 0.036 | 16 | K | 2 | ROZPOCET | 0 | 0 | 0 | 0 | 0 | 2 | 0 | 16 | 815590334
68 | K | 766811801.S | Demontáž kuchynskej linky drevenej, spodnej skrinky -0,0130t | ks | 4 |  | 0 |  |  |  | znížená |  | 0 | 0 | 0 | 0.013 | 0.052 | 16 | K | 2 | ROZPOCET | 0 | 0 | 0 | 0 | 0 | 2 | 0 | 16 | -52510732
69 | K | 766811803.S | Demontáž kuchynskej linky drevenej, pracovnej dosky -0,02100t | ks | 1 |  | 0 |  |  |  | znížená |  | 0 | 0 | 0 | 0.021 | 0.021 | 16 | K | 2 | ROZPOCET | 0 | 0 | 0 | 0 | 0 | 2 | 0 | 16 | 284015358
| D | 775 | Podlahy vlysové a parketové |  |  |  | 0 | [5 empty] | 0 |  | 0 |  | 1.6433 | 2 | D | 1 | ROZPOCET | [6 empty] | 0
70 | K | 775511800.S | Demontáž lepených drevených podláh vlysových, mozaikových, parketových, vrátane líšt -0,0150t | m2 | 82.5 |  | 0 |  |  |  | znížená |  | 0 | 0 | 0 | 0.015 | 1.2375 | 16 | K | 2 | ROZPOCET | 0 | 0 | 0 | 0 | 0 | 2 | 0 | 16 | -1559807452
71 | K | 775521810.S | Demontáž podláh drevených, laminátových, parketových položených voľne alebo spoj click, vrátane líšt -0,0150t | m2 | 27.05 |  | 0 |  |  |  | znížená |  | 0 | 0 | 0 | 0.015 | 0.40575 | 16 | K | 2 | ROZPOCET | 0 | 0 | 0 | 0 | 0 | 2 | 0 | 16 | -1546933568
| D | 776 | Podlahy povlakové |  |  |  | 0 | [5 empty] | 0 |  | 0 |  | 0.04153 | 2 | D | 1 | ROZPOCET | [6 empty] | 0
72 | K | 776511820.S | Odstránenie povlakových podláh z nášľapnej plochy lepených s podložkou, -0,00100t | m2 | 41.53 |  | 0 |  |  |  | znížená |  | 0 | 0 | 0 | 0.001 | 0.04153 | 16 | K | 2 | ROZPOCET | 0 | 0 | 0 | 0 | 0 | 2 | 0 | 16 | -1241105041
| D | HZS | Hodinové zúčtovacie sadzby |  |  |  | 0 | [5 empty] | 0 |  | 0 |  | 0 | 4 | D | 0 | ROZPOCET | [6 empty] | 0
73 | K | HZS000112.S | Nešpecifikované búracie práce | hod | 100 |  | 0 |  |  |  | znížená |  | 0 | 0 | 0 | 0 | 0 | 512 | K | 1 | ROZPOCET | 0 | 0 | 0 | 0 | 0 | 2 | 0 | 512 | 1334399178

## 01-2 - Navrhovaný stav
[9 empty] | >> skryté stĺpce << | [9 empty] | {5f6d9fd9-e166-4ab3-b15f-abc09622a112}
0
| KRYCÍ LIST ROZPOČTU | [8 empty] | v --- nižšie sa nachádzajú doplnkové a pomocné údaje k zostavám --- v | [8 empty] | False
Stavba:
FEMINADSS Veľký Blh - prestava a rekonštrukcia rodinného domu pre účely zriadenia podporovaného bývania pre PSS
Objekt:
SO 01 - SO 01 Hlavný objekt
Časť:
01-2 - Navrhovaný stav
| JKSO: |  |  |  |  | KS:
| Miesto: |  | Jesenské |  |  | Dátum: | 22. 6. 2023
| Objednávateľ: |  |  |  |  | IČO:
|  | FEMINA Domov sociálnych služieb, Veľký Blh |  |  |  | IČ DPH:
| Zhotoviteľ: |  |  |  |  | IČO: | Vyplň údaj
|  | Vyplň údaj |  |  |  | IČ DPH: | Vyplň údaj
| Projektant: |  |  |  |  | IČO:
IČ DPH:
| Spracovateľ: |  |  |  |  | IČO:
IČ DPH:
Poznámka:
| Cena bez DPH | [5 empty] | 0
|  |  | Základ dane |  |  | Sadzba dane | Výška dane
| DPH | základná | 0 |  |  | 20% | 0
|  | znížená | 0 |  |  | 20% | 0
|  | zákl. prenesená | 0 |  |  | 20% | 0
|  | zníž. prenesená | 0 |  |  | 20% | 0
|  | nulová | 0 |  |  | 0% | 0
| Cena s DPH |  |  | v | EUR |  | 0
| Projektant |  |  | Spracovateľ
| Dátum a podpis: |  | Pečiatka | Dátum a podpis: |  |  | Pečiatka
| Objednávateľ |  |  | Zhotoviteľ
| Dátum a podpis: |  | Pečiatka | Dátum a podpis: |  |  | Pečiatka
REKAPITULÁCIA ROZPOČTU
Stavba:
FEMINADSS Veľký Blh - prestava a rekonštrukcia rodinného domu pre účely zriadenia podporovaného bývania pre PSS
Objekt:
SO 01 - SO 01 Hlavný objekt
Časť:
01-2 - Navrhovaný stav
Miesto: |  |  | Jesenské |  |  | Dátum: | 22. 6. 2023
Objednávateľ: |  |  | FEMINA Domov sociálnych služieb, Veľký Blh |  |  | Projektant:
Zhotoviteľ: |  |  | Vyplň údaj |  |  | Spracovateľ:
Kód dielu - Popis | [6 empty] | Cena celkom [EUR]
Náklady z rozpočtu | [6 empty] | 0 | [12 empty] | -1
| HSV - Práce a dodávky HSV | [5 empty] | 0
| 1 - Zemné práce | [5 empty] | 0
| 2 - Zakladanie | [5 empty] | 0
| 3 - Zvislé a kompletné konštrukcie | [5 empty] | 0
| 4 - Vodorovné konštrukcie | [5 empty] | 0
| 5 - Komunikácie | [5 empty] | 0
| 6 - Úpravy povrchov, podlahy, osadenie | [5 empty] | 0
| 9 - Ostatné konštrukcie a práce-búranie | [5 empty] | 0
| 99 - Presun hmôt HSV | [5 empty] | 0
| PSV - Práce a dodávky PSV | [5 empty] | 0
| 711 - Izolácie proti vode a vlhkosti | [5 empty] | 0
| 712 - Izolácie striech, povlakové krytiny | [5 empty] | 0
| 713 - Izolácie tepelné | [5 empty] | 0
| 721 - Zdravotech. vnútorná kanalizácia | [5 empty] | 0
| 725 - Zdravotechnika - zariaďovacie predmety | [5 empty] | 0
| 762 - Konštrukcie tesárske | [5 empty] | 0
| 763 - Konštrukcie - drevostavby | [5 empty] | 0
| 764 - Konštrukcie klampiarske | [5 empty] | 0
| 765 - Konštrukcie - krytiny tvrdé | [5 empty] | 0
| 766 - Konštrukcie stolárske | [5 empty] | 0
| 767 - Konštrukcie doplnkové kovové | [5 empty] | 0
| 771 - Podlahy z dlaždíc | [5 empty] | 0
| 776 - Podlahy povlakové | [5 empty] | 0
| 777 - Podlahy syntetické | [5 empty] | 0
| 781 - Dokončovacie práce a obklady | [5 empty] | 0
| 782 - Obklady z prírodného a konglomerovaného kameňa | [5 empty] | 0
| 783 - Nátery | [5 empty] | 0
| 784 - Dokončovacie práce - maľby | [5 empty] | 0
| M - Práce a dodávky M | [5 empty] | 0
| 21-M - Elektromontáže | [5 empty] | 0
| 22-M - Montáže oznamovacích a zabezpečovacích zariadení | [5 empty] | 0
| 33-M - Montáže dopravných zariadení, skladových zariadení a váh | [5 empty] | 0
| HZS - Hodinové zúčtovacie sadzby | [5 empty] | 0
ROZPOČET
Stavba:
FEMINADSS Veľký Blh - prestava a rekonštrukcia rodinného domu pre účely zriadenia podporovaného bývania pre PSS
Objekt:
SO 01 - SO 01 Hlavný objekt
Časť:
01-2 - Navrhovaný stav
Miesto: |  |  | Jesenské |  |  | Dátum: | 22. 6. 2023
Objednávateľ: |  |  | FEMINA Domov sociálnych služieb, Veľký Blh |  |  | Projektant:
Zhotoviteľ: |  |  | Vyplň údaj |  |  | Spracovateľ:
PČ | Typ | Kód | Popis | MJ | Množstvo | J.cena [EUR] | Cena celkom [EUR] | Cenová sústava |  |  | DPH | J. Nh [h] | Nh celkom [h] | J. hmotnosť [t] | Hmotnosť celkom [t] | J. suť [t] | Suť Celkom [t]
Náklady z rozpočtu | [6 empty] | 0 | [5 empty] | 0 |  | 748.7413 |  | 6.632 |  | D | -1 | [7 empty] | 0
| D | HSV | Práce a dodávky HSV |  |  |  | 0 | [5 empty] | 0 |  | 695.7023 |  | 6.632 | 1 | D | 0 | ROZPOCET | [6 empty] | 0
| D | 1 | Zemné práce |  |  |  | 0 | [5 empty] | 0 |  | 0 |  | 0 | 1 | D | 1 | ROZPOCET | [6 empty] | 0
1 | K | 122201101.S | Odkopávka a prekopávka nezapažená v hornine 3, do 100 m3 | m3 | 85.5 |  | 0 |  |  |  | znížená |  | 0 | 0 | 0 | 0 | 0 | 4 | K | 2 | ROZPOCET | 0 | 0 | 0 | 0 | 0 | 2 | 0 | 4 | -1538642335
2 | K | 122201109.S | Odkopávky a prekopávky nezapažené. Príplatok k cenám za lepivosť horniny 3 | m3 | 42.75 |  | 0 |  |  |  | znížená |  | 0 | 0 | 0 | 0 | 0 | 4 | K | 2 | ROZPOCET | 0 | 0 | 0 | 0 | 0 | 2 | 0 | 4 | -1469218311
3 | K | 132201101.S | Výkop ryhy do šírky 600 mm v horn.3 do 100 m3 | m3 | 62.493 |  | 0 |  |  |  | znížená |  | 0 | 0 | 0 | 0 | 0 | 4 | K | 2 | ROZPOCET | 0 | 0 | 0 | 0 | 0 | 2 | 0 | 4 | 411882593
4 | K | 132201109.S | Príplatok k cene za lepivosť pri hĺbení rýh šírky do 600 mm zapažených i nezapažených s urovnaním dna v hornine 3 | m3 | 62.493 |  | 0 |  |  |  | znížená |  | 0 | 0 | 0 | 0 | 0 | 4 | K | 2 | ROZPOCET | 0 | 0 | 0 | 0 | 0 | 2 | 0 | 4 | -1289365820
5 | K | 162501102.S | Vodorovné premiestnenie výkopku po spevnenej ceste z horniny tr.1-4, do 100 m3 na vzdialenosť do 3000 m | m3 | 147.993 |  | 0 |  |  |  | znížená |  | 0 | 0 | 0 | 0 | 0 | 4 | K | 2 | ROZPOCET | 0 | 0 | 0 | 0 | 0 | 2 | 0 | 4 | -2039282940
6 | K | 162501105.S | Vodorovné premiestnenie výkopku po spevnenej ceste z horniny tr.1-4, do 100 m3, príplatok k cene za každých ďalšich a začatých 1000 m | m3 | 2515.881 |  | 0 |  |  |  | znížená |  | 0 | 0 | 0 | 0 | 0 | 4 | K | 2 | ROZPOCET | 0 | 0 | 0 | 0 | 0 | 2 | 0 | 4 | 488843062
7 | K | 171201202.S | Uloženie sypaniny na skládky nad 100 do 1000 m3 | m3 | 147.993 |  | 0 |  |  |  | znížená |  | 0 | 0 | 0 | 0 | 0 | 4 | K | 2 | ROZPOCET | 0 | 0 | 0 | 0 | 0 | 2 | 0 | 4 | 534793634
8 | K | 171209002.S | Poplatok za skladovanie - zemina a kamenivo (17 05) ostatné | t | 288.586 |  | 0 |  |  |  | znížená |  | 0 | 0 | 0 | 0 | 0 | 4 | K | 2 | ROZPOCET | 0 | 0 | 0 | 0 | 0 | 2 | 0 | 4 | -1327990492
9 | K | 181101102.S | Úprava pláne v zárezoch v hornine 1-4 so zhutnením | m2 | 285 |  | 0 |  |  |  | znížená |  | 0 | 0 | 0 | 0 | 0 | 4 | K | 2 | ROZPOCET | 0 | 0 | 0 | 0 | 0 | 2 | 0 | 4 | -1627301383
| D | 2 | Zakladanie |  |  |  | 0 | [5 empty] | 0 |  | 229.0262 |  | 0 | 1 | D | 1 | ROZPOCET | [6 empty] | 0
10 | K | 271533001.S | Násyp pod základové konštrukcie so zhutnením z kameniva hrubého drveného fr.32-63 mm | m3 | 25.719 |  | 0 |  |  |  | znížená |  | 0 | 2.07 | 53.2383 | 0 | 0 | 4 | K | 2 | ROZPOCET | 0 | 0 | 0 | 0 | 0 | 2 | 0 | 4 | 417736292
11 | K | 273321411.S | Betón základových dosiek, železový (bez výstuže), tr. C 25/30 | m3 | 20.028 |  | 0 |  |  |  | znížená |  | 0 | 2.4157 | 48.382 | 0 | 0 | 4 | K | 2 | ROZPOCET | 0 | 0 | 0 | 0 | 0 | 2 | 0 | 4 | -1059365185
12 | K | 273351217.S | Debnenie stien základových dosiek, zhotovenie-tradičné | m2 | 16.495 |  | 0 |  |  |  | znížená |  | 0 | 0.00377 | 0.062186 | 0 | 0 | 4 | K | 2 | ROZPOCET | 0 | 0 | 0 | 0 | 0 | 2 | 0 | 4 | -1905027383
13 | K | 273351218.S | Debnenie stien základových dosiek, odstránenie-tradičné | m2 | 16.495 |  | 0 |  |  |  | znížená |  | 0 | 0 | 0 | 0 | 0 | 4 | K | 2 | ROZPOCET | 0 | 0 | 0 | 0 | 0 | 2 | 0 | 4 | -1284319875
14 | K | 273362021.S | Výstuž základových dosiek zo zvár. sietí KARI | t | 0.437 |  | 0 |  |  |  | znížená |  | 0 | 1.203 | 0.52569 | 0 | 0 | 4 | K | 2 | ROZPOCET | 0 | 0 | 0 | 0 | 0 | 2 | 0 | 4 | 915735311
15 | K | 274271041.S | Murivo základových pásov (m3) z betónových debniacich tvárnic s betónovou výplňou C 16/20 hrúbky 300 mm | m3 | 15.643 |  | 0 |  |  |  | znížená |  | 0 | 2.1171 | 33.1176 | 0 | 0 | 4 | K | 2 | ROZPOCET | 0 | 0 | 0 | 0 | 0 | 2 | 0 | 4 | -232915880
16 | K | 274313711.S | Betón základových pásov, prostý tr. C 25/30 | m3 | 38.163 |  | 0 |  |  |  | znížená |  | 0 | 2.4157 | 92.1911 | 0 | 0 | 4 | K | 2 | ROZPOCET | 0 | 0 | 0 | 0 | 0 | 2 | 0 | 4 | -1864430467
17 | K | 274351217.S | Debnenie stien základových pásov, zhotovenie-tradičné | m2 | 77.97 |  | 0 |  |  |  | znížená |  | 0 | 0.00377 | 0.29395 | 0 | 0 | 4 | K | 2 | ROZPOCET | 0 | 0 | 0 | 0 | 0 | 2 | 0 | 4 | 1349884843
18 | K | 274351218.S | Debnenie stien základových pásov, odstránenie-tradičné | m2 | 77.97 |  | 0 |  |  |  | znížená |  | 0 | 0 | 0 | 0 | 0 | 4 | K | 2 | ROZPOCET | 0 | 0 | 0 | 0 | 0 | 2 | 0 | 4 | -1471505671
19 | K | 274361825.S | Výstuž pre murivo základových pásov z betónových debniacich tvárnic s betónovou výplňou z ocele B500 (10505) | t | 1.204 |  | 0 |  |  |  | znížená |  | 0 | 1.002 | 1.2064 | 0 | 0 | 4 | K | 2 | ROZPOCET | 0 | 0 | 0 | 0 | 0 | 2 | 0 | 4 | -628011925
20 | K | 279100105.S | Prestup v základoch z vláknocem. rúr, DN 80, potrubie vonk.pr. 20-40 mm - pozinkovaná tesniaca sada - jednoduchá (bez rúrky) | ks | 4 |  | 0 |  |  |  | znížená |  | 0 | 0.00104 | 0.00416 | 0 | 0 | 4 | K | 2 | ROZPOCET | 0 | 0 | 0 | 0 | 0 | 2 | 0 | 4 | 1505883050
21 | K | 279100213.S | Prestup v základoch z vláknocem. rúr, DN 250, potrubie vonk.pr. 157-170 mm - pozinkovaná tesniaca sada - jednoduchá (bez rúrky) | ks | 3 |  | 0 |  |  |  | znížená |  | 0 | 0.00156 | 0.00468 | 0 | 0 | 4 | K | 2 | ROZPOCET | 0 | 0 | 0 | 0 | 0 | 2 | 0 | 4 | -656406696
| D | 3 | Zvislé a kompletné konštrukcie |  |  |  | 0 | [5 empty] | 0 |  | 90.4133 |  | 0 | 1 | D | 1 | ROZPOCET | [6 empty] | 0
22 | K | 311208156.S | Podrezávanie tehlového muriva diamantovým lanom hr. do 500 mm s vložením vodorovnej izolácie | m | 47.47 |  | 0 |  |  |  | znížená |  | 0 | 0.0356 | 1.6899 | 0 | 0 | 4 | K | 2 | ROZPOCET | 0 | 0 | 0 | 0 | 0 | 2 | 0 | 4 | -557941960
23 | K | 311272021.S | Murivo nosné (m3) z betónových debniacich tvárnic s betónovou výplňou C 16/20 hrúbky 200 mm | m3 | 0.935 |  | 0 |  |  |  | znížená |  | 0 | 2.165 | 2.0243 | 0 | 0 | 4 | K | 2 | ROZPOCET | 0 | 0 | 0 | 0 | 0 | 2 | 0 | 4 | 821184646
24 | K | 312275121.S | Murivo výplňové (m3) z pórobetónových tvárnic PD pevnosti P2 až P4, nad 400 do 600 kg/m3 hrúbky 250 mm | m3 | 50.56 |  | 0 |  |  |  | znížená |  | 0 | 0.78918 | 39.9009 | 0 | 0 | 4 | K | 2 | ROZPOCET | 0 | 0 | 0 | 0 | 0 | 2 | 0 | 4 | 1883285096
25 | K | 317161123.S | Pórobetónový preklad nenosný šírky 100 mm, výšky 250 mm, dĺžky 1500 mm | ks | 2 |  | 0 |  |  |  | znížená |  | 0 | 0.02989 | 0.05978 | 0 | 0 | 4 | K | 2 | ROZPOCET | 0 | 0 | 0 | 0 | 0 | 2 | 0 | 4 | -335381220
26 | K | 317161143.S | Pórobetónový preklad nenosný šírky 150 mm, výšky 250 mm, dĺžky 1500 mm | ks | 10 |  | 0 |  |  |  | znížená |  | 0 | 0.04304 | 0.4304 | 0 | 0 | 4 | K | 2 | ROZPOCET | 0 | 0 | 0 | 0 | 0 | 2 | 0 | 4 | -1766260043
27 | K | 317161314.S | Pórobetónový preklad nenosný šírky 150 mm, výšky 249 mm, dĺžky 1250 mm | ks | 2 |  | 0 |  |  |  | znížená |  | 0 | 0.03987 | 0.07974 | 0 | 0 | 4 | K | 2 | ROZPOCET | 0 | 0 | 0 | 0 | 0 | 2 | 0 | 4 | -1363137549
28 | K | 317161531.S | Pórobetónový preklad nosný šírky 250 mm, výšky 249 mm, dĺžky 1250 mm | ks | 3 |  | 0 |  |  |  | znížená |  | 0 | 0.06962 | 0.20886 | 0 | 0 | 4 | K | 2 | ROZPOCET | 0 | 0 | 0 | 0 | 0 | 2 | 0 | 4 | 385933505
29 | K | 317161532.S | Pórobetónový preklad nosný šírky 250 mm, výšky 249 mm, dĺžky 1500 mm | ks | 4 |  | 0 |  |  |  | znížená |  | 0 | 0.07982 | 0.31928 | 0 | 0 | 4 | K | 2 | ROZPOCET | 0 | 0 | 0 | 0 | 0 | 2 | 0 | 4 | 1780233758
30 | K | 317161533.S | Pórobetónový preklad nosný šírky 250 mm, výšky 249 mm, dĺžky 1750 mm | ks | 1 |  | 0 |  |  |  | znížená |  | 0 | 0.09308 | 0.09308 | 0 | 0 | 4 | K | 2 | ROZPOCET | 0 | 0 | 0 | 0 | 0 | 2 | 0 | 4 | -915715725
31 | K | 317161534.S | Pórobetónový preklad nosný šírky 250 mm, výšky 249 mm, dĺžky 2000 mm | ks | 2 |  | 0 |  |  |  | znížená |  | 0 | 0.10641 | 0.21282 | 0 | 0 | 4 | K | 2 | ROZPOCET | 0 | 0 | 0 | 0 | 0 | 2 | 0 | 4 | 834160801
32 | K | 317161535.S | Pórobetónový preklad nosný šírky 250 mm, výšky 249 mm, dĺžky 2250 mm | ks | 8 |  | 0 |  |  |  | znížená |  | 0 | 0.11967 | 0.95736 | 0 | 0 | 4 | K | 2 | ROZPOCET | 0 | 0 | 0 | 0 | 0 | 2 | 0 | 4 | 753991157
33 | K | 317321411.S | Betón prekladov železový (bez výstuže) tr. C 25/30 | m3 | 1.75 |  | 0 |  |  |  | znížená |  | 0 | 2.416 | 4.2281 | 0 | 0 | 4 | K | 2 | ROZPOCET | 0 | 0 | 0 | 0 | 0 | 2 | 0 | 4 | -614068645
34 | K | 317351107.S | Debnenie prekladu vrátane podpornej konštrukcie výšky do 4 m zhotovenie | m2 | 22.668 |  | 0 |  |  |  | znížená |  | 0 | 0.00695 | 0.15754 | 0 | 0 | 4 | K | 2 | ROZPOCET | 0 | 0 | 0 | 0 | 0 | 2 | 0 | 4 | -1012831753
35 | K | 317351108.S | Debnenie prekladu vrátane podpornej konštrukcie výšky do 4 m odstránenie | m2 | 22.668 |  | 0 |  |  |  | znížená |  | 0 | 0 | 0 | 0 | 0 | 4 | K | 2 | ROZPOCET | 0 | 0 | 0 | 0 | 0 | 2 | 0 | 4 | 580754959
36 | K | 317941121.S | Osadenie oceľových valcovaných nosníkov (na murive) I, IE,U,UE,L do č.12 alebo výšky do 120 mm | t | 0.37 |  | 0 |  |  |  | znížená |  | 0 | 0.0171 | 0.006327 | 0 | 0 | 4 | K | 2 | ROZPOCET | 0 | 0 | 0 | 0 | 0 | 2 | 0 | 4 | -1052652396
37 | M | 133880001110.S | Oceľový nosník HEA 120, z valcovanej ocele S235JR | m | 18.5 |  | 0 |  |  |  | znížená |  | 0 | 0.0199 | 0.36815 | 0 | 0 | 8 | M | 2 | ROZPOCET | 0 | 0 | 0 | 0 | 0 | 2 | 0 | 4 | -276426317
38 | K | 317941123.S | Osadenie oceľových valcovaných nosníkov (na murive) I, IE,U,UE,L č.14-22 alebo výšky do 220 mm | t | 0.279 |  | 0 |  |  |  | znížená |  | 0 | 0.01497 | 0.0041766 | 0 | 0 | 4 | K | 2 | ROZPOCET | 0 | 0 | 0 | 0 | 0 | 2 | 0 | 4 | 1294894554
39 | M | 133880001120.S | Oceľový nosník HEA 140, z valcovanej ocele S235JR | m | 4.5 |  | 0 |  |  |  | znížená |  | 0 | 0.0253 | 0.11385 | 0 | 0 | 8 | M | 2 | ROZPOCET | 0 | 0 | 0 | 0 | 0 | 2 | 0 | 4 | -131528454
40 | M | 133880001130.S | Oceľový nosník HEA 160, z valcovanej ocele S235JR | m | 4 |  | 0 |  |  |  | znížená |  | 0 | 0.0304 | 0.1216 | 0 | 0 | 8 | M | 2 | ROZPOCET | 0 | 0 | 0 | 0 | 0 | 2 | 0 | 4 | 1723197767
41 | K | 340239240.S | Zamurovanie otvorov plochy nad 1 do 4 m2 z pórobetónových tvárnic hladkých hrúbky 450 mm | m2 | 2.805 |  | 0 |  |  |  | znížená |  | 0 | 0.2169 | 0.6084 | 0 | 0 | 4 | K | 2 | ROZPOCET | 0 | 0 | 0 | 0 | 0 | 2 | 0 | 4 | -265108518
42 | K | 340239267.S | Zamurovanie otvorov plochy nad 1 do 4 m2 z pórobetónových tvárnic hladkých hrúbky 300 mm | m2 | 3.03 |  | 0 |  |  |  | znížená |  | 0 | 0.20482 | 0.6206 | 0 | 0 | 4 | K | 2 | ROZPOCET | 0 | 0 | 0 | 0 | 0 | 2 | 0 | 4 | -566619312
43 | K | 341321410.S | Betón stien a priečok, železový (bez výstuže) tr. C 25/30 | m3 | 10.375 |  | 0 |  |  |  | znížená |  | 0 | 2.4018 | 24.9184 | 0 | 0 | 4 | K | 2 | ROZPOCET | 0 | 0 | 0 | 0 | 0 | 2 | 0 | 4 | 309790250
44 | K | 341351105.S | Debnenie stien a priečok obojstranné zhotovenie-dielce | m2 | 86.652 |  | 0 |  |  |  | znížená |  | 0 | 0.00145 | 0.12565 | 0 | 0 | 4 | K | 2 | ROZPOCET | 0 | 0 | 0 | 0 | 0 | 2 | 0 | 4 | 1613250902
45 | K | 341351106.S | Debnenie stien a priečok obojstranné odstránenie-dielce | m2 | 86.652 |  | 0 |  |  |  | znížená |  | 0 | 0 | 0 | 0 | 0 | 4 | K | 2 | ROZPOCET | 0 | 0 | 0 | 0 | 0 | 2 | 0 | 4 | 1896254665
46 | K | 341352004.S | Denný prenájom lešenia pre steny | m2 | 2426.256 |  | 0 |  |  |  | znížená |  | 0 | 0 | 0 | 0 | 0 | 4 | K | 2 | ROZPOCET | 0 | 0 | 0 | 0 | 0 | 2 | 0 | 4 | -386673642
47 | K | 341361821.S | Výstuž stien a priečok B500 (10505) - výťahová šachta | t | 0.972 |  | 0 |  |  |  | znížená |  | 0 | 1.0155 | 0.98711 | 0 | 0 | 4 | K | 2 | ROZPOCET | 0 | 0 | 0 | 0 | 0 | 2 | 0 | 4 | -1600078506
48 | K | 342272031.S | Priečky z pórobetónových tvárnic hladkých s objemovou hmotnosťou do 600 kg/m3 hrúbky 100 mm | m2 | 6.93 |  | 0 |  |  |  | znížená |  | 0 | 0.07424 | 0.51448 | 0 | 0 | 4 | K | 2 | ROZPOCET | 0 | 0 | 0 | 0 | 0 | 2 | 0 | 4 | 1036339184
49 | K | 342272051.S | Priečky z pórobetónových tvárnic hladkých s objemovou hmotnosťou do 600 kg/m3 hrúbky 150 mm | m2 | 104.841 |  | 0 |  |  |  | znížená |  | 0 | 0.11124 | 11.6625 | 0 | 0 | 4 | K | 2 | ROZPOCET | 0 | 0 | 0 | 0 | 0 | 2 | 0 | 4 | -1755603404
| D | 4 | Vodorovné konštrukcie |  |  |  | 0 | [5 empty] | 0 |  | 113.7372 |  | 0 | 1 | D | 1 | ROZPOCET | [6 empty] | 0
50 | K | 411321414.S | Betón stropov doskových a trámových, železový tr. C 25/30 | m3 | 33.708 |  | 0 |  |  |  | znížená |  | 0 | 2.4019 | 80.9632 | 0 | 0 | 4 | K | 2 | ROZPOCET | 0 | 0 | 0 | 0 | 0 | 2 | 0 | 4 | -1720514786
51 | K | 411351101.S | Debnenie stropov doskových zhotovenie-dielce | m2 | 142.356 |  | 0 |  |  |  | znížená |  | 0 | 0.00104 | 0.14805 | 0 | 0 | 4 | K | 2 | ROZPOCET | 0 | 0 | 0 | 0 | 0 | 2 | 0 | 4 | -1071552982
52 | K | 411351102.S | Debnenie stropov doskových odstránenie-dielce | m2 | 142.356 |  | 0 |  |  |  | znížená |  | 0 | 0 | 0 | 0 | 0 | 4 | K | 2 | ROZPOCET | 0 | 0 | 0 | 0 | 0 | 2 | 0 | 4 | 1909338744
53 | K | 411351107.S | Debnenie stropov doskových zhotovenie-tradičné | m2 | 30.664 |  | 0 |  |  |  | znížená |  | 0 | 0.0032 | 0.098125 | 0 | 0 | 4 | K | 2 | ROZPOCET | 0 | 0 | 0 | 0 | 0 | 2 | 0 | 4 | 1944005066
54 | K | 411351108.S | Debnenie stropov doskových odstránenie-tradičné | m2 | 30.664 |  | 0 |  |  |  | znížená |  | 0 | 0 | 0 | 0 | 0 | 4 | K | 2 | ROZPOCET | 0 | 0 | 0 | 0 | 0 | 2 | 0 | 4 | 1378469401
55 | K | 411354173.S | Podporná konštrukcia stropov výšky do 4 m pre zaťaženie do 12 kPa zhotovenie | m2 | 142.356 |  | 0 |  |  |  | znížená |  | 0 | 0.00384 | 0.54665 | 0 | 0 | 4 | K | 2 | ROZPOCET | 0 | 0 | 0 | 0 | 0 | 2 | 0 | 4 | 1997366849
56 | K | 411354174.S | Podporná konštrukcia stropov výšky do 4 m pre zaťaženie do 12 kPa odstránenie | m2 | 142.356 |  | 0 |  |  |  | znížená |  | 0 | 0 | 0 | 0 | 0 | 4 | K | 2 | ROZPOCET | 0 | 0 | 0 | 0 | 0 | 2 | 0 | 4 | -881694706
57 | K | 411355002.S | Denný prenájom ručného flexibilného systému debnenia jednoduchých stropov hr. do 250 mm, svetlej v. miestnosti do 3000 mm | m2 | 3985.968 |  | 0 |  |  |  | znížená |  | 0 | 0 | 0 | 0 | 0 | 4 | K | 2 | ROZPOCET | 0 | 0 | 0 | 0 | 0 | 2 | 0 | 4 | 267102813
58 | K | 411361821.S | Výstuž stropov doskových, trámových, vložkových,konzolových alebo balkónových, B500 (10505) | t | 2.177 |  | 0 |  |  |  | znížená |  | 0 | 1.0163 | 2.2125 | 0 | 0 | 4 | K | 2 | ROZPOCET | 0 | 0 | 0 | 0 | 0 | 2 | 0 | 4 | -1307872672
59 | K | 417321515.S | Betón stužujúcich, pásov a vencov železový tr. C 25/30 | m3 | 10.081 |  | 0 |  |  |  | znížená |  | 0 | 2.4019 | 24.2132 | 0 | 0 | 4 | K | 2 | ROZPOCET | 0 | 0 | 0 | 0 | 0 | 2 | 0 | 4 | 1217898911
60 | K | 417351115.S | Debnenie bočníc stužujúcich pásov a vencov vrátane vzpier zhotovenie | m2 | 85.22 |  | 0 |  |  |  | znížená |  | 0 | 0.00314 | 0.26759 | 0 | 0 | 4 | K | 2 | ROZPOCET | 0 | 0 | 0 | 0 | 0 | 2 | 0 | 4 | 987409870
61 | K | 417351116.S | Debnenie bočníc stužujúcich pásov a vencov vrátane vzpier odstránenie | m2 | 85.22 |  | 0 |  |  |  | znížená |  | 0 | 0 | 0 | 0 | 0 | 4 | K | 2 | ROZPOCET | 0 | 0 | 0 | 0 | 0 | 2 | 0 | 4 | 501033404
62 | K | 417361821.S | Výstuž stužujúcich prekladov, pásov a vencov z betonárskej ocele B500 (10505) | t | 1.364 |  | 0 |  |  |  | znížená |  | 0 | 1.0166 | 1.3866 | 0 | 0 | 4 | K | 2 | ROZPOCET | 0 | 0 | 0 | 0 | 0 | 2 | 0 | 4 | -1209069021
63 | K | 417391151.S | Montáž obkladu betónových konštrukcií vykonaný súčasne s betónovaním extrudovaným polystyrénom | m2 | 26.415 |  | 0 |  |  |  | znížená |  | 0 | 0.00015 | 0.0039622 | 0 | 0 | 4 | K | 2 | ROZPOCET | 0 | 0 | 0 | 0 | 0 | 2 | 0 | 4 | 1351435781
64 | M | 283750000700.S | Doska XPS hr. 50 mm, zateplenie soklov, suterénov, podláh | m2 | 27.736 |  | 0 |  |  |  | znížená |  | 0 | 0.0015 | 0.041604 | 0 | 0 | 8 | M | 2 | ROZPOCET | 0 | 0 | 0 | 0 | 0 | 2 | 0 | 4 | 2062744865
65 | K | 430321414.S | Schodiskové konštrukcie, betón železový tr. C 25/30 | m3 | 1.273 |  | 0 |  |  |  | znížená |  | 0 | 2.4158 | 3.0753 | 0 | 0 | 4 | K | 2 | ROZPOCET | 0 | 0 | 0 | 0 | 0 | 2 | 0 | 4 | -688737163
66 | K | 430361821.S | Výstuž schodiskových konštrukcií z betonárskej ocele B500 (10505) | t | 0.333 |  | 0 |  |  |  | znížená |  | 0 | 1.0166 | 0.33851 | 0 | 0 | 4 | K | 2 | ROZPOCET | 0 | 0 | 0 | 0 | 0 | 2 | 0 | 4 | -42170293
67 | K | 431351121.S | Debnenie do 4 m výšky - podest a podstupňových dosiek pôdorysne priamočiarych zhotovenie | m2 | 18.387 |  | 0 |  |  |  | znížená |  | 0 | 0.00795 | 0.14618 | 0 | 0 | 4 | K | 2 | ROZPOCET | 0 | 0 | 0 | 0 | 0 | 2 | 0 | 4 | 1354210099
68 | K | 431351122.S | Debnenie do 4 m výšky - podest a podstupňových dosiek pôdorysne priamočiarych odstránenie | m2 | 18.387 |  | 0 |  |  |  | znížená |  | 0 | 0 | 0 | 0 | 0 | 4 | K | 2 | ROZPOCET | 0 | 0 | 0 | 0 | 0 | 2 | 0 | 4 | 381889098
69 | K | 434311116.S | Stupne dusané na terén alebo dosku z betónu bez poteru, so zahladením povrchu tr. C 20/25 | m3 | 2.794 |  | 0 |  |  |  | znížená |  | 0 | 0.0996 | 0.27828 | 0 | 0 | 4 | K | 2 | ROZPOCET | 0 | 0 | 0 | 0 | 0 | 2 | 0 | 4 | 1221100305
70 | K | 434351141.S | Debnenie stupňov na podstupňovej doske alebo na teréne pôdorysne priamočiarych zhotovenie | m2 | 4.4 |  | 0 |  |  |  | znížená |  | 0 | 0.00396 | 0.017424 | 0 | 0 | 4 | K | 2 | ROZPOCET | 0 | 0 | 0 | 0 | 0 | 2 | 0 | 4 | -2073119191
71 | K | 434351142.S | Debnenie stupňov na podstupňovej doske alebo na teréne pôdorysne priamočiarych odstránenie | m2 | 4.4 |  | 0 |  |  |  | znížená |  | 0 | 0 | 0 | 0 | 0 | 4 | K | 2 | ROZPOCET | 0 | 0 | 0 | 0 | 0 | 2 | 0 | 4 | -508918145
| D | 5 | Komunikácie |  |  |  | 0 | [5 empty] | 0 |  | 161.6985 |  | 0 | 1 | D | 1 | ROZPOCET | [6 empty] | 0
72 | K | 564791111.S | Podklad spevnenej plochy z kameniva drveného so zhutnením frakcie 16-32 mm | m3 | 50 |  | 0 |  |  |  | znížená |  | 0 | 1.9312 | 96.5625 | 0 | 0 | 4 | K | 2 | ROZPOCET | 0 | 0 | 0 | 0 | 0 | 2 | 0 | 4 | -1711897979
73 | K | 596911223.S | Kladenie betónovej zámkovej dlažby pozemných komunikácií hr. 80 mm pre peších nad 100 do 300 m2 so zriadením lôžka z kameniva hr. 50 mm | m2 | 200 |  | 0 |  |  |  | znížená |  | 0 | 0.138 | 27.6 | 0 | 0 | 4 | K | 2 | ROZPOCET | 0 | 0 | 0 | 0 | 0 | 2 | 0 | 4 | -1827570401
74 | M | 592460008500.S | Dlažba betónová hr. 80 mm, prírodná | m2 | 204 |  | 0 |  |  |  | znížená |  | 0 | 0.184 | 37.536 | 0 | 0 | 8 | M | 2 | ROZPOCET | 0 | 0 | 0 | 0 | 0 | 2 | 0 | 4 | -1871420306
| D | 6 | Úpravy povrchov, podlahy, osadenie |  |  |  | 0 | [5 empty] | 0 |  | 72.2355 |  | 0 | 1 | D | 1 | ROZPOCET | [6 empty] | 0
75 | K | 610991111.S | Zakrývanie výplní vnútorných okenných otvorov, predmetov a konštrukcií | m2 | 55.888 |  | 0 |  |  |  | znížená |  | 0 | 0.00019 | 0.010619 | 0 | 0 | 4 | K | 2 | ROZPOCET | 0 | 0 | 0 | 0 | 0 | 2 | 0 | 4 | -709878108
76 | K | 611460112.S | Príprava vnútorného podkladu stropov na betónové podklady kontaktným mostíkom | m2 | 188.935 |  | 0 |  |  |  | znížená |  | 0 | 0.00042 | 0.079353 | 0 | 0 | 4 | K | 2 | ROZPOCET | 0 | 0 | 0 | 0 | 0 | 2 | 0 | 4 | 624227943
77 | K | 611460273.S | Vnútorná omietka stropov sadrová, hr. 10-20 mm | m2 | 188.935 |  | 0 |  |  |  | znížená |  | 0 | 0.01402 | 2.6489 | 0 | 0 | 4 | K | 2 | ROZPOCET | 0 | 0 | 0 | 0 | 0 | 2 | 0 | 4 | 1488376149
78 | K | 611460303.S | Vnútorná stierka stropov sadrová, hr. 3 mm | m2 | 76.96 |  | 0 |  |  |  | znížená |  | 0 | 0.00297 | 0.22857 | 0 | 0 | 4 | K | 2 | ROZPOCET | 0 | 0 | 0 | 0 | 0 | 2 | 0 | 4 | -674637789
79 | K | 612403399 | Hrubá výplň rýh na stenách akoukoľvek maltou, akejkoľvek šírky ryhy | m2 | 130 |  | 0 |  |  |  | znížená |  | 0 | 0.07552 | 9.8176 | 0 | 0 | 4 | K | 2 | ROZPOCET | 0 | 0 | 0 | 0 | 0 | 2 | 0 | 4 | 911015529
80 | K | 612460112.S | Príprava vnútorného podkladu stien na betónové podklady kontaktným mostíkom | m2 | 29.96 |  | 0 |  |  |  | znížená |  | 0 | 0.00042 | 0.012583 | 0 | 0 | 4 | K | 2 | ROZPOCET | 0 | 0 | 0 | 0 | 0 | 2 | 0 | 4 | 933341683
81 | K | 612460121.S | Príprava vnútorného podkladu stien penetráciou základnou | m2 | 428.475 |  | 0 |  |  |  | znížená |  | 0 | 0.00023 | 0.098549 | 0 | 0 | 4 | K | 2 | ROZPOCET | 0 | 0 | 0 | 0 | 0 | 2 | 0 | 4 | 1802345434
82 | K | 612460123.S | Príprava vnútorného podkladu stien penetráciou hĺbkovou na staré a nesúdržné podklady | m2 | 260.173 |  | 0 |  |  |  | znížená |  | 0 | 0.0003 | 0.078052 | 0 | 0 | 4 | K | 2 | ROZPOCET | 0 | 0 | 0 | 0 | 0 | 2 | 0 | 4 | -2147339152
83 | K | 612460124.S | Príprava vnútorného podkladu stien penetráciou pod omietky a nátery | m2 | 428.475 |  | 0 |  |  |  | znížená |  | 0 | 0.0004 | 0.17139 | 0 | 0 | 4 | K | 2 | ROZPOCET | 0 | 0 | 0 | 0 | 0 | 2 | 0 | 4 | 1937939629
84 | K | 612460271.S | Vnútorná omietka stien sadrová, hr. 3-6 mm | m2 | 371.708 |  | 0 |  |  |  | znížená |  | 0 | 0.00446 | 1.6578 | 0 | 0 | 4 | K | 2 | ROZPOCET | 0 | 0 | 0 | 0 | 0 | 2 | 0 | 4 | -1142873228
85 | K | 612460273.S | Vnútorná omietka stien sádrova, hr. 10-20 mm | m2 | 241.649 |  | 0 |  |  |  | znížená |  | 0 | 0.01969 | 4.7581 | 0 | 0 | 4 | K | 2 | ROZPOCET | 0 | 0 | 0 | 0 | 0 | 2 | 0 | 4 | -842223010
86 | K | 612481119.S | Potiahnutie vnútorných stien sklotextilnou mriežkou s celoplošným prilepením | m2 | 428.475 |  | 0 |  |  |  | znížená |  | 0 | 0.00515 | 2.2066 | 0 | 0 | 4 | K | 2 | ROZPOCET | 0 | 0 | 0 | 0 | 0 | 2 | 0 | 4 | -338458770
87 | K | 620991121.S | Zakrývanie výplní vonkajších otvorov s rámami a zárubňami, zábradlí, oplechovania, atď. zhotovené z lešenia akýmkoľvek spôsobom | m2 | 55.888 |  | 0 |  |  |  | znížená |  | 0 | 0.00019 | 0.010619 | 0 | 0 | 4 | K | 2 | ROZPOCET | 0 | 0 | 0 | 0 | 0 | 2 | 0 | 4 | 1499450019
88 | K | 621460114.S | Príprava vonkajšieho podkladu podhľadov na hladké nenasiakavé podklady adhéznym mostíkom | m2 | 46.76 |  | 0 |  |  |  | znížená |  | 0 | 0.00035 | 0.016366 | 0 | 0 | 4 | K | 2 | ROZPOCET | 0 | 0 | 0 | 0 | 0 | 2 | 0 | 4 | -652254849
89 | K | 621460121.S | Príprava vonkajšieho podkladu podhľadov penetráciou základnou | m2 | 46.76 |  | 0 |  |  |  | znížená |  | 0 | 0.00023 | 0.010755 | 0 | 0 | 4 | K | 2 | ROZPOCET | 0 | 0 | 0 | 0 | 0 | 2 | 0 | 4 | 1051844003
90 | K | 621460124.S | Príprava vonkajšieho podkladu podhľadov penetráciou pod omietky a nátery | m2 | 46.76 |  | 0 |  |  |  | znížená |  | 0 | 0.0004 | 0.018704 | 0 | 0 | 4 | K | 2 | ROZPOCET | 0 | 0 | 0 | 0 | 0 | 2 | 0 | 4 | -318844495
91 | K | 621461035.S | Vonkajšia omietka podhľadov pastovitá silikátová roztieraná, hr. 3 mm | m2 | 46.76 |  | 0 |  |  |  | znížená |  | 0 | 0.0043 | 0.20107 | 0 | 0 | 4 | K | 2 | ROZPOCET | 0 | 0 | 0 | 0 | 0 | 2 | 0 | 4 | -1976391233
92 | K | 621481119.S | Potiahnutie vonkajších podhľadov sklotextílnou mriežkou s celoplošným prilepením | m2 | 46.76 |  | 0 |  |  |  | znížená |  | 0 | 0.00415 | 0.19405 | 0 | 0 | 4 | K | 2 | ROZPOCET | 0 | 0 | 0 | 0 | 0 | 2 | 0 | 4 | 668076576
93 | K | 622460121.S | Príprava vonkajšieho podkladu stien penetráciou základnou | m2 | 478.206 |  | 0 |  |  |  | znížená |  | 0 | 0.00023 | 0.10999 | 0 | 0 | 4 | K | 2 | ROZPOCET | 0 | 0 | 0 | 0 | 0 | 2 | 0 | 4 | -2145475444
94 | K | 622461035.S | Vonkajšia omietka stien pastovitá silikátová roztieraná, hr. 3 mm | m2 | 322.637 |  | 0 |  |  |  | znížená |  | 0 | 0.0043 | 1.3873 | 0 | 0 | 4 | K | 2 | ROZPOCET | 0 | 0 | 0 | 0 | 0 | 2 | 0 | 4 | -225406821
95 | K | 622481119.S | Potiahnutie vonkajších stien sklotextilnou mriežkou s celoplošným prilepením | m2 | 558.692 |  | 0 |  |  |  | znížená |  | 0 | 0.00515 | 2.8773 | 0 | 0 | 4 | K | 2 | ROZPOCET | 0 | 0 | 0 | 0 | 0 | 2 | 0 | 4 | -2040196014
96 | K | 625250598.S | Kontaktný zatepľovací systém soklovej alebo vodou namáhanej časti hr. 200 mm, zatĺkacie kotvy | m2 | 105.376 |  | 0 |  |  |  | znížená |  | 0 | 0.01632 | 1.7197 | 0 | 0 | 4 | K | 2 | ROZPOCET | 0 | 0 | 0 | 0 | 0 | 2 | 0 | 4 | -1664691286
97 | K | 625250743.S | Kontaktný zatepľovací systém z minerálnej vlny hr. 200 mm, zatĺkacie kotvy | m2 | 330.008 |  | 0 |  |  |  | znížená |  | 0 | 0.03984 | 13.1475 | 0 | 0 | 4 | K | 2 | ROZPOCET | 0 | 0 | 0 | 0 | 0 | 2 | 0 | 4 | 1419642864
98 | K | 625250762.S | Kontaktný zatepľovací systém ostenia z minerálnej vlny hr. 30 mm | m2 | 42.822 |  | 0 |  |  |  | znížená |  | 0 | 0.01868 | 0.79991 | 0 | 0 | 4 | K | 2 | ROZPOCET | 0 | 0 | 0 | 0 | 0 | 2 | 0 | 4 | -264464746
99 | K | 632001021.S | Zhotovenie okrajovej dilatačnej pásky z PE | m | 215.79 |  | 0 |  |  |  | znížená |  | 0 | 0 | 0 | 0 | 0 | 4 | K | 2 | ROZPOCET | 0 | 0 | 0 | 0 | 0 | 2 | 0 | 4 | -1619267005
100 | M | 283320004800.S | Okrajová dilatačná páska z PE 100/5 mm bez fólie na oddilatovanie poterov od stenových konštrukcií | m | 217.948 |  | 0 |  |  |  | znížená |  | 0 | 0.00015 | 0.032692 | 0 | 0 | 8 | M | 2 | ROZPOCET | 0 | 0 | 0 | 0 | 0 | 2 | 0 | 4 | 1346143633
101 | K | 632452219.S | Cementový poter, pevnosti v tlaku 20 MPa, hr. 50 mm | m2 | 196.83 |  | 0 |  |  |  | znížená |  | 0 | 0.103 | 20.2735 | 0 | 0 | 4 | K | 2 | ROZPOCET | 0 | 0 | 0 | 0 | 0 | 2 | 0 | 4 | -372317280
102 | K | 632452223.S | Cementový poter, pevnosti v tlaku 20 MPa, hr. 70 mm | m2 | 65.16 |  | 0 |  |  |  | znížená |  | 0 | 0.1442 | 9.3961 | 0 | 0 | 4 | K | 2 | ROZPOCET | 0 | 0 | 0 | 0 | 0 | 2 | 0 | 4 | 1457185994
103 | K | 648991113.S | Osadenie parapetných dosiek z plastických a poloplast., hmôt, š. nad 200 mm | m | 28.85 |  | 0 |  |  |  | znížená |  | 0 | 0.00794 | 0.22907 | 0 | 0 | 4 | K | 2 | ROZPOCET | 0 | 0 | 0 | 0 | 0 | 2 | 0 | 4 | -1748876152
104 | M | 611560000600.S | Parapetná doska plastová, šírka 400 mm, komôrková vnútorná, zlatý dub, mramor, mahagon, svetlý buk, orech | m | 28.85 |  | 0 |  |  |  | znížená |  | 0 | 0.00148 | 0.042698 | 0 | 0 | 8 | M | 2 | ROZPOCET | 0 | 0 | 0 | 0 | 0 | 2 | 0 | 4 | 1682412717
| D | 9 | Ostatné konštrukcie a práce-búranie |  |  |  | 0 | [5 empty] | 0 |  | 28.5917 |  | 6.632 | 1 | D | 1 | ROZPOCET | [6 empty] | 0
105 | K | 916561111.S | Osadenie záhonového alebo parkového obrubníka betón., do lôžka z bet. pros. tr. C 12/15 s bočnou oporou | m | 54.5 |  | 0 |  |  |  | znížená |  | 0 | 0.09793 | 5.3372 | 0 | 0 | 4 | K | 2 | ROZPOCET | 0 | 0 | 0 | 0 | 0 | 2 | 0 | 4 | -124149298
106 | M | 592170001500.S | Obrubník parkový, lxšxv 1000x50x200 mm, farebný | ks | 55.045 |  | 0 |  |  |  | znížená |  | 0 | 0.0235 | 1.2936 | 0 | 0 | 8 | M | 2 | ROZPOCET | 0 | 0 | 0 | 0 | 0 | 2 | 0 | 4 | 52882302
107 | K | 941941041.S | Montáž lešenia ľahkého pracovného radového s podlahami šírky nad 1,00 do 1,20 m, výšky do 10 m | m2 | 418.591 |  | 0 |  |  |  | znížená |  | 0 | 0.02572 | 10.7662 | 0 | 0 | 4 | K | 2 | ROZPOCET | 0 | 0 | 0 | 0 | 0 | 2 | 0 | 4 | 1415838717
108 | K | 941941291.S | Príplatok za prvý a každý ďalší i začatý mesiac použitia lešenia ľahkého pracovného radového s podlahami šírky nad 1,00 do 1,20 m, výšky do 10 m | m2 | 1255.773 |  | 0 |  |  |  | znížená |  | 0 | 0 | 0 | 0 | 0 | 4 | K | 2 | ROZPOCET | 0 | 0 | 0 | 0 | 0 | 2 | 0 | 4 | 615155790
109 | K | 941941841.S | Demontáž lešenia ľahkého pracovného radového s podlahami šírky nad 1,00 do 1,20 m, výšky do 10 m | m2 | 418.591 |  | 0 |  |  |  | znížená |  | 0 | 0.02572 | 10.7662 | 0 | 0 | 4 | K | 2 | ROZPOCET | 0 | 0 | 0 | 0 | 0 | 2 | 0 | 4 | 1442299609
110 | K | 941955001.S | Lešenie ľahké pracovné pomocné, s výškou lešeňovej podlahy do 1,20 m | m2 | 259.05 |  | 0 |  |  |  | znížená |  | 0 | 0.00153 | 0.39635 | 0 | 0 | 4 | K | 2 | ROZPOCET | 0 | 0 | 0 | 0 | 0 | 2 | 0 | 4 | -1612871639
111 | K | 952901111.S | Vyčistenie budov pri výške podlaží do 4 m | m2 | 266.574 |  | 0 |  |  |  | znížená |  | 0 | 5e-05 | 0.013329 | 0 | 0 | 4 | K | 2 | ROZPOCET | 0 | 0 | 0 | 0 | 0 | 2 | 0 | 4 | 740866861
112 | K | 953945351.S | Hliníkový rohový ochranný profil s integrovanou mriežkou | m | 314.11 |  | 0 |  |  |  | znížená |  | 0 | 3e-05 | 0.0094233 | 0 | 0 | 4 | K | 2 | ROZPOCET | 0 | 0 | 0 | 0 | 0 | 2 | 0 | 4 | 414263885
113 | K | 953996121 | PCI okenný APU profil s integrovanou tkaninou | m | 135.905 |  | 0 |  |  |  | znížená |  | 0 | 7e-05 | 0.0095133 | 0 | 0 | 4 | K | 2 | ROZPOCET | 0 | 0 | 0 | 0 | 0 | 2 | 0 | 4 | -1987963132
114 | K | 973031336.S | Vysekanie kapsy z tehál plochy do 0,25 m2, hl. do 450 mm, -0,12600t | ks | 32 |  | 0 |  |  |  | znížená |  | 0 | 0 | 0 | 0.126 | 4.032 | 4 | K | 2 | ROZPOCET | 0 | 0 | 0 | 0 | 0 | 2 | 0 | 4 | 705089793
115 | K | 974029121 | Vysekanie rýh v murive do hĺbky 30 mm a š. do 30 mm, -0,00200t | m | 1300 |  | 0 |  |  |  | znížená |  | 0 | 0 | 0 | 0.002 | 2.6 | 4 | K | 2 | ROZPOCET | 0 | 0 | 0 | 0 | 0 | 2 | 0 | 4 | -1337179916
116 | K | 979081111.S | Odvoz sutiny a vybúraných hmôt na skládku do 1 km | t | 6.632 |  | 0 |  |  |  | znížená |  | 0 | 0 | 0 | 0 | 0 | 4 | K | 2 | ROZPOCET | 0 | 0 | 0 | 0 | 0 | 2 | 0 | 4 | 1892150268
117 | K | 979081121.S | Odvoz sutiny a vybúraných hmôt na skládku za každý ďalší 1 km | t | 198.96 |  | 0 |  |  |  | znížená |  | 0 | 0 | 0 | 0 | 0 | 4 | K | 2 | ROZPOCET | 0 | 0 | 0 | 0 | 0 | 2 | 0 | 4 | 890166096
118 | K | 979082111.S | Vnútrostavenisková doprava sutiny a vybúraných hmôt do 10 m | t | 6.632 |  | 0 |  |  |  | znížená |  | 0 | 0 | 0 | 0 | 0 | 4 | K | 2 | ROZPOCET | 0 | 0 | 0 | 0 | 0 | 2 | 0 | 4 | 399057156
119 | K | 979082121.S | Vnútrostavenisková doprava sutiny a vybúraných hmôt za každých ďalších 5 m | t | 33.16 |  | 0 |  |  |  | znížená |  | 0 | 0 | 0 | 0 | 0 | 4 | K | 2 | ROZPOCET | 0 | 0 | 0 | 0 | 0 | 2 | 0 | 4 | 1225590936
120 | K | 979089002.S | Poplatok za skladovanie - ostatné | t | 6.632 |  | 0 |  |  |  | znížená |  | 0 | 0 | 0 | 0 | 0 | 4 | K | 2 | ROZPOCET | 0 | 0 | 0 | 0 | 0 | 2 | 0 | 4 | -112351647
| D | 99 | Presun hmôt HSV |  |  |  | 0 | [5 empty] | 0 |  | 0 |  | 0 | 1 | D | 1 | ROZPOCET | [6 empty] | 0
121 | K | 999281111.S | Presun hmôt pre opravy a údržbu objektov vrátane vonkajších plášťov výšky do 25 m | t | 695.702 |  | 0 |  |  |  | znížená |  | 0 | 0 | 0 | 0 | 0 | 4 | K | 2 | ROZPOCET | 0 | 0 | 0 | 0 | 0 | 2 | 0 | 4 | 1898646247
| D | PSV | Práce a dodávky PSV |  |  |  | 0 | [5 empty] | 0 |  | 52.3253 |  | 0 | 2 | D | 0 | ROZPOCET | [6 empty] | 0
| D | 711 | Izolácie proti vode a vlhkosti |  |  |  | 0 | [5 empty] | 0 |  | 2.8108 |  | 0 | 2 | D | 1 | ROZPOCET | [6 empty] | 0
122 | K | 711111001.S | Zhotovenie izolácie proti zemnej vlhkosti vodorovná náterom penetračným za studena | m2 | 181.855 |  | 0 |  |  |  | znížená |  | 0 | 0 | 0 | 0 | 0 | 16 | K | 2 | ROZPOCET | 0 | 0 | 0 | 0 | 0 | 2 | 0 | 16 | -1838687306
123 | M | 246170000900.S | Lak asfaltový penetračný | t | 0.055 |  | 0 |  |  |  | znížená |  | 0 | 1 | 0.055 | 0 | 0 | 32 | M | 2 | ROZPOCET | 0 | 0 | 0 | 0 | 0 | 2 | 0 | 16 | 99382319
124 | K | 711112001.S | Zhotovenie izolácie proti zemnej vlhkosti zvislá penetračným náterom za studena | m2 | 49.345 |  | 0 |  |  |  | znížená |  | 0 | 0 | 0 | 0 | 0 | 16 | K | 2 | ROZPOCET | 0 | 0 | 0 | 0 | 0 | 2 | 0 | 16 | 282249082
125 | M | 246170000900.S | Lak asfaltový penetračný | t | 0.017 |  | 0 |  |  |  | znížená |  | 0 | 1 | 0.017 | 0 | 0 | 32 | M | 2 | ROZPOCET | 0 | 0 | 0 | 0 | 0 | 2 | 0 | 16 | 53824602
126 | K | 711141559.S | Zhotovenie izolácie proti zemnej vlhkosti a tlakovej vode vodorovná NAIP pritavením | m2 | 363.77 |  | 0 |  |  |  | znížená |  | 0 | 0.00054 | 0.19644 | 0 | 0 | 16 | K | 2 | ROZPOCET | 0 | 0 | 0 | 0 | 0 | 2 | 0 | 16 | 87754833
127 | M | 628310001000.S | Pás asfaltový s posypom hr. 3,5 mm vystužený sklenenou rohožou | m2 | 418.336 |  | 0 |  |  |  | znížená |  | 0 | 0.00425 | 1.7779 | 0 | 0 | 32 | M | 2 | ROZPOCET | 0 | 0 | 0 | 0 | 0 | 2 | 0 | 16 | 685390955
128 | K | 711142559.S | Zhotovenie izolácie proti zemnej vlhkosti a tlakovej vode zvislá NAIP pritavením | m2 | 98.69 |  | 0 |  |  |  | znížená |  | 0 | 0.00054 | 0.053293 | 0 | 0 | 16 | K | 2 | ROZPOCET | 0 | 0 | 0 | 0 | 0 | 2 | 0 | 16 | -1195324960
129 | M | 628310001000.S | Pás asfaltový s posypom hr. 3,5 mm vystužený sklenenou rohožou | m2 | 118.428 |  | 0 |  |  |  | znížená |  | 0 | 0.00425 | 0.50332 | 0 | 0 | 32 | M | 2 | ROZPOCET | 0 | 0 | 0 | 0 | 0 | 2 | 0 | 16 | 1671729720
130 | K | 711211001.S | Jednozlož. hydroizolačná hmota disperzná, náter na vnútorne použitie vodorovná | m2 | 23.01 |  | 0 |  |  |  | znížená |  | 0 | 0.00158 | 0.036356 | 0 | 0 | 16 | K | 2 | ROZPOCET | 0 | 0 | 0 | 0 | 0 | 2 | 0 | 16 | 434579808
131 | K | 711212001.S | Jednozlož. hydroizolačná hmota disperzná, náter na vnútorne použitie zvislá | m2 | 99.133 |  | 0 |  |  |  | znížená |  | 0 | 0.00173 | 0.1715 | 0 | 0 | 16 | K | 2 | ROZPOCET | 0 | 0 | 0 | 0 | 0 | 2 | 0 | 16 | -1877497646
132 | K | 998711202.S | Presun hmôt pre izoláciu proti vode v objektoch výšky nad 6 do 12 m | % |  |  | 0 |  |  |  | znížená |  | 0 | 0 | 0 | 0 | 0 | 16 | K | 2 | ROZPOCET | 0 | 0 | 0 | 0 | 0 | 2 | 0 | 16 | -1840715345
| D | 712 | Izolácie striech, povlakové krytiny |  |  |  | 0 | [5 empty] | 0 |  | 0.51155 |  | 0 | 2 | D | 1 | ROZPOCET | [6 empty] | 0
133 | K | 712290010.S | Zhotovenie parozábrany | m2 | 166.4 |  | 0 |  |  |  | znížená |  | 0 | 0 | 0 | 0 | 0 | 16 | K | 2 | ROZPOCET | 0 | 0 | 0 | 0 | 0 | 2 | 0 | 16 | 2059986131
134 | M | 283230007300.S | Parozábrana hr. 0,15 mm, š. 2 m, materiál na báze PO - modifikovaný PE | m2 | 191.36 |  | 0 |  |  |  | znížená |  | 0 | 0.00019 | 0.036358 | 0 | 0 | 32 | M | 2 | ROZPOCET | 0 | 0 | 0 | 0 | 0 | 2 | 0 | 16 | 640070300
135 | K | 712341759.S | Zhotovenie povlakovej krytiny striech plochých do 10° pásmi pritavením NAIP na celej ploche, modifikované pásy v dvoch vrstvách | m2 | 19.095 |  | 0 |  |  |  | znížená |  | 0 | 0.00099 | 0.018904 | 0 | 0 | 16 | K | 2 | ROZPOCET | 0 | 0 | 0 | 0 | 0 | 2 | 0 | 16 | -879091674
136 | M | 628310000700.S | Pás asfaltový s jemným posypom hr. 3,6 mm vystužený sklenenou rohožou | m2 | 21.959 |  | 0 |  |  |  | znížená |  | 0 | 0.0045 | 0.098815 | 0 | 0 | 32 | M | 2 | ROZPOCET | 0 | 0 | 0 | 0 | 0 | 2 | 0 | 16 | -400656404
137 | M | 628310000900.S | Pás asfaltový s jemným posypom hr. 4,0 mm vystužený vložkou z umelohmotnej rohože | m2 | 21.959 |  | 0 |  |  |  | znížená |  | 0 | 0.0045 | 0.098815 | 0 | 0 | 32 | M | 2 | ROZPOCET | 0 | 0 | 0 | 0 | 0 | 2 | 0 | 16 | -852113580
138 | K | 712370360.S | Zhotovenie povlakovej krytiny striech plochých do 10° fóliou EPDM celoplošne kotvenou | m2 | 19.095 |  | 0 |  |  |  | znížená |  | 0 | 0.00062 | 0.011839 | 0 | 0 | 16 | K | 2 | ROZPOCET | 0 | 0 | 0 | 0 | 0 | 2 | 0 | 16 | -77769502
139 | M | 628510001000.S | Fólia strešná hydroizolačná EPDM hr. 1 - 1,6 mm | m2 | 21.959 |  | 0 |  |  |  | znížená |  | 0 | 0.0021 | 0.046114 | 0 | 0 | 32 | M | 2 | ROZPOCET | 0 | 0 | 0 | 0 | 0 | 2 | 0 | 16 | 1630825346
140 | K | 712873360.S | Zhotovenie povlakovej krytiny striech vytiahnutím izol. povlaku EPDM fóliou prilepenou a prikotvenou na atiku | m2 | 10.54 |  | 0 |  |  |  | znížená |  | 0 | 0.00226 | 0.02382 | 0 | 0 | 16 | K | 2 | ROZPOCET | 0 | 0 | 0 | 0 | 0 | 2 | 0 | 16 | -992428536
141 | M | 628510001000.S | Fólia strešná hydroizolačná EPDM hr. 1 - 1,6 mm | m2 | 12.121 |  | 0 |  |  |  | znížená |  | 0 | 0.0021 | 0.025454 | 0 | 0 | 32 | M | 2 | ROZPOCET | 0 | 0 | 0 | 0 | 0 | 2 | 0 | 16 | 1061429569
142 | K | 712973310.S | Povlaková krytina - detaily k EPDM fóliam kotvenie po obvode upevňovacím pásom | m | 12.4 |  | 0 |  |  |  | znížená |  | 0 | 0.00186 | 0.023064 | 0 | 0 | 16 | K | 2 | ROZPOCET | 0 | 0 | 0 | 0 | 0 | 2 | 0 | 16 | -1673179406
143 | M | 628510000200.S | Špeciálny pás EPDM určený na lemovanie profilov okrajov strechy a iných detailov | m | 12.71 |  | 0 |  |  |  | znížená |  | 0 | 0.00065 | 0.0082615 | 0 | 0 | 32 | M | 2 | ROZPOCET | 0 | 0 | 0 | 0 | 0 | 2 | 0 | 16 | 27900546
144 | K | 712973320.S | Povlaková krytina - detaily k EPDM fóliam osadenie odkvapovej lišty | m | 5.7 |  | 0 |  |  |  | znížená |  | 0 | 0.00341 | 0.019437 | 0 | 0 | 16 | K | 2 | ROZPOCET | 0 | 0 | 0 | 0 | 0 | 2 | 0 | 16 | 432149066
145 | M | 138810000300.S | Plech poplastovaný pre detaily z TPO fólií, rozmer 1x2 m | m2 | 1.881 |  | 0 |  |  |  | znížená |  | 0 | 0.00045 | 0.00084645 | 0 | 0 | 32 | M | 2 | ROZPOCET | 0 | 0 | 0 | 0 | 0 | 2 | 0 | 16 | -392865667
146 | K | 712973730.S | Detaily k termoplastom všeobecne, ukončujúci profil na stene tvaru "C" pre zateplovanie z hrubopoplast. plechu RŠ 200 mm | m | 6.1 |  | 0 |  |  |  | znížená |  | 0 | 0.00018 | 0.001098 | 0 | 0 | 16 | K | 2 | ROZPOCET | 0 | 0 | 0 | 0 | 0 | 2 | 0 | 16 | -1649615977
147 | M | 311690001000.S | Rozperný nit 6x30 mm do betónu, hliníkový | ks | 48.8 |  | 0 |  |  |  | znížená |  | 0 | 0.00035 | 0.01708 | 0 | 0 | 32 | M | 2 | ROZPOCET | 0 | 0 | 0 | 0 | 0 | 2 | 0 | 16 | 396299560
148 | K | 712990040.S | Položenie geotextílie vodorovne alebo zvislo na strechy ploché do 10° | m2 | 19.095 |  | 0 |  |  |  | znížená |  | 0 | 0 | 0 | 0 | 0 | 16 | K | 2 | ROZPOCET | 0 | 0 | 0 | 0 | 0 | 2 | 0 | 16 | -1440841815
149 | M | 693110004710.S | Geotextília polypropylénová netkaná 400 g/m2 | m2 | 21.959 |  | 0 |  |  |  | znížená |  | 0 | 0.00014 | 0.0030743 | 0 | 0 | 32 | M | 2 | ROZPOCET | 0 | 0 | 0 | 0 | 0 | 2 | 0 | 16 | -2066877791
150 | K | 712991040.S | Montáž podkladnej konštrukcie z OSB dosiek na atike šírky 411 - 620 mm pod klampiarske konštrukcie | m | 10.15 |  | 0 |  |  |  | znížená |  | 0 | 3e-05 | 0.0003045 | 0 | 0 | 16 | K | 2 | ROZPOCET | 0 | 0 | 0 | 0 | 0 | 2 | 0 | 16 | 703185643
151 | M | 311690001000.S | Rozperný nit 6x30 mm do betónu, hliníkový | ks | 81.2 |  | 0 |  |  |  | znížená |  | 0 | 0.00035 | 0.02842 | 0 | 0 | 32 | M | 2 | ROZPOCET | 0 | 0 | 0 | 0 | 0 | 2 | 0 | 16 | 1295851210
152 | M | 607260000300.S | Doska OSB nebrúsená hr. 18 mm | m2 | 6.293 |  | 0 |  |  |  | znížená |  | 0 | 0.00792 | 0.049841 | 0 | 0 | 32 | M | 2 | ROZPOCET | 0 | 0 | 0 | 0 | 0 | 2 | 0 | 16 | -1825256549
153 | K | 998712202.S | Presun hmôt pre izoláciu povlakovej krytiny v objektoch výšky nad 6 do 12 m | % |  |  | 0 |  |  |  | znížená |  | 0 | 0 | 0 | 0 | 0 | 16 | K | 2 | ROZPOCET | 0 | 0 | 0 | 0 | 0 | 2 | 0 | 16 | 934629433
| D | 713 | Izolácie tepelné |  |  |  | 0 | [5 empty] | 0 |  | 4.4317 |  | 0 | 2 | D | 1 | ROZPOCET | [6 empty] | 0
154 | K | 713111111.S | Montáž tepelnej izolácie stropov minerálnou vlnou, vrchom kladenou voľne | m2 | 385.6 |  | 0 |  |  |  | znížená |  | 0 | 0 | 0 | 0 | 0 | 16 | K | 2 | ROZPOCET | 0 | 0 | 0 | 0 | 0 | 2 | 0 | 16 | -707461006
155 | M | 631640001500.S | Pás zo sklenej vlny hr. 200 mm, pre šikmé strechy, podkrovia, stropy a ľahké podlahy | m2 | 393.312 |  | 0 |  |  |  | znížená |  | 0 | 0.00576 | 2.2655 | 0 | 0 | 32 | M | 2 | ROZPOCET | 0 | 0 | 0 | 0 | 0 | 2 | 0 | 16 | 1713954741
156 | K | 713112125.S | Montáž tepelnej izolácie stropov rovných polystyrénom, spodkom prilepením | m2 | 46.76 |  | 0 |  |  |  | znížená |  | 0 | 0.0035 | 0.16366 | 0 | 0 | 16 | K | 2 | ROZPOCET | 0 | 0 | 0 | 0 | 0 | 2 | 0 | 16 | 2062789219
157 | M | 283750000700.S.1 | Doska XPS hr. 50 mm, zateplenie soklov, suterénov, podláh | m2 | 47.695 |  | 0 |  |  |  | znížená |  | 0 | 0.0015 | 0.071542 | 0 | 0 | 32 | M | 2 | ROZPOCET | 0 | 0 | 0 | 0 | 0 | 2 | 0 | 16 | -1749415804
158 | K | 713120010.S | Zakrývanie tepelnej izolácie podláh fóliou | m2 | 259.05 |  | 0 |  |  |  | znížená |  | 0 | 0 | 0 | 0 | 0 | 16 | K | 2 | ROZPOCET | 0 | 0 | 0 | 0 | 0 | 2 | 0 | 16 | -1094082706
159 | M | 283230011400.S | Krycia PE fólia hr. 0,12 mm, pre podlahové vykurovanie | m2 | 297.908 |  | 0 |  |  |  | znížená |  | 0 | 0.0001 | 0.029791 | 0 | 0 | 32 | M | 2 | ROZPOCET | 0 | 0 | 0 | 0 | 0 | 2 | 0 | 16 | -2061137844
160 | K | 713122111.S | Montáž tepelnej izolácie podláh polystyrénom, kladeným voľne v jednej vrstve | m2 | 76.96 |  | 0 |  |  |  | znížená |  | 0 | 0 | 0 | 0 | 0 | 16 | K | 2 | ROZPOCET | 0 | 0 | 0 | 0 | 0 | 2 | 0 | 16 | 1880170196
161 | M | 283720000900.S | Doska EPS hr. 50 mm, pevnosť v tlaku 150 kPa, na zateplenie podláh a plochých striech | m2 | 78.499 |  | 0 |  |  |  | znížená |  | 0 | 0.00133 | 0.1044 | 0 | 0 | 32 | M | 2 | ROZPOCET | 0 | 0 | 0 | 0 | 0 | 2 | 0 | 16 | 2023151542
162 | K | 713122121.S | Montáž tepelnej izolácie podláh polystyrénom, kladeným voľne v dvoch vrstvách | m2 | 65.16 |  | 0 |  |  |  | znížená |  | 0 | 0 | 0 | 0 | 0 | 16 | K | 2 | ROZPOCET | 0 | 0 | 0 | 0 | 0 | 2 | 0 | 16 | -1262169482
163 | M | 283720009000.S | Doska EPS hr. 100 mm, pevnosť v tlaku 150 kPa, na zateplenie podláh a plochých striech | m2 | 132.926 |  | 0 |  |  |  | znížená |  | 0 | 0.00245 | 0.32567 | 0 | 0 | 32 | M | 2 | ROZPOCET | 0 | 0 | 0 | 0 | 0 | 2 | 0 | 16 | 660591444
164 | K | 713122131.S | Montáž tepelnej izolácie podláh polystyrénom, kladeným do lepidla | m2 | 116.93 |  | 0 |  |  |  | znížená |  | 0 | 0.005 | 0.58465 | 0 | 0 | 16 | K | 2 | ROZPOCET | 0 | 0 | 0 | 0 | 0 | 2 | 0 | 16 | -1925187517
165 | M | 283720000900.S | Doska EPS hr. 50 mm, pevnosť v tlaku 150 kPa, na zateplenie podláh a plochých striech | m2 | 119.269 |  | 0 |  |  |  | znížená |  | 0 | 0.00133 | 0.15863 | 0 | 0 | 32 | M | 2 | ROZPOCET | 0 | 0 | 0 | 0 | 0 | 2 | 0 | 16 | 822418933
166 | K | 713132134.S | Montáž tepelnej izolácie stien polystyrénom, vložením voľne v jednej vrstve - dilatácia | m2 | 80.486 |  | 0 |  |  |  | znížená |  | 0 | 0 | 0 | 0 | 0 | 16 | K | 2 | ROZPOCET | 0 | 0 | 0 | 0 | 0 | 2 | 0 | 16 | -901016031
167 | M | 283750001800.S | Doska XPS 300 hr. 50 mm, zakladanie stavieb, podlahy, obrátené ploché strechy | m2 | 82.096 |  | 0 |  |  |  | znížená |  | 0 | 0.00165 | 0.13546 | 0 | 0 | 32 | M | 2 | ROZPOCET | 0 | 0 | 0 | 0 | 0 | 2 | 0 | 16 | -1326217037
168 | K | 713142160.S | Montáž tepelnej izolácie striech plochých do 10° spádovými doskami z polystyrénu v jednej vrstve | m2 | 19.095 |  | 0 |  |  |  | znížená |  | 0 | 0 | 0 | 0 | 0 | 16 | K | 2 | ROZPOCET | 0 | 0 | 0 | 0 | 0 | 2 | 0 | 16 | 2080863102
169 | M | 283760007500.S | Doska spádová EPS, pevnosť v tlaku 150 kPa, šedý polystyrén pre vyspádovanie plochých striech | m3 | 1.948 |  | 0 |  |  |  | znížená |  | 0 | 0.025 | 0.0487 | 0 | 0 | 32 | M | 2 | ROZPOCET | 0 | 0 | 0 | 0 | 0 | 2 | 0 | 16 | -1565228150
170 | K | 713142255.S | Montáž tepelnej izolácie striech plochých do 10° polystyrénom, rozloženej v dvoch vrstvách, prikotvením | m2 | 19.095 |  | 0 |  |  |  | znížená |  | 0 | 0.00012 | 0.0022914 | 0 | 0 | 16 | K | 2 | ROZPOCET | 0 | 0 | 0 | 0 | 0 | 2 | 0 | 16 | 1989626024
171 | M | 283720009500.S | Doska EPS hr. 200 mm, pevnosť v tlaku 150 kPa, na zateplenie podláh a plochých striech | m2 | 38.954 |  | 0 |  |  |  | znížená |  | 0 | 0.0049 | 0.19087 | 0 | 0 | 32 | M | 2 | ROZPOCET | 0 | 0 | 0 | 0 | 0 | 2 | 0 | 16 | -1800199409
172 | K | 713144080.S | Montáž tepelnej izolácie na atiku z XPS do lepidla | m2 | 8.628 |  | 0 |  |  |  | znížená |  | 0 | 0.004 | 0.034512 | 0 | 0 | 16 | K | 2 | ROZPOCET | 0 | 0 | 0 | 0 | 0 | 2 | 0 | 16 | 1554584518
173 | M | 283750002600.S | Doska XPS 300 hr. 200 mm, zakladanie stavieb, podlahy, obrátené ploché strechy | m2 | 8.801 |  | 0 |  |  |  | znížená |  | 0 | 0.0066 | 0.058087 | 0 | 0 | 32 | M | 2 | ROZPOCET | 0 | 0 | 0 | 0 | 0 | 2 | 0 | 16 | -1831594948
174 | K | 713191122.S | Izolácie tepelné, doplnky, podláh, stropov zvrchu,striech prekrytím pásom do výšky 100mm A500/H | m2 | 161.215 |  | 0 |  |  |  | znížená |  | 0 | 0.0016 | 0.25794 | 0 | 0 | 16 | K | 2 | ROZPOCET | 0 | 0 | 0 | 0 | 0 | 2 | 0 | 16 | 1256027232
175 | K | 998713202.S | Presun hmôt pre izolácie tepelné v objektoch výšky nad 6 m do 12 m | % |  |  | 0 |  |  |  | znížená |  | 0 | 0 | 0 | 0 | 0 | 16 | K | 2 | ROZPOCET | 0 | 0 | 0 | 0 | 0 | 2 | 0 | 16 | 2025933580
| D | 721 | Zdravotech. vnútorná kanalizácia |  |  |  | 0 | [5 empty] | 0 |  | 0.00916 |  | 0 | 2 | D | 1 | ROZPOCET | [6 empty] | 0
511 | K | 721213003.S | Montáž podlahového vpustu s vodorovným odtokom a integrovaným vztlakovým uzáverom DN 50 | ks | 1 |  | 0 |  |  |  | znížená |  | 0 | 0.0001 | 0.0001 | 0 | 0 | 16 | K | 2 | ROZPOCET | 0 | 0 | 0 | 0 | 0 | 2 | 0 | 16 | -512400557
512 | M | 286630024100.S | Podlahový vpust horizontálny odtok DN 50, bočný prítok DN 40/50, vztlakový uzáver, mriežka nerez | ks | 1 |  | 0 |  |  |  | znížená |  | 0 | 0.0024 | 0.0024 | 0 | 0 | 32 | M | 2 | ROZPOCET | 0 | 0 | 0 | 0 | 0 | 2 | 0 | 16 | 659448623
197 | K | 721242120.S | Lapač strešných splavenín plastový univerzálny priamy DN 110 | ks | 6 |  | 0 |  |  |  | znížená |  | 0 | 0.00111 | 0.00666 | 0 | 0 | 16 | K | 2 | ROZPOCET | 0 | 0 | 0 | 0 | 0 | 2 | 0 | 16 | -1013554342
198 | K | 721274103 | Ventilačné hlavice strešná - plastové DN 100 | ks | 2 |  | 0 |  |  |  | znížená |  | 0 | 0 | 0 | 0 | 0 | 16 | K | 2 | ROZPOCET | 0 | 0 | 0 | 0 | 0 | 2 | 0 | 16 | 967548506
203 | K | 998721202.S | Presun hmôt pre vnútornú kanalizáciu v objektoch výšky nad 6 do 12 m | % |  |  | 0 |  |  |  | znížená |  | 0 | 0 | 0 | 0 | 0 | 16 | K | 2 | ROZPOCET | 0 | 0 | 0 | 0 | 0 | 2 | 0 | 16 | 670349246
| D | 725 | Zdravotechnika - zariaďovacie predmety |  |  |  | 0 | [5 empty] | 0 |  | 0.021 |  | 0 | 2 | D | 1 | ROZPOCET | [6 empty] | 0
236 | K | 725291115.S | Montáž doplnkov zariadení kúpeľní a záchodov, sedačka do sprchy alebo vane | ks | 2 |  | 0 |  |  |  | znížená |  | 0 | 0 | 0 | 0 | 0 | 16 | K | 2 | ROZPOCET | 0 | 0 | 0 | 0 | 0 | 2 | 0 | 16 | 1498594163
237 | M | 552260002600.S | Sprchová sedačka nástenná sklápacia, nerez/plast | ks | 2 |  | 0 |  |  |  | znížená |  | 0 | 0.0105 | 0.021 | 0 | 0 | 32 | M | 2 | ROZPOCET | 0 | 0 | 0 | 0 | 0 | 2 | 0 | 16 | 1327932998
253 | K | 998725201 | Presun hmôt pre zariaďovacie predmety v objektoch výšky do 6 m | % |  |  | 0 |  |  |  | znížená |  | 0 | 0 | 0 | 0 | 0 | 16 | K | 2 | ROZPOCET | 0 | 0 | 0 | 0 | 0 | 2 | 0 | 16 | -1401247326
| D | 762 | Konštrukcie tesárske |  |  |  | 0 | [5 empty] | 0 |  | 4.0251 |  | 0 | 2 | D | 1 | ROZPOCET | [6 empty] | 0
298 | K | 762311103.S | Montáž kotevných želiez, príložiek, pätiek, ťahadiel, s pripojením k drevenej konštrukcii | ks | 4 |  | 0 |  |  |  | znížená |  | 0 | 0.00021 | 0.00084 | 0 | 0 | 16 | K | 2 | ROZPOCET | 0 | 0 | 0 | 0 | 0 | 2 | 0 | 16 | -916170220
299 | M | 000000021500101952 | Kotviaca pätka pre stĺp | ks | 4 |  | 0 |  |  |  | znížená |  | 0 | 0 | 0 | 0 | 0 | 32 | M | 2 | ROZPOCET | 0 | 0 | 0 | 0 | 0 | 2 | 0 | 16 | 761694337
300 | K | 762332110.S | Montáž viazaných konštrukcií krovov striech z reziva priemernej plochy do 120 cm2 | m | 449.8 |  | 0 |  |  |  | znížená |  | 0 | 0.00026 | 0.11695 | 0 | 0 | 16 | K | 2 | ROZPOCET | 0 | 0 | 0 | 0 | 0 | 2 | 0 | 16 | 1232062584
301 | M | 605120006901.S | Pomocne rezivo krov | m3 | 1.887 |  | 0 |  |  |  | znížená |  | 0 | 0.55 | 1.0379 | 0 | 0 | 32 | M | 2 | ROZPOCET | 0 | 0 | 0 | 0 | 0 | 2 | 0 | 16 | -1323804464
302 | K | 762332140.S | Montáž viazaných konštrukcií krovov striech z reziva priemernej plochy 288 - 450 cm2 | m | 18.6 |  | 0 |  |  |  | znížená |  | 0 | 0.00026 | 0.004836 | 0 | 0 | 16 | K | 2 | ROZPOCET | 0 | 0 | 0 | 0 | 0 | 2 | 0 | 16 | 1274553596
303 | M | 605120007000.S | Rezivo prístrešok | m3 | 0.636 |  | 0 |  |  |  | znížená |  | 0 | 0.55 | 0.3498 | 0 | 0 | 32 | M | 2 | ROZPOCET | 0 | 0 | 0 | 0 | 0 | 2 | 0 | 16 | 952071855
304 | K | 762341001.S | Montáž debnenia jednoduchých striech, na kontralaty drevotrieskovými OSB doskami na zráz | m2 | 6.325 |  | 0 |  |  |  | znížená |  | 0 | 0 | 0 | 0 | 0 | 16 | K | 2 | ROZPOCET | 0 | 0 | 0 | 0 | 0 | 2 | 0 | 16 | 80670041
305 | M | 607260000450.S | Doska OSB nebrúsená hr. 25 mm | m2 | 6.958 |  | 0 |  |  |  | znížená |  | 0 | 0.011 | 0.076538 | 0 | 0 | 32 | M | 2 | ROZPOCET | 0 | 0 | 0 | 0 | 0 | 2 | 0 | 16 | -1920651291
306 | K | 762341099.S | Pomocná drevená konštrukcia na záklop | m3 | 1.5 |  | 0 |  |  |  | znížená |  | 0 | 0 | 0 | 0 | 0 | 16 | K | 2 | ROZPOCET | 0 | 0 | 0 | 0 | 0 | 2 | 0 | 16 | -893335984
307 | K | 762341251.S | Montáž lát a kontralát pre sklon do 22° | m | 1226.5 |  | 0 |  |  |  | znížená |  | 0 | 0 | 0 | 0 | 0 | 16 | K | 2 | ROZPOCET | 0 | 0 | 0 | 0 | 0 | 2 | 0 | 16 | -831688633
308 | M | 605120002800.S | Hranoly z mäkkého reziva neopracované nehranené akosť II, prierez 25-100 cm2 | m3 | 3.238 |  | 0 |  |  |  | znížená |  | 0 | 0.55 | 1.7809 | 0 | 0 | 32 | M | 2 | ROZPOCET | 0 | 0 | 0 | 0 | 0 | 2 | 0 | 16 | 1095891930
309 | K | 762395000.S | Spojovacie prostriedky pre viazané konštrukcie krovov, debnenie a laťovanie, nadstrešné konštr., spádové kliny - svorky, dosky, klince, pásová oceľ, vruty | m3 | 6.197 |  | 0 |  |  |  | znížená |  | 0 | 0.02233 | 0.13838 | 0 | 0 | 16 | K | 2 | ROZPOCET | 0 | 0 | 0 | 0 | 0 | 2 | 0 | 16 | -292018966
310 | K | 762810036.S | Záklop stropov z dosiek OSB skrutkovaných na rošt na zraz hr. dosky 22 mm | m2 | 46.76 |  | 0 |  |  |  | znížená |  | 0 | 0.0111 | 0.51904 | 0 | 0 | 16 | K | 2 | ROZPOCET | 0 | 0 | 0 | 0 | 0 | 2 | 0 | 16 | -1489634890
311 | K | 998762202.S | Presun hmôt pre konštrukcie tesárske v objektoch výšky do 12 m | % |  |  | 0 |  |  |  | znížená |  | 0 | 0 | 0 | 0 | 0 | 16 | K | 2 | ROZPOCET | 0 | 0 | 0 | 0 | 0 | 2 | 0 | 16 | -2094045363
| D | 763 | Konštrukcie - drevostavby |  |  |  | 0 | [5 empty] | 0 |  | 4.603 |  | 0 | 2 | D | 1 | ROZPOCET | [6 empty] | 0
312 | K | 763120010.S | Sadrokartónová inštalačná predstena pre sanitárne zariadenia, kca CD+UD, jednoducho opláštená doskou impregnovanou H2 12,5 mm | m2 | 18.348 |  | 0 |  |  |  | znížená |  | 0 | 0.01182 | 0.21687 | 0 | 0 | 16 | K | 2 | ROZPOCET | 0 | 0 | 0 | 0 | 0 | 2 | 0 | 16 | 1939484577
313 | K | 763138220.S | Podhľad SDK závesný na dvojúrovňovej oceľovej podkonštrukcií CD+UD, doska štandardná A 12.5 mm | m2 | 76.96 |  | 0 |  |  |  | znížená |  | 0 | 0.01186 | 0.91275 | 0 | 0 | 16 | K | 2 | ROZPOCET | 0 | 0 | 0 | 0 | 0 | 2 | 0 | 16 | -2088579825
314 | K | 763712212.S | Montáž zvislej konštrukcie plnostenné stĺpy prierezovej plochy nad 150 do 500 cm2 | m | 8.9 |  | 0 |  |  |  | znížená |  | 0 | 0 | 0 | 0 | 0 | 16 | K | 2 | ROZPOCET | 0 | 0 | 0 | 0 | 0 | 2 | 0 | 16 | 1615519072
315 | M | 605120006900.S | Rezivo stlp 180x180mm | m3 | 0.288 |  | 0 |  |  |  | znížená |  | 0 | 0.55 | 0.1584 | 0 | 0 | 32 | M | 2 | ROZPOCET | 0 | 0 | 0 | 0 | 0 | 2 | 0 | 16 | -478725234
316 | K | 763732112.S | Montáž strešnej konštrukcie z väzníkov priehradových | m2 | 221 |  | 0 |  |  |  | znížená |  | 0 | 0 | 0 | 0 | 0 | 16 | K | 2 | ROZPOCET | 0 | 0 | 0 | 0 | 0 | 2 | 0 | 16 | 1822995154
317 | M | 612220000200.S | Väzník strešný drevený priehradový pre valbové strechy | m2 | 221 |  | 0 |  |  |  | znížená |  | 0 | 0.015 | 3.315 | 0 | 0 | 32 | M | 2 | ROZPOCET | 0 | 0 | 0 | 0 | 0 | 2 | 0 | 16 | 1154837483
318 | K | 998763201.S | Presun hmôt pre drevostavby v objektoch výšky do 12 m | % |  |  | 0 |  |  |  | znížená |  | 0 | 0 | 0 | 0 | 0 | 16 | K | 2 | ROZPOCET | 0 | 0 | 0 | 0 | 0 | 2 | 0 | 16 | 495989352
| D | 764 | Konštrukcie klampiarske |  |  |  | 0 | [5 empty] | 0 |  | 0.34085 |  | 0 | 2 | D | 1 | ROZPOCET | [6 empty] | 0
319 | K | 764352427.S | Žľaby z pozinkovaného farbeného PZf plechu, pododkvapové polkruhové r.š. 330 mm | m | 67.65 |  | 0 |  |  |  | znížená |  | 0 | 0.00215 | 0.14545 | 0 | 0 | 16 | K | 2 | ROZPOCET | 0 | 0 | 0 | 0 | 0 | 2 | 0 | 16 | -1740719731
320 | K | 764359411.S | Kotlík kónický z pozinkovaného farbeného PZf plechu, pre rúry s priemerom do 100 mm | ks | 6 |  | 0 |  |  |  | znížená |  | 0 | 0.00158 | 0.00948 | 0 | 0 | 16 | K | 2 | ROZPOCET | 0 | 0 | 0 | 0 | 0 | 2 | 0 | 16 | -97740613
321 | K | 764410450.S | Oplechovanie parapetov z pozinkovaného farbeného PZf plechu, vrátane rohov r.š. 330 mm | m | 28.85 |  | 0 |  |  |  | znížená |  | 0 | 0.00292 | 0.084242 | 0 | 0 | 16 | K | 2 | ROZPOCET | 0 | 0 | 0 | 0 | 0 | 2 | 0 | 16 | -591650126
322 | K | 764430250.S | Oplechovanie muriva a atík z pozinkovaného PZ plechu, vrátane rohov r.š. 600 mm | m | 10.15 |  | 0 |  |  |  | znížená |  | 0 | 0.00339 | 0.034409 | 0 | 0 | 16 | K | 2 | ROZPOCET | 0 | 0 | 0 | 0 | 0 | 2 | 0 | 16 | 160930521
323 | K | 764454453.S | Zvodové rúry z pozinkovaného farbeného PZf plechu, kruhové priemer 100 mm | m | 32.5 |  | 0 |  |  |  | znížená |  | 0 | 0.00207 | 0.067275 | 0 | 0 | 16 | K | 2 | ROZPOCET | 0 | 0 | 0 | 0 | 0 | 2 | 0 | 16 | 302790243
324 | K | 998764202.S | Presun hmôt pre konštrukcie klampiarske v objektoch výšky nad 6 do 12 m | % |  |  | 0 |  |  |  | znížená |  | 0 | 0 | 0 | 0 | 0 | 16 | K | 2 | ROZPOCET | 0 | 0 | 0 | 0 | 0 | 2 | 0 | 16 | 1836234408
| D | 765 | Konštrukcie - krytiny tvrdé |  |  |  | 0 | [5 empty] | 0 |  | 11.1239 |  | 0 | 2 | D | 1 | ROZPOCET | [6 empty] | 0
325 | K | 765331111.S | Betónová krytina zaoblená, jednoduchých striech, sklon do 35° | m2 | 6.325 |  | 0 |  |  |  | znížená |  | 0 | 0.04841 | 0.30619 | 0 | 0 | 16 | K | 2 | ROZPOCET | 0 | 0 | 0 | 0 | 0 | 2 | 0 | 16 | -2069388413
326 | K | 765331621.S | Prirezanie a uchytenie rezaných škridiel betónových, sklon do 35° | m | 84.3 |  | 0 |  |  |  | znížená |  | 0 | 0.00014 | 0.011802 | 0 | 0 | 16 | K | 2 | ROZPOCET | 0 | 0 | 0 | 0 | 0 | 2 | 0 | 16 | 881622407
327 | K | 765331743.S | Odkvapová hrana pre profilovanú krytinu | m | 60.75 |  | 0 |  |  |  | znížená |  | 0 | 0.00313 | 0.19015 | 0 | 0 | 16 | K | 2 | ROZPOCET | 0 | 0 | 0 | 0 | 0 | 2 | 0 | 16 | 668571972
328 | K | 765331823.S | Protisnehový komplet pre krytinu betónovú, dĺžka 3 m | ks | 16 |  | 0 |  |  |  | znížená |  | 0 | 0.004 | 0.064 | 0 | 0 | 16 | K | 2 | ROZPOCET | 0 | 0 | 0 | 0 | 0 | 2 | 0 | 16 | -308419733
329 | K | 765332001.S | Betónová krytina drážková, jednoduchých striech, sklon do 35° | m2 | 221 |  | 0 |  |  |  | znížená |  | 0 | 0.04415 | 9.7572 | 0 | 0 | 16 | K | 2 | ROZPOCET | 0 | 0 | 0 | 0 | 0 | 2 | 0 | 16 | -394573442
330 | K | 765334501.S | Hrebeň s použitím vetracieho pásu so samolepiacim okrajom pre betónovú krytinu, sklon do 35° | m | 6 |  | 0 |  |  |  | znížená |  | 0 | 0.01474 | 0.08844 | 0 | 0 | 16 | K | 2 | ROZPOCET | 0 | 0 | 0 | 0 | 0 | 2 | 0 | 16 | 599797328
331 | K | 765334541.S | Nárožie s použitím vetracieho pásu so samolepiacim okrajom pre betónovú krytinu, sklon do 35° | m | 38 |  | 0 |  |  |  | znížená |  | 0 | 0.01529 | 0.58102 | 0 | 0 | 16 | K | 2 | ROZPOCET | 0 | 0 | 0 | 0 | 0 | 2 | 0 | 16 | -380071012
332 | K | 765334565.S | Štítová hrana z okrajových škridiel pre betónovú krytinu zaoblenú | m | 2.7 |  | 0 |  |  |  | znížená |  | 0 | 0.01576 | 0.042552 | 0 | 0 | 16 | K | 2 | ROZPOCET | 0 | 0 | 0 | 0 | 0 | 2 | 0 | 16 | 1938867551
333 | K | 765334575.S | Horná hrana pultových striech pre krytinu zaoblenú | m | 2.3 |  | 0 |  |  |  | znížená |  | 0 | 0.01958 | 0.045034 | 0 | 0 | 16 | K | 2 | ROZPOCET | 0 | 0 | 0 | 0 | 0 | 2 | 0 | 16 | -1414470707
334 | K | 765901343.S | Strešná fólia paropriepustná, na krokvy, sklon od 22° do 35°, plošná hmotnosť 140 g/m2 | m2 | 221 |  | 0 |  |  |  | znížená |  | 0 | 0.00017 | 0.03757 | 0 | 0 | 16 | K | 2 | ROZPOCET | 0 | 0 | 0 | 0 | 0 | 2 | 0 | 16 | 588425573
335 | K | 998765202.S | Presun hmôt pre tvrdé krytiny v objektoch výšky nad 6 do 12 m | % |  |  | 0 |  |  |  | znížená |  | 0 | 0 | 0 | 0 | 0 | 16 | K | 2 | ROZPOCET | 0 | 0 | 0 | 0 | 0 | 2 | 0 | 16 | 672686978
| D | 766 | Konštrukcie stolárske |  |  |  | 0 | [5 empty] | 0 |  | 0.72264 |  | 0 | 2 | D | 1 | ROZPOCET | [6 empty] | 0
336 | K | 766231001.S | Montáž stropných sklápacích schodov do vopred pripraveného otvoru | ks | 1 |  | 0 |  |  |  | znížená |  | 0 | 0.00038 | 0.00038 | 0 | 0 | 16 | K | 2 | ROZPOCET | 0 | 0 | 0 | 0 | 0 | 2 | 0 | 16 | 1782970600
337 | M | 846 | Schody výsuvné protipožiarné podkrovné so zateplením 60x120 cm | ks | 1 |  | 0 |  |  |  | znížená |  | 0 | 0 | 0 | 0 | 0 | 32 | M | 2 | ROZPOCET | 0 | 0 | 0 | 0 | 0 | 2 | 0 | 16 | 1032787216
338 | K | 766621400.S | Montáž okien plastových s hydroizolačnými ISO páskami (exteriérová a interiérová) | m | 111.98 |  | 0 |  |  |  | znížená |  | 0 | 0.00021 | 0.023516 | 0 | 0 | 16 | K | 2 | ROZPOCET | 0 | 0 | 0 | 0 | 0 | 2 | 0 | 16 | 159169415
339 | M | 283290006100.S | Tesniaca paropriepustná fólia polymér-flísová, š. 290 mm, dĺ. 30 m, pre tesnenie pripájacej škáry okenného rámu a muriva z exteriéru | m | 117.579 |  | 0 |  |  |  | znížená |  | 0 | 0.0001 | 0.011758 | 0 | 0 | 32 | M | 2 | ROZPOCET | 0 | 0 | 0 | 0 | 0 | 2 | 0 | 16 | 373008848
340 | M | 283290006200.S | Tesniaca paronepriepustná fólia polymér-flísová, š. 70 mm, dĺ. 30 m, pre tesnenie pripájacej škáry okenného rámu a muriva z interiéru | m | 117.579 |  | 0 |  |  |  | znížená |  | 0 | 0.0001 | 0.011758 | 0 | 0 | 32 | M | 2 | ROZPOCET | 0 | 0 | 0 | 0 | 0 | 2 | 0 | 16 | -771043503
341 | M | 766001 | Plastové okno 2100x1570mm - O1 | ks | 3 |  | 0 |  |  |  | znížená |  | 0 | 0 | 0 | 0 | 0 | 32 | M | 2 | ROZPOCET | 0 | 0 | 0 | 0 | 0 | 2 | 0 | 16 | -270106423
342 | M | 766002 | Plastové okno 750x830mm - O2 | ks | 2 |  | 0 |  |  |  | znížená |  | 0 | 0 | 0 | 0 | 0 | 32 | M | 2 | ROZPOCET | 0 | 0 | 0 | 0 | 0 | 2 | 0 | 16 | -1930113000
343 | M | 766003 | Plastové okno 1750x1770mm - O3 | ks | 1 |  | 0 |  |  |  | znížená |  | 0 | 0 | 0 | 0 | 0 | 32 | M | 2 | ROZPOCET | 0 | 0 | 0 | 0 | 0 | 2 | 0 | 16 | 1239311336
344 | M | 766004 | Plastové okno 750x750mm - O4 | ks | 1 |  | 0 |  |  |  | znížená |  | 0 | 0 | 0 | 0 | 0 | 32 | M | 2 | ROZPOCET | 0 | 0 | 0 | 0 | 0 | 2 | 0 | 16 | -595559774
345 | M | 766005 | Plastové okno 2000x1250mm - O5 | ks | 1 |  | 0 |  |  |  | znížená |  | 0 | 0 | 0 | 0 | 0 | 32 | M | 2 | ROZPOCET | 0 | 0 | 0 | 0 | 0 | 2 | 0 | 16 | -155095149
346 | M | 766006 | Plastové okno 750x1250mm - O6 | ks | 1 |  | 0 |  |  |  | znížená |  | 0 | 0 | 0 | 0 | 0 | 32 | M | 2 | ROZPOCET | 0 | 0 | 0 | 0 | 0 | 2 | 0 | 16 | 1057917130
347 | M | 766007 | Plastové okno 1500x1700mm - O7 | ks | 2 |  | 0 |  |  |  | znížená |  | 0 | 0 | 0 | 0 | 0 | 32 | M | 2 | ROZPOCET | 0 | 0 | 0 | 0 | 0 | 2 | 0 | 16 | -331321301
348 | M | 766008 | Plastové okno 1750x1500mm - O8 | ks | 1 |  | 0 |  |  |  | znížená |  | 0 | 0 | 0 | 0 | 0 | 32 | M | 2 | ROZPOCET | 0 | 0 | 0 | 0 | 0 | 2 | 0 | 16 | -1469120312
349 | M | 766009 | Plastové okno 2100x1740mm - O9 | ks | 3 |  | 0 |  |  |  | znížená |  | 0 | 0 | 0 | 0 | 0 | 32 | M | 2 | ROZPOCET | 0 | 0 | 0 | 0 | 0 | 2 | 0 | 16 | -1953958561
350 | M | 7660010 | Plastové okno 750x820mm - O10 | ks | 2 |  | 0 |  |  |  | znížená |  | 0 | 0 | 0 | 0 | 0 | 32 | M | 2 | ROZPOCET | 0 | 0 | 0 | 0 | 0 | 2 | 0 | 16 | -588616048
351 | M | 7660011 | Plastové okno 1750x1740mm - O11 | ks | 1 |  | 0 |  |  |  | znížená |  | 0 | 0 | 0 | 0 | 0 | 32 | M | 2 | ROZPOCET | 0 | 0 | 0 | 0 | 0 | 2 | 0 | 16 | 1409677219
352 | M | 7660012 | Plastové okno 1000x1500mm - O12 | ks | 1 |  | 0 |  |  |  | znížená |  | 0 | 0 | 0 | 0 | 0 | 32 | M | 2 | ROZPOCET | 0 | 0 | 0 | 0 | 0 | 2 | 0 | 16 | 1576234733
353 | M | 7660013 | Plastové okno 500x750mm - O13 | ks | 1 |  | 0 |  |  |  | znížená |  | 0 | 0 | 0 | 0 | 0 | 32 | M | 2 | ROZPOCET | 0 | 0 | 0 | 0 | 0 | 2 | 0 | 16 | 895188678
354 | K | 766621405.S | Montáž plastových dverí s hydroizolačnými ISO páskami (exteriérová a interiérová) | m | 29.59 |  | 0 |  |  |  | znížená |  | 0 | 0.00021 | 0.0062139 | 0 | 0 | 16 | K | 2 | ROZPOCET | 0 | 0 | 0 | 0 | 0 | 2 | 0 | 16 | -425092549
355 | M | 283290006100.S | Tesniaca paropriepustná fólia polymér-flísová, š. 290 mm, dĺ. 30 m, pre tesnenie pripájacej škáry okenného rámu a muriva z exteriéru | m | 31.07 |  | 0 |  |  |  | znížená |  | 0 | 0.0001 | 0.003107 | 0 | 0 | 32 | M | 2 | ROZPOCET | 0 | 0 | 0 | 0 | 0 | 2 | 0 | 16 | -478967719
356 | M | 283290006200.S | Tesniaca paronepriepustná fólia polymér-flísová, š. 70 mm, dĺ. 30 m, pre tesnenie pripájacej škáry okenného rámu a muriva z interiéru | m | 31.07 |  | 0 |  |  |  | znížená |  | 0 | 0.0001 | 0.003107 | 0 | 0 | 32 | M | 2 | ROZPOCET | 0 | 0 | 0 | 0 | 0 | 2 | 0 | 16 | 1919574876
357 | M | 766101.1 | Plastové vchodové dvere 1750x2220mm - DV1 | ks | 1 |  | 0 |  |  |  | znížená |  | 0 | 0 | 0 | 0 | 0 | 32 | M | 2 | ROZPOCET | 0 | 0 | 0 | 0 | 0 | 2 | 0 | 16 | -1625147126
358 | M | 766102 | Plastové vchodové dvere 1100x2220mm - DV2 | ks | 1 |  | 0 |  |  |  | znížená |  | 0 | 0 | 0 | 0 | 0 | 32 | M | 2 | ROZPOCET | 0 | 0 | 0 | 0 | 0 | 2 | 0 | 16 | 2103939469
359 | M | 766103 | Plastové vchodové dvere 1715x2470mm - DV3 | ks | 1 |  | 0 |  |  |  | znížená |  | 0 | 0 | 0 | 0 | 0 | 32 | M | 2 | ROZPOCET | 0 | 0 | 0 | 0 | 0 | 2 | 0 | 16 | -1555643189
360 | M | 766104 | Plastové vchodové dvere 1100x2220mm - DV4 | ks | 1 |  | 0 |  |  |  | znížená |  | 0 | 0 | 0 | 0 | 0 | 32 | M | 2 | ROZPOCET | 0 | 0 | 0 | 0 | 0 | 2 | 0 | 16 | 1790839489
361 | K | 766662112 | Montáž dverového krídla otočného poldrážkového, do existujúcej zárubne, vrátane kovania | ks | 12 |  | 0 |  |  |  | znížená |  | 0 | 0 | 0 | 0 | 0 | 16 | K | 2 | ROZPOCET | 0 | 0 | 0 | 0 | 0 | 2 | 0 | 16 | -1879558005
362 | M | 549150000600.S | Kľučka dverová 2x | ks | 12 |  | 0 |  |  |  | znížená |  | 0 | 0.001 | 0.012 | 0 | 0 | 32 | M | 2 | ROZPOCET | 0 | 0 | 0 | 0 | 0 | 2 | 0 | 16 | 1244096982
363 | M | 611610000400 | Dvere vnútorné jednokrídlové,s magnetickým prahom, šírka podľa výpisu dverí | ks | 12 |  | 0 |  |  |  | znížená |  | 0 | 0.025 | 0.3 | 0 | 0 | 32 | M | 2 | ROZPOCET | 0 | 0 | 0 | 0 | 0 | 2 | 0 | 16 | -365211728
364 | K | 766662112.S | Montáž dverového krídla otočného jednokrídlového poldrážkového, do existujúcej zárubne, vrátane kovania | ks | 2 |  | 0 |  |  |  | znížená |  | 0 | 0 | 0 | 0 | 0 | 16 | K | 2 | ROZPOCET | 0 | 0 | 0 | 0 | 0 | 2 | 0 | 16 | -648106748
365 | M | 549150000600.S | Kľučka dverová 2x | ks | 2 |  | 0 |  |  |  | znížená |  | 0 | 0.001 | 0.002 | 0 | 0 | 32 | M | 2 | ROZPOCET | 0 | 0 | 0 | 0 | 0 | 2 | 0 | 16 | -1107442502
366 | M | 611610000400.S | Dvere vnútorné jednokrídlové, šírka 600-900 mm, povrch fólia, plné | ks | 2 |  | 0 |  |  |  | znížená |  | 0 | 0.025 | 0.05 | 0 | 0 | 32 | M | 2 | ROZPOCET | 0 | 0 | 0 | 0 | 0 | 2 | 0 | 16 | 1254301185
367 | K | 766662132.S | Montáž dverového krídla otočného dvojkrídlového poldrážkového, do existujúcej zárubne, vrátane kovania | ks | 1 |  | 0 |  |  |  | znížená |  | 0 | 0 | 0 | 0 | 0 | 16 | K | 2 | ROZPOCET | 0 | 0 | 0 | 0 | 0 | 2 | 0 | 16 | 327135302
368 | M | 549150000600.S | Kľučka dverová 2x | ks | 2 |  | 0 |  |  |  | znížená |  | 0 | 0.001 | 0.002 | 0 | 0 | 32 | M | 2 | ROZPOCET | 0 | 0 | 0 | 0 | 0 | 2 | 0 | 16 | 341038541
369 | M | 611610000400.S.1 | Dvere vnútorné jednokrídlové,s magnetickým prahom, šírka podľa výpisu dverí | ks | 2 |  | 0 |  |  |  | znížená |  | 0 | 0.025 | 0.05 | 0 | 0 | 32 | M | 2 | ROZPOCET | 0 | 0 | 0 | 0 | 0 | 2 | 0 | 16 | 1331009141
370 | K | 766702111.S | Montáž zárubní obložkových pre dvere jednokrídlové | ks | 14 |  | 0 |  |  |  | znížená |  | 0 | 0.00045 | 0.0063 | 0 | 0 | 16 | K | 2 | ROZPOCET | 0 | 0 | 0 | 0 | 0 | 2 | 0 | 16 | -851389740
371 | M | 611810002700.S | Zárubňa vnútorná obložková, šírka 600-900 mm, výška 1970 mm, DTD doska, povrch CPL laminát, pre stenu hrúbky 60-170 mm, pre jednokrídlové dvere | ks | 12 |  | 0 |  |  |  | znížená |  | 0 | 0.015 | 0.18 | 0 | 0 | 32 | M | 2 | ROZPOCET | 0 | 0 | 0 | 0 | 0 | 2 | 0 | 16 | -1320988230
372 | M | 611810002800.S | Zárubňa vnútorná obložková, šírka 600-900 mm, výška 1970 mm, DTD doska, povrch CPL laminát, pre stenu hrúbky 180-250 mm, pre jednokrídlové dvere | ks | 2 |  | 0 |  |  |  | znížená |  | 0 | 0.018 | 0.036 | 0 | 0 | 32 | M | 2 | ROZPOCET | 0 | 0 | 0 | 0 | 0 | 2 | 0 | 16 | -1570505921
373 | K | 766702121.S | Montáž zárubní obložkových pre dvere dvojkrídlové | ks | 1 |  | 0 |  |  |  | znížená |  | 0 | 0.0005 | 0.0005 | 0 | 0 | 16 | K | 2 | ROZPOCET | 0 | 0 | 0 | 0 | 0 | 2 | 0 | 16 | -1635104678
374 | M | 611810007300.S | Zárubňa vnútorná obložková, šírka 1250-1850 mm, výška 1970 mm, DTD doska, povrch CPL laminát, pre stenu hrúbky 180-250 mm, pre dvojkrídlové dvere | ks | 1 |  | 0 |  |  |  | znížená |  | 0 | 0.024 | 0.024 | 0 | 0 | 32 | M | 2 | ROZPOCET | 0 | 0 | 0 | 0 | 0 | 2 | 0 | 16 | -38299645
375 | K | 998766202.S | Presun hmot pre konštrukcie stolárske v objektoch výšky nad 6 do 12 m | % |  |  | 0 |  |  |  | znížená |  | 0 | 0 | 0 | 0 | 0 | 16 | K | 2 | ROZPOCET | 0 | 0 | 0 | 0 | 0 | 2 | 0 | 16 | 1973580274
| D | 767 | Konštrukcie doplnkové kovové |  |  |  | 0 | [5 empty] | 0 |  | 0.3 |  | 0 | 2 | D | 1 | ROZPOCET | [6 empty] | 0
376 | K | 767163060.S | Montáž zábradlia hliníkového na francúzske okná, výplň rebrovanie, kotvenie do fasády | m | 6.3 |  | 0 |  |  |  | znížená |  | 0 | 0.00172 | 0.010836 | 0 | 0 | 16 | K | 2 | ROZPOCET | 0 | 0 | 0 | 0 | 0 | 2 | 0 | 16 | -2107110411
377 | M | 553520003300.S | Zábradlie na francúzske okná, vertikálna výplň rebrovanie, výška do 1200 mm, kotvenie do fasády, madlo hliníkové eloxované, exteriérové | m | 6.3 |  | 0 |  |  |  | znížená |  | 0 | 0.005 | 0.0315 | 0 | 0 | 32 | M | 2 | ROZPOCET | 0 | 0 | 0 | 0 | 0 | 2 | 0 | 16 | 2033097414
378 | K | 767230000.S | Montáž zábradlia hliníkového na rampy | m | 18.2 |  | 0 |  |  |  | znížená |  | 0 | 0.00172 | 0.031304 | 0 | 0 | 16 | K | 2 | ROZPOCET | 0 | 0 | 0 | 0 | 0 | 2 | 0 | 16 | 93954303
379 | M | 553520001400.S | Zábradlie na rampy, výška do 1200 mm, kotvenie do podlahy, vhodné do interiéru aj exteriéru | m | 18.2 |  | 0 |  |  |  | znížená |  | 0 | 0.005 | 0.091 | 0 | 0 | 32 | M | 2 | ROZPOCET | 0 | 0 | 0 | 0 | 0 | 2 | 0 | 16 | 1030949621
380 | K | 767230030.S | Montáž zábradlia nerezové na schody, výplň rebrovanie, kotvenie do podlahy | m | 6.55 |  | 0 |  |  |  | znížená |  | 0 | 0.00172 | 0.011266 | 0 | 0 | 16 | K | 2 | ROZPOCET | 0 | 0 | 0 | 0 | 0 | 2 | 0 | 16 | 1525462737
381 | M | 553520000400.S | Zábradlie nerezové pre schody, horizontálna výplň nerez, výška 900 mm, dĺžka 3000 mm, kotvenie do podlahy | m | 6.55 |  | 0 |  |  |  | znížená |  | 0 | 0.012 | 0.0786 | 0 | 0 | 32 | M | 2 | ROZPOCET | 0 | 0 | 0 | 0 | 0 | 2 | 0 | 16 | -87737255
382 | K | 767230060.S | Montáž zábradlia dreveného na schody, výplň rebrovanie nerez, kotvenie do podlahy | m | 3.53 |  | 0 |  |  |  | znížená |  | 0 | 0.00172 | 0.0060716 | 0 | 0 | 16 | K | 2 | ROZPOCET | 0 | 0 | 0 | 0 | 0 | 2 | 0 | 16 | -1523997162
383 | M | 553520000200.S | Zábradlie drevené vr. náteru | m | 3.53 |  | 0 |  |  |  | znížená |  | 0 | 0.008 | 0.02824 | 0 | 0 | 32 | M | 2 | ROZPOCET | 0 | 0 | 0 | 0 | 0 | 2 | 0 | 16 | -677165218
384 | K | 767995101.S | Montáž a dodávka ostatných atypických kovových stavebných doplnkových konštrukcií do 5 kg - príložky PL1 | kg | 139.83 |  | 0 |  |  |  | znížená |  | 0 | 8e-05 | 0.011186 | 0 | 0 | 16 | K | 2 | ROZPOCET | 0 | 0 | 0 | 0 | 0 | 2 | 0 | 16 | -1952864424
385 | K | 998767202.S | Presun hmôt pre kovové stavebné doplnkové konštrukcie v objektoch výšky nad 6 do 12 m | % |  |  | 0 |  |  |  | znížená |  | 0 | 0 | 0 | 0 | 0 | 16 | K | 2 | ROZPOCET | 0 | 0 | 0 | 0 | 0 | 2 | 0 | 16 | 379567040
| D | 771 | Podlahy z dlaždíc |  |  |  | 0 | [5 empty] | 0 |  | 9.1423 |  | 0 | 2 | D | 1 | ROZPOCET | [6 empty] | 0
386 | K | 771275107.S | Montáž obkladov schodiskových stupňov dlaždicami do tmelu veľ. 300 x 300 mm | m2 | 11.066 |  | 0 |  |  |  | znížená |  | 0 | 0.00375 | 0.041497 | 0 | 0 | 16 | K | 2 | ROZPOCET | 0 | 0 | 0 | 0 | 0 | 2 | 0 | 16 | -1815055770
387 | K | 771575109 | Montáž podláh z dlaždíc keramických do tmelu vr. soklíkov | m2 | 259.05 |  | 0 |  |  |  | znížená |  | 0 | 0.00385 | 0.99734 | 0 | 0 | 16 | K | 2 | ROZPOCET | 0 | 0 | 0 | 0 | 0 | 2 | 0 | 16 | 1417085539
388 | M | 5976455002 | Dlaždice keramické s protišmykovým povrchom líca úprava | m2 | 297.128 |  | 0 |  |  |  | znížená |  | 0 | 0.024 | 7.1311 | 0 | 0 | 32 | M | 2 | ROZPOCET | 0 | 0 | 0 | 0 | 0 | 2 | 0 | 16 | 1282521492
389 | M | 5856111950 | Škárovacia hmota | kg | 135.058 |  | 0 |  |  |  | znížená |  | 0 | 0.001 | 0.13506 | 0 | 0 | 32 | M | 2 | ROZPOCET | 0 | 0 | 0 | 0 | 0 | 2 | 0 | 16 | -816963362
390 | M | 5859482693 | Lepidlo na obklady a dlažby | kg | 837.36 |  | 0 |  |  |  | znížená |  | 0 | 0.001 | 0.83736 | 0 | 0 | 32 | M | 2 | ROZPOCET | 0 | 0 | 0 | 0 | 0 | 2 | 0 | 16 | 493460595
391 | K | 998771202.S | Presun hmôt pre podlahy z dlaždíc v objektoch výšky nad 6 do 12 m | % |  |  | 0 |  |  |  | znížená |  | 0 | 0 | 0 | 0 | 0 | 16 | K | 2 | ROZPOCET | 0 | 0 | 0 | 0 | 0 | 2 | 0 | 16 | -114085470
| D | 776 | Podlahy povlakové |  |  |  | 0 | [5 empty] | 0 |  | 0 |  | 0 | 2 | D | 1 | ROZPOCET | [6 empty] | 0
392 | K | 776990105.S | Vysávanie podkladu pred kladením podláh | m2 | 153.92 |  | 0 |  |  |  | znížená |  | 0 | 0 | 0 | 0 | 0 | 16 | K | 2 | ROZPOCET | 0 | 0 | 0 | 0 | 0 | 2 | 0 | 16 | -1136622083
393 | K | 776992200.S | Príprava podkladu prebrúsením strojne brúskou na betón | m2 | 153.92 |  | 0 |  |  |  | znížená |  | 0 | 0 | 0 | 0 | 0 | 16 | K | 2 | ROZPOCET | 0 | 0 | 0 | 0 | 0 | 2 | 0 | 16 | -790404525
394 | K | 998776202.S | Presun hmôt pre podlahy povlakové v objektoch výšky nad 6 do 12 m | % |  |  | 0 |  |  |  | znížená |  | 0 | 0 | 0 | 0 | 0 | 16 | K | 2 | ROZPOCET | 0 | 0 | 0 | 0 | 0 | 2 | 0 | 16 | -1211386639
| D | 777 | Podlahy syntetické |  |  |  | 0 | [5 empty] | 0 |  | 0.022009 |  | 0 | 2 | D | 1 | ROZPOCET | [6 empty] | 0
395 | K | 777610020.S | Epoxidový štrukturovaný valčekovaný náter s protišmykovou odolnosťou, penetračný náter, vrchný náter, kremičitý piesok | m2 | 20.763 |  | 0 |  |  |  | znížená |  | 0 | 0.00106 | 0.022009 | 0 | 0 | 16 | K | 2 | ROZPOCET | 0 | 0 | 0 | 0 | 0 | 2 | 0 | 16 | -143280127
396 | K | 998777202.S | Presun hmôt pre podlahy syntetické v objektoch výšky nad 6 do 12 m | % |  |  | 0 |  |  |  | znížená |  | 0 | 0 | 0 | 0 | 0 | 16 | K | 2 | ROZPOCET | 0 | 0 | 0 | 0 | 0 | 2 | 0 | 16 | 1201550820
| D | 781 | Dokončovacie práce a obklady |  |  |  | 0 | [5 empty] | 0 |  | 8.1636 |  | 0 | 2 | D | 1 | ROZPOCET | [6 empty] | 0
397 | K | 781445062 | Montáž obkladov stien z obkladačiek hutných, keramických do tmelu | m2 | 99.133 |  | 0 |  |  |  | znížená |  | 0 | 0.00334 | 0.3311 | 0 | 0 | 16 | K | 2 | ROZPOCET | 0 | 0 | 0 | 0 | 0 | 2 | 0 | 16 | 469072331
398 | M | 5976559000 | Obkladačky keramické glazované hladké | m2 | 104.09 |  | 0 |  |  |  | znížená |  | 0 | 0 | 0 | 0 | 0 | 32 | M | 2 | ROZPOCET | 0 | 0 | 0 | 0 | 0 | 2 | 0 | 16 | -1793937533
399 | M | 5856111950.1 | Škárovacia hmota | kg | 49.567 |  | 0 |  |  |  | znížená |  | 0 | 0.001 | 0.049567 | 0 | 0 | 32 | M | 2 | ROZPOCET | 0 | 0 | 0 | 0 | 0 | 2 | 0 | 16 | -1639295228
400 | M | 5858400020 | Lepidlo na obklady a dlažby | kg | 307.312 |  | 0 |  |  |  | znížená |  | 0 | 0.025 | 7.6828 | 0 | 0 | 32 | M | 2 | ROZPOCET | 0 | 0 | 0 | 0 | 0 | 2 | 0 | 16 | -742975813
401 | K | 781545210.S | Montáž obkladov ostenia a parapetov z obkladačiek | m | 18.76 |  | 0 |  |  |  | znížená |  | 0 | 0.00101 | 0.018948 | 0 | 0 | 16 | K | 2 | ROZPOCET | 0 | 0 | 0 | 0 | 0 | 2 | 0 | 16 | 1197084928
402 | M | 597640001200.S | Obkladačky keramické glazované hladké | m2 | 7.729 |  | 0 |  |  |  | znížená |  | 0 | 0.0105 | 0.081155 | 0 | 0 | 32 | M | 2 | ROZPOCET | 0 | 0 | 0 | 0 | 0 | 2 | 0 | 16 | -2085052991
403 | K | 998781202.S | Presun hmôt pre obklady keramické v objektoch výšky nad 6 do 12 m | % |  |  | 0 |  |  |  | znížená |  | 0 | 0 | 0 | 0 | 0 | 16 | K | 2 | ROZPOCET | 0 | 0 | 0 | 0 | 0 | 2 | 0 | 16 | -1737384822
| D | 782 | Obklady z prírodného a konglomerovaného kameňa |  |  |  | 0 | [5 empty] | 0 |  | 5.6803 |  | 0 | 2 | D | 1 | ROZPOCET | [6 empty] | 0
404 | K | 782111160 | Montáž obkladov stien kamenným obkladom | m2 | 82.888 |  | 0 |  |  |  | znížená |  | 0 | 0.02653 | 2.199 | 0 | 0 | 16 | K | 2 | ROZPOCET | 0 | 0 | 0 | 0 | 0 | 2 | 0 | 16 | 949133443
405 | M | 583840000800.S | Kamenný obklad | m2 | 87.032 |  | 0 |  |  |  | znížená |  | 0 | 0.04 | 3.4813 | 0 | 0 | 32 | M | 2 | ROZPOCET | 0 | 0 | 0 | 0 | 0 | 2 | 0 | 16 | 1139735781
406 | K | 998782202.S | Presun hmôt pre kamenné obklady v objektoch výšky nad 6 do 12 m | % |  |  | 0 |  |  |  | znížená |  | 0 | 0 | 0 | 0 | 0 | 16 | K | 2 | ROZPOCET | 0 | 0 | 0 | 0 | 0 | 2 | 0 | 16 | 2069080005
| D | 783 | Nátery |  |  |  | 0 | [5 empty] | 0 |  | 0.063924 |  | 0 | 2 | D | 1 | ROZPOCET | [6 empty] | 0
407 | K | 783726200.S | Nátery tesárskych konštrukcií syntetické na vzduchu schnúce lazurovacím lakom 2x lakovaním | m2 | 160.53 |  | 0 |  |  |  | znížená |  | 0 | 0.00022 | 0.035317 | 0 | 0 | 16 | K | 2 | ROZPOCET | 0 | 0 | 0 | 0 | 0 | 2 | 0 | 16 | 792902842
408 | K | 783782404.S | Nátery tesárskych konštrukcií, povrchová impregnácia proti drevokaznému hmyzu, hubám a plesniam, jednonásobná | m2 | 160.53 |  | 0 |  |  |  | znížená |  | 0 | 2e-05 | 0.0032106 | 0 | 0 | 16 | K | 2 | ROZPOCET | 0 | 0 | 0 | 0 | 0 | 2 | 0 | 16 | 107218355
409 | K | 783894612.S | Náter farbami akrylátovými ekologickými riediteľnými vodou, biely náter sadrokartónových stropov 2x | m2 | 76.96 |  | 0 |  |  |  | znížená |  | 0 | 0.00033 | 0.025397 | 0 | 0 | 16 | K | 2 | ROZPOCET | 0 | 0 | 0 | 0 | 0 | 2 | 0 | 16 | -2076993400
| D | 784 | Dokončovacie práce - maľby |  |  |  | 0 | [5 empty] | 0 |  | 0.35337 |  | 0 | 2 | D | 1 | ROZPOCET | [6 empty] | 0
410 | K | 784410100 | Penetrovanie jednonásobné jemnozrnných podkladov výšky do 3, 80 m | m2 | 802.292 |  | 0 |  |  |  | znížená |  | 0 | 0.0001 | 0.080229 | 0 | 0 | 16 | K | 2 | ROZPOCET | 0 | 0 | 0 | 0 | 0 | 2 | 0 | 16 | -425122605
411 | K | 784418011.S | Zakrývanie otvorov, podláh a zariadení fóliou v miestnostiach alebo na schodisku | m2 | 55.888 |  | 0 |  |  |  | znížená |  | 0 | 0.00015 | 0.0083832 | 0 | 0 | 16 | K | 2 | ROZPOCET | 0 | 0 | 0 | 0 | 0 | 2 | 0 | 16 | 1711727633
412 | K | 784418012.S | Zakrývanie podláh a zariadení papierom v miestnostiach alebo na schodisku | m2 | 259.05 |  | 0 |  |  |  | znížená |  | 0 | 0 | 0 | 0 | 0 | 16 | K | 2 | ROZPOCET | 0 | 0 | 0 | 0 | 0 | 2 | 0 | 16 | -1872579596
413 | K | 784452472 | Maľby z maliarskych zmesí Primalex, Farmal, ručne nanášané tónované s bielym stropom dvojnásobné na jemnozrnný podklad výšky do 3, 80 m | m2 | 802.292 |  | 0 |  |  |  | znížená |  | 0 | 0.00033 | 0.26476 | 0 | 0 | 16 | K | 2 | ROZPOCET | 0 | 0 | 0 | 0 | 0 | 2 | 0 | 16 | -1335246820
| D | M | Práce a dodávky M |  |  |  | 0 | [5 empty] | 0 |  | 0.71367 |  | 0 | 3 | D | 0 | ROZPOCET | [6 empty] | 0
| D | 21-M | Elektromontáže |  |  |  | 0 | [5 empty] | 0 |  | 0.70287 |  | 0 | 3 | D | 1 | ROZPOCET | [6 empty] | 0
414 | K | 210010027.S | Rúrka ohybná elektroinštalačná z PVC typ FXP 32, uložená pevne | m | 1300 |  | 0 |  |  |  | znížená |  | 0 | 0 | 0 | 0 | 0 | 64 | K | 2 | ROZPOCET | 0 | 0 | 0 | 0 | 0 | 2 | 0 | 64 | -1091517307
415 | M | 345710009300.S | Rúrka ohybná vlnitá pancierová so strednou mechanickou odolnosťou z PVC-U, D 32 | m | 1300 |  | 0 |  |  |  | znížená |  | 0 | 0.00017 | 0.221 | 0 | 0 | 128 | M | 2 | ROZPOCET | 0 | 0 | 0 | 0 | 0 | 2 | 0 | 128 | 319677254
416 | M | 345710018000.S | Spojka nasúvacia z PVC pre elektroinštal. rúrky, D 32 mm | ks | 34.821 |  | 0 |  |  |  | znížená |  | 0 | 1e-05 | 0.00034821 | 0 | 0 | 128 | M | 2 | ROZPOCET | 0 | 0 | 0 | 0 | 0 | 2 | 0 | 128 | -105920120
417 | K | 210010313.S | Krabica (KU 125) odbočná s viečkom, bez zapojenia, štvorcová | ks | 10 |  | 0 |  |  |  | znížená |  | 0 | 0 | 0 | 0 | 0 | 64 | K | 2 | ROZPOCET | 0 | 0 | 0 | 0 | 0 | 2 | 0 | 64 | -101555798
418 | M | 345410000500.S | Krabica odbočná z PVC s viečkom pod omietku KU 125 | ks | 10 |  | 0 |  |  |  | znížená |  | 0 | 0.00023 | 0.0023 | 0 | 0 | 128 | M | 2 | ROZPOCET | 0 | 0 | 0 | 0 | 0 | 2 | 0 | 128 | 1573219108
419 | K | 210010321 | Krabica (1903, KR 68) odbočná s viečkom, svorkovnicou vrátane zapojenia, kruhová | ks | 215 |  | 0 |  |  |  | znížená |  | 0 | 0 | 0 | 0 | 0 | 64 | K | 2 | ROZPOCET | 0 | 0 | 0 | 0 | 0 | 2 | 0 | 64 | -2056534977
420 | M | 345410002600 | Krabica univerzálna z PVC s viečkom a svorkovnicou pod omietku KU 68-1903, Dxh 73x42 mm | ks | 215 |  | 0 |  |  |  | znížená |  | 0 | 9.7e-05 | 0.020855 | 0 | 0 | 128 | M | 2 | ROZPOCET | 0 | 0 | 0 | 0 | 0 | 2 | 0 | 128 | 974490634
421 | K | 210110041 | Spínač polozapustený a zapustený vrátane zapojenia jednopólový - radenie 1 | ks | 7 |  | 0 |  |  |  | znížená |  | 0 | 0 | 0 | 0 | 0 | 64 | K | 2 | ROZPOCET | 0 | 0 | 0 | 0 | 0 | 2 | 0 | 64 | 691490139
422 | M | 345340004500 | Prístroj spínača | ks | 7 |  | 0 |  |  |  | znížená |  | 0 | 8e-05 | 0.00056 | 0 | 0 | 128 | M | 2 | ROZPOCET | 0 | 0 | 0 | 0 | 0 | 2 | 0 | 128 | -979213432
423 | M | 345350001500 | Kryt spínača tlačidlový | ks | 7 |  | 0 |  |  |  | znížená |  | 0 | 2e-05 | 0.00014 | 0 | 0 | 128 | M | 2 | ROZPOCET | 0 | 0 | 0 | 0 | 0 | 2 | 0 | 128 | -114835753
424 | M | 345350002300 | Rámček 1-násobný | ks | 7 |  | 0 |  |  |  | znížená |  | 0 | 1e-05 | 7e-05 | 0 | 0 | 128 | M | 2 | ROZPOCET | 0 | 0 | 0 | 0 | 0 | 2 | 0 | 128 | -1535373814
425 | K | 210110043 | Spínač polozapustený a zapustený vrátane zapojenia sériový prep.stried. - radenie 5 | ks | 12 |  | 0 |  |  |  | znížená |  | 0 | 0 | 0 | 0 | 0 | 64 | K | 2 | ROZPOCET | 0 | 0 | 0 | 0 | 0 | 2 | 0 | 64 | -531518503
426 | M | 345330003300 | Prístroj prepínača radenie 5 | ks | 12 |  | 0 |  |  |  | znížená |  | 0 | 5e-05 | 0.0006 | 0 | 0 | 128 | M | 2 | ROZPOCET | 0 | 0 | 0 | 0 | 0 | 2 | 0 | 128 | -1590471433
427 | M | 345350001800 | Kryt spínača delený | ks | 12 |  | 0 |  |  |  | znížená |  | 0 | 2e-05 | 0.00024 | 0 | 0 | 128 | M | 2 | ROZPOCET | 0 | 0 | 0 | 0 | 0 | 2 | 0 | 128 | 1934211296
428 | M | 345350002300 | Rámček 1-násobný | ks | 12 |  | 0 |  |  |  | znížená |  | 0 | 1e-05 | 0.00012 | 0 | 0 | 128 | M | 2 | ROZPOCET | 0 | 0 | 0 | 0 | 0 | 2 | 0 | 128 | -390545970
429 | K | 210110045 | Spínač polozapustený a zapustený vrátane zapojenia stried.prep.- radenie 6 | ks | 14 |  | 0 |  |  |  | znížená |  | 0 | 0 | 0 | 0 | 0 | 64 | K | 2 | ROZPOCET | 0 | 0 | 0 | 0 | 0 | 2 | 0 | 64 | 1548652051
430 | M | 345330003000 | Prístroj prepínača radenie 6 | ks | 14 |  | 0 |  |  |  | znížená |  | 0 | 5e-05 | 0.0007 | 0 | 0 | 128 | M | 2 | ROZPOCET | 0 | 0 | 0 | 0 | 0 | 2 | 0 | 128 | 170149820
431 | M | 345350001700 | Kryt spínača | ks | 14 |  | 0 |  |  |  | znížená |  | 0 | 2e-05 | 0.00028 | 0 | 0 | 128 | M | 2 | ROZPOCET | 0 | 0 | 0 | 0 | 0 | 2 | 0 | 128 | -538660289
432 | M | 345350002300 | Rámček 1-násobný | ks | 14 |  | 0 |  |  |  | znížená |  | 0 | 1e-05 | 0.00014 | 0 | 0 | 128 | M | 2 | ROZPOCET | 0 | 0 | 0 | 0 | 0 | 2 | 0 | 128 | 368674277
433 | K | 210110046 | Spínač polozapustený a zapustený vrátane zapojenia krížový prep.- radenie 7 | ks | 2 |  | 0 |  |  |  | znížená |  | 0 | 0 | 0 | 0 | 0 | 64 | K | 2 | ROZPOCET | 0 | 0 | 0 | 0 | 0 | 2 | 0 | 64 | -2031996607
434 | M | 345330003100 | Prístroj prepínača radenie 7 | ks | 2 |  | 0 |  |  |  | znížená |  | 0 | 5e-05 | 0.0001 | 0 | 0 | 128 | M | 2 | ROZPOCET | 0 | 0 | 0 | 0 | 0 | 2 | 0 | 128 | -1984935926
435 | M | 345350001800 | Kryt spínača delený | ks | 2 |  | 0 |  |  |  | znížená |  | 0 | 2e-05 | 4e-05 | 0 | 0 | 128 | M | 2 | ROZPOCET | 0 | 0 | 0 | 0 | 0 | 2 | 0 | 128 | -1184716834
436 | M | 345350002300 | Rámček 1-násobný | ks | 2 |  | 0 |  |  |  | znížená |  | 0 | 1e-05 | 2e-05 | 0 | 0 | 128 | M | 2 | ROZPOCET | 0 | 0 | 0 | 0 | 0 | 2 | 0 | 128 | 1558811997
437 | K | 210111004.S | Zásuvka vstavaná 230 V / 16A vrátane zapojenia, vyhotovenie 3P | ks | 6 |  | 0 |  |  |  | znížená |  | 0 | 0 | 0 | 0 | 0 | 64 | K | 2 | ROZPOCET | 0 | 0 | 0 | 0 | 0 | 2 | 0 | 64 | 1139719288
438 | M | 345540004300.S | Zásuvka 230 V,16 A,IP 54 | ks | 6 |  | 0 |  |  |  | znížená |  | 0 | 0.00021 | 0.00126 | 0 | 0 | 128 | M | 2 | ROZPOCET | 0 | 0 | 0 | 0 | 0 | 2 | 0 | 128 | -1033852282
439 | K | 210111031 | Domová zásuvka v krabici pre vonkajšie prostredie 10/16 A 250 V 2P + Z | ks | 6 |  | 0 |  |  |  | znížená |  | 0 | 0 | 0 | 0 | 0 | 64 | K | 2 | ROZPOCET | 0 | 0 | 0 | 0 | 0 | 2 | 0 | 64 | -1638994998
440 | M | 345510005600 | Zásuvka 16A,230V,IP20 | ks | 6 |  | 0 |  |  |  | znížená |  | 0 | 7e-05 | 0.00042 | 0 | 0 | 128 | M | 2 | ROZPOCET | 0 | 0 | 0 | 0 | 0 | 2 | 0 | 128 | -1143273976
441 | K | 210111032 | Domová zásuvka v krabici pre vonkajšie prostredie 10/16 A 250 V 2P + Z 2 x zapojenie | ks | 25 |  | 0 |  |  |  | znížená |  | 0 | 0 | 0 | 0 | 0 | 64 | K | 2 | ROZPOCET | 0 | 0 | 0 | 0 | 0 | 2 | 0 | 64 | -1490927395
442 | M | 345510005601 | Zásuvka dvojita 16A,230V, IP20 | ks | 25 |  | 0 |  |  |  | znížená |  | 0 | 7e-05 | 0.00175 | 0 | 0 | 128 | M | 2 | ROZPOCET | 0 | 0 | 0 | 0 | 0 | 2 | 0 | 128 | 1915376278
443 | K | 210111042 | Zásuvka s plochými kontaktmi v krabici pre prostredie obyč., 48 V, 250 V, 400 V, 10 A 2P + Z | ks | 1 |  | 0 |  |  |  | znížená |  | 0 | 0 | 0 | 0 | 0 | 64 | K | 2 | ROZPOCET | 0 | 0 | 0 | 0 | 0 | 2 | 0 | 64 | -1781118816
444 | M | 345540009100 | Zásuvka 400V,16A,IP54 | ks | 1 |  | 0 |  |  |  | znížená |  | 0 | 0.00012 | 0.00012 | 0 | 0 | 128 | M | 2 | ROZPOCET | 0 | 0 | 0 | 0 | 0 | 2 | 0 | 128 | -679458964
445 | K | 210160293 | Montáž a dodávka rozvádzača RH s prístrojmi - podľa PD | ks | 1 |  | 0 |  |  |  | znížená |  | 0 | 0 | 0 | 0 | 0 | 64 | K | 2 | ROZPOCET | 0 | 0 | 0 | 0 | 0 | 2 | 0 | 64 | -1132337936
446 | K | 210160294 | Montáž a dodávka rozvádzača RE s prístrojmi - podľa PD | ks | 1 |  | 0 |  |  |  | znížená |  | 0 | 0 | 0 | 0 | 0 | 64 | K | 2 | ROZPOCET | 0 | 0 | 0 | 0 | 0 | 2 | 0 | 64 | 1214600722
447 | K | 210201011 | Montáž a zapojenie svietidla nástenného | ks | 4 |  | 0 |  |  |  | znížená |  | 0 | 0 | 0 | 0 | 0 | 64 | K | 2 | ROZPOCET | 0 | 0 | 0 | 0 | 0 | 2 | 0 | 64 | 1403586356
448 | M | 348120001201 | Svietidlo nastené LED 25W,230V,IP43 | ks | 4 |  | 0 |  |  |  | znížená |  | 0 | 0.00062 | 0.00248 | 0 | 0 | 256 | M | 2 | ROZPOCET | 0 | 0 | 0 | 0 | 0 | 2 | 0 | 64 | 1100926946
449 | K | 210201510.S | Montáž a zapojenie svietidla 1x svetelný zdroj, núdzového, LED - núdzový režim | ks | 4 |  | 0 |  |  |  | znížená |  | 0 | 0 | 0 | 0 | 0 | 64 | K | 2 | ROZPOCET | 0 | 0 | 0 | 0 | 0 | 2 | 0 | 64 | -1501801293
450 | M | 348150000600.S | LED svietidlo núdzové | ks | 4 |  | 0 |  |  |  | znížená |  | 0 | 0.0007 | 0.0028 | 0 | 0 | 128 | M | 2 | ROZPOCET | 0 | 0 | 0 | 0 | 0 | 2 | 0 | 128 | 1483995579
451 | K | 210203051 | Montáž a zapojenie svietidla stropného | ks | 30 |  | 0 |  |  |  | znížená |  | 0 | 0 | 0 | 0 | 0 | 64 | K | 2 | ROZPOCET | 0 | 0 | 0 | 0 | 0 | 2 | 0 | 64 | 412730986
452 | M | 348130002400 | Svietidlo stropné LED 25W,230V,IP43 | ks | 3 |  | 0 |  |  |  | znížená |  | 0 | 0.0065 | 0.0195 | 0 | 0 | 128 | M | 2 | ROZPOCET | 0 | 0 | 0 | 0 | 0 | 2 | 0 | 128 | -1370980796
453 | M | 348130002401 | Svietidlo stropné LED 25W,230V,IP20 | ks | 23 |  | 0 |  |  |  | znížená |  | 0 | 0.0065 | 0.1495 | 0 | 0 | 128 | M | 2 | ROZPOCET | 0 | 0 | 0 | 0 | 0 | 2 | 0 | 128 | -1282664295
454 | M | 348130002402 | Svietidlo stropné LED 10W,230V,IP20 | ks | 4 |  | 0 |  |  |  | znížená |  | 0 | 0.0065 | 0.026 | 0 | 0 | 128 | M | 2 | ROZPOCET | 0 | 0 | 0 | 0 | 0 | 2 | 0 | 128 | 1374679934
455 | K | 210220800.S | Uzemňovacie vedenie na povrchu AlMgSi drôt zvodový Ø 8-10 mm | m | 100 |  | 0 |  |  |  | znížená |  | 0 | 0 | 0 | 0 | 0 | 64 | K | 2 | ROZPOCET | 0 | 0 | 0 | 0 | 0 | 2 | 0 | 64 | 1405014033
456 | M | 354410064200.S | Drôt bleskozvodový zliatina AlMgSi, d 8 mm, Al | kg | 14 |  | 0 |  |  |  | znížená |  | 0 | 0.001 | 0.014 | 0 | 0 | 128 | M | 2 | ROZPOCET | 0 | 0 | 0 | 0 | 0 | 2 | 0 | 128 | 1096728706
457 | K | 210222001.S | Uzemňovacie vedenie na povrchu FeZn, pre vonkajšie práce | m | 50 |  | 0 |  |  |  | znížená |  | 0 | 0 | 0 | 0 | 0 | 64 | K | 2 | ROZPOCET | 0 | 0 | 0 | 0 | 0 | 2 | 0 | 64 | 1700659726
458 | M | 354410054800.S | Drôt bleskozvodový FeZn, d 10 mm | kg | 10.417 |  | 0 |  |  |  | znížená |  | 0 | 0.001 | 0.010417 | 0 | 0 | 128 | M | 2 | ROZPOCET | 0 | 0 | 0 | 0 | 0 | 2 | 0 | 128 | -141033162
459 | K | 210222102 | Podpery vedenia FeZn na vrchol krovu PV15 A-F +UNI, pre vonkajšie práce | ks | 30 |  | 0 |  |  |  | znížená |  | 0 | 0 | 0 | 0 | 0 | 64 | K | 2 | ROZPOCET | 0 | 0 | 0 | 0 | 0 | 2 | 0 | 64 | 812885979
460 | M | 354410033000 | Podpera vedenia FeZn na vrchol krovu označenie PV 15 A | ks | 30 |  | 0 |  |  |  | znížená |  | 0 | 0.00033 | 0.0099 | 0 | 0 | 128 | M | 2 | ROZPOCET | 0 | 0 | 0 | 0 | 0 | 2 | 0 | 128 | 870504190
461 | K | 210222110 | Podpery vedenia FeZn pod krytinu na svahu PV12-13, pre vonkajšie práce | ks | 50 |  | 0 |  |  |  | znížená |  | 0 | 0 | 0 | 0 | 0 | 64 | K | 2 | ROZPOCET | 0 | 0 | 0 | 0 | 0 | 2 | 0 | 64 | 726383138
462 | M | 354410032700 | Podpera vedenia FeZn pod škridľovú strechu označenie PV 12 | ks | 50 |  | 0 |  |  |  | znížená |  | 0 | 0.00029 | 0.0145 | 0 | 0 | 128 | M | 2 | ROZPOCET | 0 | 0 | 0 | 0 | 0 | 2 | 0 | 128 | -788253220
463 | K | 210222204 | Zachytávacia tyč FeZn bez osadenia a s osadením JP10-30, pre vonkajšie práce | ks | 1 |  | 0 |  |  |  | znížená |  | 0 | 0 | 0 | 0 | 0 | 64 | K | 2 | ROZPOCET | 0 | 0 | 0 | 0 | 0 | 2 | 0 | 64 | -188576776
464 | M | 354410023100 | Tyč zachytávacia FeZn na upevnenie do muriva označenie JP 15 | ks | 1 |  | 0 |  |  |  | znížená |  | 0 | 0.00312 | 0.00312 | 0 | 0 | 128 | M | 2 | ROZPOCET | 0 | 0 | 0 | 0 | 0 | 2 | 0 | 128 | 1185593440
465 | K | 210222243 | Svorka FeZn spojovacia SS, pre vonkajšie práce | ks | 10 |  | 0 |  |  |  | znížená |  | 0 | 0 | 0 | 0 | 0 | 64 | K | 2 | ROZPOCET | 0 | 0 | 0 | 0 | 0 | 2 | 0 | 64 | -328304694
466 | M | 354410003400 | Svorka FeZn spojovacia označenie SS 2 skrutky s príložkou | ks | 10 |  | 0 |  |  |  | znížená |  | 0 | 0.00016 | 0.0016 | 0 | 0 | 128 | M | 2 | ROZPOCET | 0 | 0 | 0 | 0 | 0 | 2 | 0 | 128 | -1178592307
467 | K | 210222246 | Svorka FeZn na odkvapový žľab SO, pre vonkajšie práce | ks | 4 |  | 0 |  |  |  | znížená |  | 0 | 0 | 0 | 0 | 0 | 64 | K | 2 | ROZPOCET | 0 | 0 | 0 | 0 | 0 | 2 | 0 | 64 | 1934979410
468 | M | 354410004200 | Svorka FeZn odkvapová označenie SO | ks | 4 |  | 0 |  |  |  | znížená |  | 0 | 0.00029 | 0.00116 | 0 | 0 | 128 | M | 2 | ROZPOCET | 0 | 0 | 0 | 0 | 0 | 2 | 0 | 128 | -73577547
469 | K | 210222247 | Svorka FeZn skúšobná SZ, pre vonkajšie práce | ks | 4 |  | 0 |  |  |  | znížená |  | 0 | 0 | 0 | 0 | 0 | 64 | K | 2 | ROZPOCET | 0 | 0 | 0 | 0 | 0 | 2 | 0 | 64 | 2008697067
470 | M | 354410004300 | Svorka FeZn skúšobná označenie SZ | ks | 4 |  | 0 |  |  |  | znížená |  | 0 | 0.00017 | 0.00068 | 0 | 0 | 128 | M | 2 | ROZPOCET | 0 | 0 | 0 | 0 | 0 | 2 | 0 | 128 | -763828956
471 | K | 210222280 | Uzemňovacia tyč FeZn ZT, pre vonkajšie práce | m | 10 |  | 0 |  |  |  | znížená |  | 0 | 0 | 0 | 0 | 0 | 64 | K | 2 | ROZPOCET | 0 | 0 | 0 | 0 | 0 | 2 | 0 | 64 | -649058718
472 | M | 354410055700 | Tyč uzemňovacia FeZn označenie ZT 2 m | ks | 5 |  | 0 |  |  |  | znížená |  | 0 | 0.00793 | 0.03965 | 0 | 0 | 128 | M | 2 | ROZPOCET | 0 | 0 | 0 | 0 | 0 | 2 | 0 | 128 | 1763549852
473 | K | 210800107 | Kábel medený uložený voľne CYKY 450/750 V 3x1,5 | m | 600 |  | 0 |  |  |  | znížená |  | 0 | 0 | 0 | 0 | 0 | 64 | K | 2 | ROZPOCET | 0 | 0 | 0 | 0 | 0 | 2 | 0 | 64 | 922780378
474 | M | KPE000000672 | Kábel pevný CHKE-R 3x1,5 | m | 480 |  | 0 |  |  |  | znížená |  | 0 | 0 | 0 | 0 | 0 | 128 | M | 2 | ROZPOCET | 0 | 0 | 0 | 0 | 0 | 2 | 0 | 128 | -512691424
475 | M | KPE000000493 | Kábel pevný CHKE-R 3Ax1,5 | m | 120 |  | 0 |  |  |  | znížená |  | 0 | 0 | 0 | 0 | 0 | 128 | M | 2 | ROZPOCET | 0 | 0 | 0 | 0 | 0 | 2 | 0 | 128 | 338861562
476 | K | 210800108 | Kábel medený uložený voľne CYKY 450/750 V 3x2,5 | m | 500 |  | 0 |  |  |  | znížená |  | 0 | 0 | 0 | 0 | 0 | 64 | K | 2 | ROZPOCET | 0 | 0 | 0 | 0 | 0 | 2 | 0 | 64 | -1391756920
477 | M | 341110000801 | Kábel medený CHKE-R 3x2,5 | m | 500 |  | 0 |  |  |  | znížená |  | 0 | 0.00019 | 0.095 | 0 | 0 | 128 | M | 2 | ROZPOCET | 0 | 0 | 0 | 0 | 0 | 2 | 0 | 128 | -1801164625
478 | K | 210800122 | Kábel medený uložený voľne 5x6 | m | 30 |  | 0 |  |  |  | znížená |  | 0 | 0 | 0 | 0 | 0 | 64 | K | 2 | ROZPOCET | 0 | 0 | 0 | 0 | 0 | 2 | 0 | 64 | -1070515070
479 | M | 341110002200 | Kábel medený CHKE-R 5x6 mm2 | m | 30 |  | 0 |  |  |  | znížená |  | 0 | 0.00048 | 0.0144 | 0 | 0 | 128 | M | 2 | ROZPOCET | 0 | 0 | 0 | 0 | 0 | 2 | 0 | 128 | 1186403099
480 | K | 210800203.S | Kábel medený uložený v rúrke CYKY 450/750 V 5x16 | m | 20 |  | 0 |  |  |  | znížená |  | 0 | 0 | 0 | 0 | 0 | 64 | K | 2 | ROZPOCET | 0 | 0 | 0 | 0 | 0 | 2 | 0 | 64 | -1577024562
481 | M | 341110002400.S | Kábel medený CYKY 5x16 mm2 | m | 20 |  | 0 |  |  |  | znížená |  | 0 | 0.00105 | 0.021 | 0 | 0 | 128 | M | 2 | ROZPOCET | 0 | 0 | 0 | 0 | 0 | 2 | 0 | 128 | 96364225
482 | K | 210800613 | Vodič medený uložený voľne H07V-K (CYA) 450/750 V 6 | m | 10 |  | 0 |  |  |  | znížená |  | 0 | 0 | 0 | 0 | 0 | 64 | K | 2 | ROZPOCET | 0 | 0 | 0 | 0 | 0 | 2 | 0 | 64 | -261644631
483 | M | 341310009100 | Vodič medený flexibilný H07V-K 6 mm2 | m | 10 |  | 0 |  |  |  | znížená |  | 0 | 7e-05 | 0.0007 | 0 | 0 | 128 | M | 2 | ROZPOCET | 0 | 0 | 0 | 0 | 0 | 2 | 0 | 128 | -567563045
484 | K | 210800614.S | Vodič medený uložený voľne H07V-K (CYA) 450/750 V 10 | m | 20 |  | 0 |  |  |  | znížená |  | 0 | 0 | 0 | 0 | 0 | 64 | K | 2 | ROZPOCET | 0 | 0 | 0 | 0 | 0 | 2 | 0 | 64 | -1522937055
485 | M | 341310009200.S | Vodič medený flexibilný H07V-K 10 mm2 | m | 20 |  | 0 |  |  |  | znížená |  | 0 | 0.00012 | 0.0024 | 0 | 0 | 128 | M | 2 | ROZPOCET | 0 | 0 | 0 | 0 | 0 | 2 | 0 | 128 | -1762526720
486 | K | 210800615 | Vodič medený uložený voľne H07V-K (CYA) 450/750 V 16 | m | 20 |  | 0 |  |  |  | znížená |  | 0 | 0 | 0 | 0 | 0 | 64 | K | 2 | ROZPOCET | 0 | 0 | 0 | 0 | 0 | 2 | 0 | 64 | 1759092288
487 | M | 341310009300 | Vodič medený flexibilný H07V-K 16 mm2 | m | 20 |  | 0 |  |  |  | znížená |  | 0 | 0.00015 | 0.003 | 0 | 0 | 128 | M | 2 | ROZPOCET | 0 | 0 | 0 | 0 | 0 | 2 | 0 | 128 | 926991507
488 | K | 210902381.S | Kábel hliníkový silový, uložený v rúrke NAYY 0,6/1 kV 4x25 | m | 20 |  | 0 |  |  |  | znížená |  | 0 | 0 | 0 | 0 | 0 | 64 | K | 2 | ROZPOCET | 0 | 0 | 0 | 0 | 0 | 2 | 0 | 64 | -855285236
489 | M | 341110034000.S | Kábel hliníkový NAYY 4x25 mm2 | m | 20 |  | 0 |  |  |  | znížená |  | 0 | 0.001 | 0.02 | 0 | 0 | 128 | M | 2 | ROZPOCET | 0 | 0 | 0 | 0 | 0 | 2 | 0 | 128 | 980952683
490 | K | PPV000116 | Drobný inštalačný materiál a práca | % |  |  | 0 |  |  |  | znížená |  | 0 | 0 | 0 | 0 | 0 | 64 | K | 2 | ROZPOCET | 0 | 0 | 0 | 0 | 0 | 2 | 0 | 64 | 1649167068
| D | 22-M | Montáže oznamovacích a zabezpečovacích zariadení |  |  |  | 0 | [5 empty] | 0 |  | 0.0108 |  | 0 | 3 | D | 1 | ROZPOCET | [6 empty] | 0
491 | K | 220080121.S | DEVI vykurovanie rampy | m2 | 20.763 |  | 0 |  |  |  | znížená |  | 0 | 0 | 0 | 0 | 0 | 64 | K | 2 | ROZPOCET | 0 | 0 | 0 | 0 | 0 | 2 | 0 | 64 | 1369906879
492 | K | 220490043.S | Montáž a dodávka telefónneho bytového zariadenia-hlasitá, zapojenie,vyskúš.a vysvetlenie manipuláci | ks | 1 |  | 0 |  |  |  | znížená |  | 0 | 0 | 0 | 0 | 0 | 64 | K | 2 | ROZPOCET | 0 | 0 | 0 | 0 | 0 | 2 | 0 | 64 | 2050519447
493 | K | 220511001.S | Montáž zásuvky 1xRJ45 pod omietku | ks | 20 |  | 0 |  |  |  | znížená |  | 0 | 0 | 0 | 0 | 0 | 64 | K | 2 | ROZPOCET | 0 | 0 | 0 | 0 | 0 | 2 | 0 | 64 | 828662029
494 | M | 383150000100.S | Zásuvka dátová RJ45 Cat 5e FTP | ks | 20 |  | 0 |  |  |  | znížená |  | 0 | 4e-05 | 0.0008 | 0 | 0 | 128 | M | 2 | ROZPOCET | 0 | 0 | 0 | 0 | 0 | 2 | 0 | 128 | 63643002
495 | K | 220511020.S | Zapojenie zásuvky 1xRJ45 | ks | 20 |  | 0 |  |  |  | znížená |  | 0 | 0 | 0 | 0 | 0 | 64 | K | 2 | ROZPOCET | 0 | 0 | 0 | 0 | 0 | 2 | 0 | 64 | -2049554922
496 | K | 220511031.S | Kábel v rúrkach - internet +TV | m | 230 |  | 0 |  |  |  | znížená |  | 0 | 0 | 0 | 0 | 0 | 64 | K | 2 | ROZPOCET | 0 | 0 | 0 | 0 | 0 | 2 | 0 | 64 | 1920094957
497 | M | 341230000800.S | Kábel medený dátový UTP 4x2x0,5 mm2 | m | 200 |  | 0 |  |  |  | znížená |  | 0 | 5e-05 | 0.01 | 0 | 0 | 128 | M | 2 | ROZPOCET | 0 | 0 | 0 | 0 | 0 | 2 | 0 | 128 | -1049581573
498 | M | KPS000001355 | Kábel prepojovací SB0103 HDMI 3m PVC čierny | ks | 10 |  | 0 |  |  |  | znížená |  | 0 | 0 | 0 | 0 | 0 | 128 | M | 2 | ROZPOCET | 0 | 0 | 0 | 0 | 0 | 2 | 0 | 128 | 1164579130
499 | K | 220512130.S | Značenie zásuviek | ks | 20 |  | 0 |  |  |  | znížená |  | 0 | 0 | 0 | 0 | 0 | 64 | K | 2 | ROZPOCET | 0 | 0 | 0 | 0 | 0 | 2 | 0 | 64 | 612220719
500 | K | 220512199.S | RACK skriňa s príslušenstvom a internetovým pripojením | ks | 1 |  | 0 |  |  |  | znížená |  | 0 | 0 | 0 | 0 | 0 | 64 | K | 2 | ROZPOCET | 0 | 0 | 0 | 0 | 0 | 2 | 0 | 64 | 292127693
| D | 33-M | Montáže dopravných zariadení, skladových zariadení a váh |  |  |  | 0 | [5 empty] | 0 |  | 0 |  | 0 | 3 | D | 1 | ROZPOCET | [6 empty] | 0
501 | K | 330030044.S | Osobný výťah | ks | 1 |  | 0 |  |  |  | znížená |  | 0 | 0 | 0 | 0 | 0 | 64 | K | 2 | ROZPOCET | 0 | 0 | 0 | 0 | 0 | 2 | 0 | 64 | 2053786070
| D | HZS | Hodinové zúčtovacie sadzby |  |  |  | 0 | [5 empty] | 0 |  | 0 |  | 0 | 4 | D | 0 | ROZPOCET | [6 empty] | 0
503 | K | HZS000114 | Revízna správa | hod | 16 |  | 0 |  |  |  | znížená |  | 0 | 0 | 0 | 0 | 0 | 512 | K | 1 | ROZPOCET | 0 | 0 | 0 | 0 | 0 | 2 | 0 | 512 | 31931747
506 | K | HZS000119.S | Nepredvídané práce | hod | 200 |  | 0 |  |  |  | znížená |  | 0 | 0 | 0 | 0 | 0 | 512 | K | 1 | ROZPOCET | 0 | 0 | 0 | 0 | 0 | 2 | 0 | 512 | 721046601

## 01-3 - Kanalizácia vnútor...
[9 empty] | >> skryté stĺpce << | [9 empty] | {e044ea75-5bbc-4356-8d93-23ade2ce94bc}
0
| KRYCÍ LIST ROZPOČTU | [8 empty] | v --- nižšie sa nachádzajú doplnkové a pomocné údaje k zostavám --- v | [8 empty] | False
Stavba:
FEMINADSS Veľký Blh - prestava a rekonštrukcia rodinného domu pre účely zriadenia podporovaného bývania pre PSS
Objekt:
SO 01 - SO 01 Hlavný objekt
Časť:
01-3 - Kanalizácia vnútorná splašková a dopojenie na vonkajšiu šachtu
| JKSO: |  |  |  |  | KS:
| Miesto: |  |  |  |  | Dátum: | 22. 6. 2023
| Objednávateľ: |  |  |  |  | IČO:
|  | FEMINA Domov sociálnych služieb, Veľký Blh |  |  |  | IČ DPH:
| Zhotoviteľ: |  |  |  |  | IČO: | Vyplň údaj
|  | Vyplň údaj |  |  |  | IČ DPH: | Vyplň údaj
| Projektant: |  |  |  |  | IČO:
IČ DPH:
| Spracovateľ: |  |  |  |  | IČO:
IČ DPH:
Poznámka:
| Cena bez DPH | [5 empty] | 0
|  |  | Základ dane |  |  | Sadzba dane | Výška dane
| DPH | základná | 0 |  |  | 20% | 0
|  | znížená | 0 |  |  | 20% | 0
|  | zákl. prenesená | 0 |  |  | 20% | 0
|  | zníž. prenesená | 0 |  |  | 20% | 0
|  | nulová | 0 |  |  | 0% | 0
| Cena s DPH |  |  | v | EUR |  | 0
| Projektant |  |  | Spracovateľ
| Dátum a podpis: |  | Pečiatka | Dátum a podpis: |  |  | Pečiatka
| Objednávateľ |  |  | Zhotoviteľ
| Dátum a podpis: |  | Pečiatka | Dátum a podpis: |  |  | Pečiatka
REKAPITULÁCIA ROZPOČTU
Stavba:
FEMINADSS Veľký Blh - prestava a rekonštrukcia rodinného domu pre účely zriadenia podporovaného bývania pre PSS
Objekt:
SO 01 - SO 01 Hlavný objekt
Časť:
01-3 - Kanalizácia vnútorná splašková a dopojenie na vonkajšiu šachtu
Miesto: | [5 empty] | Dátum: | 22. 6. 2023
Objednávateľ: |  |  | FEMINA Domov sociálnych služieb, Veľký Blh |  |  | Projektant: | 0
Zhotoviteľ: |  |  | Vyplň údaj |  |  | Spracovateľ: | 0
Kód dielu - Popis | [6 empty] | Cena celkom [EUR]
Náklady z rozpočtu | [6 empty] | 0 | [12 empty] | -1
| D1 - PRÁCE A DODÁVKY HSV | [5 empty] | 0
| 1 - ZEMNE PRÁCE | [5 empty] | 0
| 6 - ÚPRAVY POVRCHOV, PODLAHY, VÝPLNE | [5 empty] | 0
| 8 - RÚROVÉ VEDENIA | [5 empty] | 0
| 9 - OSTATNÉ KONŠTRUKCIE A PRÁCE | [5 empty] | 0
| D2 - PRÁCE A DODÁVKY PSV | [5 empty] | 0
| 721 - Vnútorná kanalizácia | [5 empty] | 0
| 722 - Vnútorný vodovod | [5 empty] | 0
| 762 - Konštrukcie tesárske | [5 empty] | 0
| 764 - Konštrukcie klampiarske | [5 empty] | 0
| 765 - Krytiny tvrdé | [5 empty] | 0
| 767 - Konštrukcie doplnk. kovové stavebné | [5 empty] | 0
| 999 - PSV ostatné | [5 empty] | 0
ROZPOČET
Stavba:
FEMINADSS Veľký Blh - prestava a rekonštrukcia rodinného domu pre účely zriadenia podporovaného bývania pre PSS
Objekt:
SO 01 - SO 01 Hlavný objekt
Časť:
01-3 - Kanalizácia vnútorná splašková a dopojenie na vonkajšiu šachtu
Miesto: | [5 empty] | Dátum: | 22. 6. 2023
Objednávateľ: |  |  | FEMINA Domov sociálnych služieb, Veľký Blh |  |  | Projektant: | 0
Zhotoviteľ: |  |  | Vyplň údaj |  |  | Spracovateľ: | 0
PČ | Typ | Kód | Popis | MJ | Množstvo | J.cena [EUR] | Cena celkom [EUR] | Cenová sústava |  |  | DPH | J. Nh [h] | Nh celkom [h] | J. hmotnosť [t] | Hmotnosť celkom [t] | J. suť [t] | Suť Celkom [t]
Náklady z rozpočtu | [6 empty] | 0 | [5 empty] | 0 |  | 14.9907 |  | 0.69541 |  | D | -1 | [7 empty] | 0
| D | D1 | PRÁCE A DODÁVKY HSV |  |  |  | 0 | [5 empty] | 0 |  | 14.8175 |  | 0.6915 | 1 | D | 0 | ROZPOCET | [6 empty] | 0
| D | 1 | ZEMNE PRÁCE |  |  |  | 0 | [5 empty] | 0 |  | 12.9524 |  | 0 | 1 | D | 1 | ROZPOCET | [6 empty] | 0
1 | K | 132201101 | Hĺbenie rýh šírka do 60 cm v horn. tr. 3 do 100 m3 | m3 | 9.02 |  | 0 |  |  |  | znížená |  | 0 | 0 | 0 | 0 | 0 | 4 | K | 2 | ROZPOCET | 0 | 0 | 0 | 0 | 0 | 2 | 0 | 4 | 2
2 | K | 132201209 | Príplatok za lepivosť horniny tr.3 v rýhach š. do 200 cm | m3 | 9.02 |  | 0 |  |  |  | znížená |  | 0 | 0 | 0 | 0 | 0 | 4 | K | 2 | ROZPOCET | 0 | 0 | 0 | 0 | 0 | 2 | 0 | 4 | 4
3 | K | 162401102 | Vodorovné premiestnenie výkopu do 2000 m horn. tr. 1-4 | m3 | 6.762 |  | 0 |  |  |  | znížená |  | 0 | 0 | 0 | 0 | 0 | 4 | K | 2 | ROZPOCET | 0 | 0 | 0 | 0 | 0 | 2 | 0 | 4 | 6
4 | M | 583311110 | Piesok pre lôžko a obsyp potrubia 0-4 | t | 3.206 |  | 0 |  |  |  | znížená |  | 0 | 1 | 3.206 | 0 | 0 | 8 | M | 2 | ROZPOCET | 0 | 0 | 0 | 0 | 0 | 2 | 0 | 4 | 8
5 | K | 167101100 | Nakladanie výkopku tr.1-4 ručne | m3 | 6.762 |  | 0 |  |  |  | znížená |  | 0 | 0 | 0 | 0 | 0 | 4 | K | 2 | ROZPOCET | 0 | 0 | 0 | 0 | 0 | 2 | 0 | 4 | 10
6 | K | 174201101 | Zásyp nezhutnený jám, rýh, šachiet alebo okolo objektu | m3 | 5.375 |  | 0 |  |  |  | znížená |  | 0 | 0 | 0 | 0 | 0 | 4 | K | 2 | ROZPOCET | 0 | 0 | 0 | 0 | 0 | 2 | 0 | 4 | 12
7 | K | 215901101 | Zhutnenie podložia z hor. súdr. do 92%PS a nesúdr. Id do 0,8 | m2 | 13.25 |  | 0 |  |  |  | znížená |  | 0 | 0 | 0 | 0 | 0 | 4 | K | 2 | ROZPOCET | 0 | 0 | 0 | 0 | 0 | 2 | 0 | 4 | 14
8 | K | 175101101 | Obsyp potrubia bez prehodenia sypaniny - | m3 | 2.653 |  | 0 |  |  |  | znížená |  | 0 | 0 | 0 | 0 | 0 | 4 | K | 2 | ROZPOCET | 0 | 0 | 0 | 0 | 0 | 2 | 0 | 4 | 16
9 | K | 175301109 | Príplatok za prehodenie zeminy | m3 | 2.633 |  | 0 |  |  |  | znížená |  | 0 | 0 | 0 | 0 | 0 | 4 | K | 2 | ROZPOCET | 0 | 0 | 0 | 0 | 0 | 2 | 0 | 4 | 18
10 | K | 998271101 | Presun hmôt pre lôžko a obsyp vonkajšieho vodovodného a kanalizačného potrubia | t | 14.817 |  | 0 |  |  |  | znížená |  | 0 | 0 | 0 | 0 | 0 | 4 | K | 2 | ROZPOCET | 0 | 0 | 0 | 0 | 0 | 2 | 0 | 4 | 20
11 | M | 583313460 | Kamenivo na lôžko a obsyp potrubia 0-4 | t | 3.747 |  | 0 |  |  |  | znížená |  | 0 | 1 | 3.747 | 0 | 0 | 8 | M | 2 | ROZPOCET | 0 | 0 | 0 | 0 | 0 | 2 | 0 | 4 | 22
12 | K | 182001111 | Plošná úprava terénu, nerovnosti do +-100 mm v rovine | m2 | 12.5 |  | 0 |  |  |  | znížená |  | 0 | 0 | 0 | 0 | 0 | 4 | K | 2 | ROZPOCET | 0 | 0 | 0 | 0 | 0 | 2 | 0 | 4 | 24
13 | K | 451572111 | Lôžko pod potrubie, stoky v otvorenom výkope z kameniva drobného ťaženého | m3 | 3.173 |  | 0 |  |  |  | znížená |  | 0 | 1.8908 | 5.9994 | 0 | 0 | 4 | K | 2 | ROZPOCET | 0 | 0 | 0 | 0 | 0 | 2 | 0 | 4 | 26
14 | K | 998271115 | Príplatok za zväčšený presun do 1000 m pre lôžko a obsyp vodovodného a kanalizačného potrubia | t | 14.817 |  | 0 |  |  |  | znížená |  | 0 | 0 | 0 | 0 | 0 | 4 | K | 2 | ROZPOCET | 0 | 0 | 0 | 0 | 0 | 2 | 0 | 4 | 28
| D | 6 | ÚPRAVY POVRCHOV, PODLAHY, VÝPLNE |  |  |  | 0 | [5 empty] | 0 |  | 0.073883 |  | 0 | 1 | D | 1 | ROZPOCET | [6 empty] | 0
15 | K | 611423112 | Vnút. omietka vápcem. strop. hladké -opravy omietky | m2 | 1.575 |  | 0 |  |  |  | znížená |  | 0 | 0.04691 | 0.073883 | 0 | 0 | 4 | K | 2 | ROZPOCET | 0 | 0 | 0 | 0 | 0 | 2 | 0 | 4 | 30
16 | K | 998011002 | Presun hmôt pre budovy murované výšky do 12 m | t | 14.817 |  | 0 |  |  |  | znížená |  | 0 | 0 | 0 | 0 | 0 | 4 | K | 2 | ROZPOCET | 0 | 0 | 0 | 0 | 0 | 2 | 0 | 4 | 32
| D | 8 | RÚROVÉ VEDENIA |  |  |  | 0 | [5 empty] | 0 |  | 1.7537 |  | 0 | 1 | D | 1 | ROZPOCET | [6 empty] | 0
17 | K | 871231121-R | Montáž potrubia z tlakových rúrok polyetylénových d 50 | m | 12.5 |  | 0 |  |  |  | znížená |  | 0 | 0 | 0 | 0 | 0 | 4 | K | 2 | ROZPOCET | 0 | 0 | 0 | 0 | 0 | 2 | 0 | 4 | 34
18 | K | 871241111 | Montáž potrubia z tlakových rúrok z tvrdého PVC d 63, tesnených gumovým krúžkom | m | 15 |  | 0 |  |  |  | znížená |  | 0 | 3e-05 | 0.00045 | 0 | 0 | 4 | K | 2 | ROZPOCET | 0 | 0 | 0 | 0 | 0 | 2 | 0 | 4 | 36
19 | K | 871251111 | Montáž potrubia z tlakových rúrok z tvrdého PVC d 110, tesnených gumovým krúžkom | m | 20.5 |  | 0 |  |  |  | znížená |  | 0 | 6e-05 | 0.00123 | 0 | 0 | 4 | K | 2 | ROZPOCET | 0 | 0 | 0 | 0 | 0 | 2 | 0 | 4 | 38
20 | K | 871311111-R | Montáž potrubia z tlakových rúrok z tvrdého PVC d 125, tesnených gumovým krúžkom | m | 20.5 |  | 0 |  |  |  | znížená |  | 0 | 0.0001 | 0.00205 | 0 | 0 | 4 | K | 2 | ROZPOCET | 0 | 0 | 0 | 0 | 0 | 2 | 0 | 4 | 40
21 | K | 871313121 | Montáž potrubia z kanalizačných rúr z PVC v otvorenom výkope do 20% DN 150, tesnenie gum. krúžkami | m | 17.5 |  | 0 |  |  |  | znížená |  | 0 | 0 | 0 | 0 | 0 | 4 | K | 2 | ROZPOCET | 0 | 0 | 0 | 0 | 0 | 2 | 0 | 4 | 42
22 | M | 2865A0101 | Rúra kanalizačná hladká PVC d 110x3,0x1000 | kus | 4 |  | 0 |  |  |  | znížená |  | 0 | 0 | 0 | 0 | 0 | 8 | M | 2 | ROZPOCET | 0 | 0 | 0 | 0 | 0 | 2 | 0 | 4 | 44
23 | M | 2865A0102 | Rúra kanalizačná hladká PVC d 110x3,0x2000 | kus | 4 |  | 0 |  |  |  | znížená |  | 0 | 0 | 0 | 0 | 0 | 8 | M | 2 | ROZPOCET | 0 | 0 | 0 | 0 | 0 | 2 | 0 | 4 | 46
24 | M | 2865A0103 | Rúra kanalizačná hladká PVC d 110x3,0x3000 | kus | 3 |  | 0 |  |  |  | znížená |  | 0 | 0 | 0 | 0 | 0 | 8 | M | 2 | ROZPOCET | 0 | 0 | 0 | 0 | 0 | 2 | 0 | 4 | 48
25 | M | 2865A0302 | Rúra kanalizačná hladká PVC d 160x4,7x2000 | kus | 2 |  | 0 |  |  |  | znížená |  | 0 | 0 | 0 | 0 | 0 | 8 | M | 2 | ROZPOCET | 0 | 0 | 0 | 0 | 0 | 2 | 0 | 4 | 50
26 | M | 2865A0303 | Rúra kanalizačná hladká PVC d 160x4,7x3000 | kus | 2 |  | 0 |  |  |  | znížená |  | 0 | 0 | 0 | 0 | 0 | 8 | M | 2 | ROZPOCET | 0 | 0 | 0 | 0 | 0 | 2 | 0 | 4 | 52
27 | M | 2865A0304 | Rúra kanalizačná hladká PVC d 160x4,7x5000 | kus | 2 |  | 0 |  |  |  | znížená |  | 0 | 0 | 0 | 0 | 0 | 8 | M | 2 | ROZPOCET | 0 | 0 | 0 | 0 | 0 | 2 | 0 | 4 | 54
28 | M | 2865A0652 | Zátka kanalizačná vonkajšia PVC d 125 | kus | 2 |  | 0 |  |  |  | znížená |  | 0 | 0 | 0 | 0 | 0 | 8 | M | 2 | ROZPOCET | 0 | 0 | 0 | 0 | 0 | 2 | 0 | 4 | 56
29 | M | 2865C0108 | Rúra kanalizačná PVC-U hladká s hrdlom 125x3,2x2000 - 113889 | kus | 1 |  | 0 |  |  |  | znížená |  | 0 | 0.0028 | 0.0028 | 0 | 0 | 8 | M | 2 | ROZPOCET | 0 | 0 | 0 | 0 | 0 | 2 | 0 | 4 | 58
30 | M | 2865C0109 | Rúra kanalizačná PVC-U hladká s hrdlom 125x3,2x3000 - 113888 | kus | 4 |  | 0 |  |  |  | znížená |  | 0 | 0.00414 | 0.01656 | 0 | 0 | 8 | M | 2 | ROZPOCET | 0 | 0 | 0 | 0 | 0 | 2 | 0 | 4 | 60
31 | M | 2865C0110 | Rúra kanalizačná PVC-U hladká s hrdlom 125x3,2x5000 - 113863 | kus | 1 |  | 0 |  |  |  | znížená |  | 0 | 0.00682 | 0.00682 | 0 | 0 | 8 | M | 2 | ROZPOCET | 0 | 0 | 0 | 0 | 0 | 2 | 0 | 4 | 62
32 | M | 2865C0881 | Redukcia kanalizačná PVC-U 110/125 - 120424 | kus | 1 |  | 0 |  |  |  | znížená |  | 0 | 0.00023 | 0.00023 | 0 | 0 | 8 | M | 2 | ROZPOCET | 0 | 0 | 0 | 0 | 0 | 2 | 0 | 4 | 64
33 | M | 2865F1143 | Rúra odpadová PVC - 50x1,8x4000 - 161232 | m | 12.36 |  | 0 |  |  |  | znížená |  | 0 | 0.00044 | 0.0054384 | 0 | 0 | 8 | M | 2 | ROZPOCET | 0 | 0 | 0 | 0 | 0 | 2 | 0 | 4 | 66
34 | M | 2865F1144 | Rúra odpadová PVC - 63x1,8x4000 - 161238 | m | 15.45 |  | 0 |  |  |  | znížená |  | 0 | 0.00056 | 0.008652 | 0 | 0 | 8 | M | 2 | ROZPOCET | 0 | 0 | 0 | 0 | 0 | 2 | 0 | 4 | 68
35 | M | 2865C0881 | Redukcia kanalizačná PVC-U 110/125 - 120424 | kus | 1 |  | 0 |  |  |  | znížená |  | 0 | 0.00023 | 0.00023 | 0 | 0 | 8 | M | 2 | ROZPOCET | 0 | 0 | 0 | 0 | 0 | 2 | 0 | 4 | 70
36 | M | 2865D1001 | Koleno kanalizačné PVC-U 50/ 45° | kus | 8 |  | 0 |  |  |  | znížená |  | 0 | 0.00024 | 0.00192 | 0 | 0 | 8 | M | 2 | ROZPOCET | 0 | 0 | 0 | 0 | 0 | 2 | 0 | 4 | 72
37 | M | 2865D1002 | Koleno kanalizačné PVC-U 125/ 15° | kus | 5 |  | 0 |  |  |  | znížená |  | 0 | 0.00029 | 0.00145 | 0 | 0 | 8 | M | 2 | ROZPOCET | 0 | 0 | 0 | 0 | 0 | 2 | 0 | 4 | 74
38 | M | 2865D1042 | Koleno kanalizačné PVC-U 125/ 45° | kus | 5 |  | 0 |  |  |  | znížená |  | 0 | 0.00036 | 0.0018 | 0 | 0 | 8 | M | 2 | ROZPOCET | 0 | 0 | 0 | 0 | 0 | 2 | 0 | 4 | 76
39 | M | 2865D1081 | Koleno kanalizačné PVC-U 110/ 87° | kus | 2 |  | 0 |  |  |  | znížená |  | 0 | 0.00038 | 0.00076 | 0 | 0 | 8 | M | 2 | ROZPOCET | 0 | 0 | 0 | 0 | 0 | 2 | 0 | 4 | 78
40 | M | 2865P0661 | Redukcia kanalizačná PVC DN 125/100 | kus | 2 |  | 0 |  |  |  | znížená |  | 0 | 0 | 0 | 0 | 0 | 8 | M | 2 | ROZPOCET | 0 | 0 | 0 | 0 | 0 | 2 | 0 | 4 | 80
41 | K | 871999999-R | Ostatné konštrukcie - montáž protipož.pásky na potrubie z plastických hmôt | hod | 1 |  | 0 |  |  |  | znížená |  | 0 | 0 | 0 | 0 | 0 | 4 | K | 2 | ROZPOCET | 0 | 0 | 0 | 0 | 0 | 2 | 0 | 4 | 82
42 | M | 246335310-01 | Páska protipožiarna utesňujúca páska potrub.rozvodov | bal | 1 |  | 0 |  |  |  | znížená |  | 0 | 0.00015 | 0.00015 | 0 | 0 | 8 | M | 2 | ROZPOCET | 0 | 0 | 0 | 0 | 0 | 2 | 0 | 4 | 84
43 | K | 872311111 | Montáž tvaroviek z tlakového PVC d 120 v otvorenom výkope | kus | 2 |  | 0 |  |  |  | znížená |  | 0 | 6e-05 | 0.00012 | 0 | 0 | 4 | K | 2 | ROZPOCET | 0 | 0 | 0 | 0 | 0 | 2 | 0 | 4 | 86
44 | K | 872999999 | Ostatné konštrukcie - tvarovky potrubia plastového | hod | 2 |  | 0 |  |  |  | znížená |  | 0 | 0 | 0 | 0 | 0 | 4 | K | 2 | ROZPOCET | 0 | 0 | 0 | 0 | 0 | 2 | 0 | 4 | 88
45 | K | 877313122 | Montáž presuviek na potrubie z kanalizačných rúr z PVC v otvorenom výkope DN 160 | kus | 2 |  | 0 |  |  |  | znížená |  | 0 | 0 | 0 | 0 | 0 | 4 | K | 2 | ROZPOCET | 0 | 0 | 0 | 0 | 0 | 2 | 0 | 4 | 90
46 | M | 2865P7369 | Chránička PE pre rúru d 220x3,0 mm, čierna | m | 1.4 |  | 0 |  |  |  | znížená |  | 0 | 0 | 0 | 0 | 0 | 8 | M | 2 | ROZPOCET | 0 | 0 | 0 | 0 | 0 | 2 | 0 | 4 | 92
47 | K | 721100911 | Opr.zazátkovanie hrdla kanalizačného potrubia | kus | 2 |  | 0 |  |  |  | znížená |  | 0 | 0.004 | 0.008 | 0 | 0 | 4 | K | 2 | ROZPOCET | 0 | 0 | 0 | 0 | 0 | 2 | 0 | 4 | 94
48 | M | 286508430 | Presuvka kanalizačná PVC - šachtová d 160mm | kus | 2 |  | 0 |  |  |  | znížená |  | 0 | 0.001 | 0.002 | 0 | 0 | 8 | M | 2 | ROZPOCET | 0 | 0 | 0 | 0 | 0 | 2 | 0 | 4 | 96
49 | K | 879451191.1 | Montáž chráničky vodovodn. PE potrubia v základoch | kus | 1 |  | 0 |  |  |  | znížená |  | 0 | 0 | 0 | 0 | 0 | 4 | K | 2 | ROZPOCET | 0 | 0 | 0 | 0 | 0 | 2 | 0 | 4 | 98
50 | M | 286138950 | Chránička potrubia d 200x5,0x1000 | kus | 1 |  | 0 |  |  |  | znížená |  | 0 | 0.0057 | 0.0057 | 0 | 0 | 8 | M | 2 | ROZPOCET | 0 | 0 | 0 | 0 | 0 | 2 | 0 | 4 | 100
51 | K | 892101111 | Skúška tesnosti kanalizačného potrubia DN do 200 vodou | m | 125 |  | 0 |  |  |  | znížená |  | 0 | 0 | 0 | 0 | 0 | 4 | K | 2 | ROZPOCET | 0 | 0 | 0 | 0 | 0 | 2 | 0 | 4 | 102
52 | K | 892241111 | Tlaková skúška vodovodného/kanalizačného potrubia DN do 80 | m | 80 |  | 0 |  |  |  | znížená |  | 0 | 0 | 0 | 0 | 0 | 4 | K | 2 | ROZPOCET | 0 | 0 | 0 | 0 | 0 | 2 | 0 | 4 | 104
53 | K | 899739105 | Montáž výstražnej PVC fólie-hnedá kanalizácia hr.0,4-0,6 mm, š. nad 300 do 500 mm na obsyp | m | 23.5 |  | 0 |  |  |  | znížená |  | 0 | 0 | 0 | 0 | 0 | 4 | K | 2 | ROZPOCET | 0 | 0 | 0 | 0 | 0 | 2 | 0 | 4 | 106
54 | M | 920AM00717 | Folia výstražná PVC hnedá na kanalizačné potr. | m | 24.717 |  | 0 |  |  |  | znížená |  | 0 | 0 | 0 | 0 | 0 | 8 | M | 2 | ROZPOCET | 0 | 0 | 0 | 0 | 0 | 2 | 0 | 4 | 108
55 | K | 891525211r | Prefúknutie kanalizačného tlakovým vzduchom potrubia pred montážou | m | 23.5 |  | 0 |  |  |  | znížená |  | 0 | 0.0718 | 1.6873 | 0 | 0 | 4 | K | 2 | ROZPOCET | 0 | 0 | 0 | 0 | 0 | 2 | 0 | 4 | 110
| D | 9 | OSTATNÉ KONŠTRUKCIE A PRÁCE |  |  |  | 0 | [5 empty] | 0 |  | 0.037498 |  | 0.6915 | 1 | D | 1 | ROZPOCET | [6 empty] | 0
56 | K | 941955002 | Lešenie ľahké prac. pomocné výš. podlahy do 1,9 m | m2 | 9.9 |  | 0 |  |  |  | znížená |  | 0 | 0.00166 | 0.016434 | 0 | 0 | 4 | K | 2 | ROZPOCET | 0 | 0 | 0 | 0 | 0 | 2 | 0 | 4 | 112
57 | K | 952901111 | Vyčistenie budov byt. alebo občian. výstavby pri výške podlažia do 4 m | m2 | 150 |  | 0 |  |  |  | znížená |  | 0 | 2e-05 | 0.003 | 0 | 0 | 4 | K | 2 | ROZPOCET | 0 | 0 | 0 | 0 | 0 | 2 | 0 | 4 | 114
58 | M | 2865P0661 | Redukcia kanalizačná PVC DN 125/100 | kus | 4 |  | 0 |  |  |  | znížená |  | 0 | 0 | 0 | 0 | 0 | 8 | M | 2 | ROZPOCET | 0 | 0 | 0 | 0 | 0 | 2 | 0 | 4 | 116
59 | K | 963051110-R | Búranie železobet. stropov doskových hr. do 18 cm | m3 | 0.023 |  | 0 |  |  |  | znížená |  | 0 | 0.00975 | 0.00022425 | 2.4 | 0.0552 | 4 | K | 2 | ROZPOCET | 0 | 0 | 0 | 0 | 0 | 2 | 0 | 4 | 118
60 | K | 972011311. | Vybúranie otvorov v prefa stenách hr. do 12 cm do 0,25 m2 | kus | 4 |  | 0 |  |  |  | znížená |  | 0 | 0.00136 | 0.00544 | 0.018 | 0.072 | 4 | K | 2 | ROZPOCET | 0 | 0 | 0 | 0 | 0 | 2 | 0 | 4 | 120
61 | K | 974036121 | Vysekanie rýh mur. TH HL 5cm š. 15cm | m | 18.9 |  | 0 |  |  |  | znížená |  | 0 | 0.0005 | 0.00945 | 0.013 | 0.2457 | 4 | K | 2 | ROZPOCET | 0 | 0 | 0 | 0 | 0 | 2 | 0 | 4 | 122
62 | K | 974036141-R | Vysekanie rýh mur. TH HL 20cm š. 15cm /pre potrubie odvetranie WC/ | m | 5.9 |  | 0 |  |  |  | znížená |  | 0 | 0.0005 | 0.00295 | 0.054 | 0.3186 | 4 | K | 2 | ROZPOCET | 0 | 0 | 0 | 0 | 0 | 2 | 0 | 4 | 124
63 | K | 035978111.1 | Odvoz sute na skládku do 1 km | t | 0.611 |  | 0 |  |  |  | znížená |  | 0 | 0 | 0 | 0 | 0 | 4 | K | 2 | ROZPOCET | 0 | 0 | 0 | 0 | 0 | 2 | 0 | 4 | 126
64 | K | 035978121 | Odvoz sute na skládku za každý ďalší 1 km | t | 9.776 |  | 0 |  |  |  | znížená |  | 0 | 0 | 0 | 0 | 0 | 4 | K | 2 | ROZPOCET | 0 | 0 | 0 | 0 | 0 | 2 | 0 | 4 | 128
65 | K | 979094111 | Nakladanie alebo prekladanie vybúraných hmôt alebo konštrukcií | t | 0.611 |  | 0 |  |  |  | znížená |  | 0 | 0 | 0 | 0 | 0 | 4 | K | 2 | ROZPOCET | 0 | 0 | 0 | 0 | 0 | 2 | 0 | 4 | 130
66 | K | 979131409 | Poplatok za ulož.a znešk.staveb.sute na vymedzených skládkach "O"-ostatný odpad | t | 0.611 |  | 0 |  |  |  | znížená |  | 0 | 0 | 0 | 0 | 0 | 4 | K | 2 | ROZPOCET | 0 | 0 | 0 | 0 | 0 | 2 | 0 | 4 | 132
| D | D2 | PRÁCE A DODÁVKY PSV |  |  |  | 0 | [5 empty] | 0 |  | 0.17328 |  | 0.003905 | 1 | D | 0 | ROZPOCET | [6 empty] | 0
| D | 721 | Vnútorná kanalizácia |  |  |  | 0 | [5 empty] | 0 |  | 0.14269 |  | 0 | 2 | D | 1 | ROZPOCET | [6 empty] | 0
67 | K | 721100911 | Opr.zazátkovanie hrdla kanalizačného potrubia | kus | 4 |  | 0 |  |  |  | znížená |  | 0 | 0.004 | 0.016 | 0 | 0 | 16 | K | 2 | ROZPOCET | 0 | 0 | 0 | 0 | 0 | 2 | 0 | 16 | 134
68 | K | 721170939 | Opr. PVC potrubia, zhotovenie lemu na potrubí D do 125 | kus | 2 |  | 0 |  |  |  | znížená |  | 0 | 0 | 0 | 0 | 0 | 16 | K | 2 | ROZPOCET | 0 | 0 | 0 | 0 | 0 | 2 | 0 | 16 | 136
69 | K | 721170952 | Opr. PVC potrubia, vsadenie odbočky do potrubia hrdl. D 63 | kus | 4 |  | 0 |  |  |  | znížená |  | 0 | 0.00224 | 0.00896 | 0 | 0 | 16 | K | 2 | ROZPOCET | 0 | 0 | 0 | 0 | 0 | 2 | 0 | 16 | 138
70 | K | 721170955 | Opr. PVC potrubia, vsadenie odbočky do potrubia hrdl. D 110 | kus | 4 |  | 0 |  |  |  | znížená |  | 0 | 0.00777 | 0.03108 | 0 | 0 | 16 | K | 2 | ROZPOCET | 0 | 0 | 0 | 0 | 0 | 2 | 0 | 16 | 140
71 | K | 721170975 | Pripojenie hlavice. PVC odvetrania, | kus | 2 |  | 0 |  |  |  | znížená |  | 0 | 0 | 0 | 0 | 0 | 16 | K | 2 | ROZPOCET | 0 | 0 | 0 | 0 | 0 | 2 | 0 | 16 | 142
72 | K | 721273167 | Ventilačné hlavice strešné plastové DN 70 HUL 807 | kus | 2 |  | 0 |  |  |  | znížená |  | 0 | 0.00417 | 0.00834 | 0 | 0 | 16 | K | 2 | ROZPOCET | 0 | 0 | 0 | 0 | 0 | 2 | 0 | 16 | 144
73 | K | 721170976 | Opr. PVC potrubia, krátenie rúr D 125 | kus | 1 |  | 0 |  |  |  | znížená |  | 0 | 0 | 0 | 0 | 0 | 16 | K | 2 | ROZPOCET | 0 | 0 | 0 | 0 | 0 | 2 | 0 | 16 | 146
74 | K | 721172109-R | Potrubie kanal. z PVC rúr hrdl. odvetr. D 110x2,3 | m | 12.528 |  | 0 |  |  |  | znížená |  | 0 | 0.00378 | 0.047356 | 0 | 0 | 16 | K | 2 | ROZPOCET | 0 | 0 | 0 | 0 | 0 | 2 | 0 | 16 | 148
75 | M | 286115020 | Redukcia kanalizačná plastová KGR 125/110 | kus | 3 |  | 0 |  |  |  | znížená |  | 0 | 0.00026 | 0.00078 | 0 | 0 | 32 | M | 2 | ROZPOCET | 0 | 0 | 0 | 0 | 0 | 2 | 0 | 16 | 150
76 | M | 286502740 | Oblúk tlakový PVC 1H d160 45st. | kus | 2 |  | 0 |  |  |  | znížená |  | 0 | 0.00693 | 0.01386 | 0 | 0 | 32 | M | 2 | ROZPOCET | 0 | 0 | 0 | 0 | 0 | 2 | 0 | 16 | 152
77 | M | 286504540 | Odbočka odpadová PVC d 63/ 50 mm | kus | 6 |  | 0 |  |  |  | znížená |  | 0 | 0.00013 | 0.00078 | 0 | 0 | 32 | M | 2 | ROZPOCET | 0 | 0 | 0 | 0 | 0 | 2 | 0 | 16 | 154
78 | M | 286504550 | Odbočka odpadová PVC d 63/ 50 mm | kus | 6 |  | 0 |  |  |  | znížená |  | 0 | 0.00014 | 0.00084 | 0 | 0 | 32 | M | 2 | ROZPOCET | 0 | 0 | 0 | 0 | 0 | 2 | 0 | 16 | 156
79 | M | 286504590 | Odbočka odpadová PVC d110/ 63 mm | kus | 3 |  | 0 |  |  |  | znížená |  | 0 | 0.00034 | 0.00102 | 0 | 0 | 32 | M | 2 | ROZPOCET | 0 | 0 | 0 | 0 | 0 | 2 | 0 | 16 | 158
80 | M | 286504610 | Odbočka odpadová PVC d110/110 mm | kus | 4 |  | 0 |  |  |  | znížená |  | 0 | 0.00048 | 0.00192 | 0 | 0 | 32 | M | 2 | ROZPOCET | 0 | 0 | 0 | 0 | 0 | 2 | 0 | 16 | 160
81 | M | 286504620 | Odbočka odpadová PVC d 125/110mm | kus | 4 |  | 0 |  |  |  | znížená |  | 0 | 0.0005 | 0.002 | 0 | 0 | 32 | M | 2 | ROZPOCET | 0 | 0 | 0 | 0 | 0 | 2 | 0 | 16 | 162
82 | M | 286504700 | Odbočka odpadová PVC d150/63 60st. | kus | 2 |  | 0 |  |  |  | znížená |  | 0 | 0.00066 | 0.00132 | 0 | 0 | 32 | M | 2 | ROZPOCET | 0 | 0 | 0 | 0 | 0 | 2 | 0 | 16 | 164
83 | M | 286505200 | Dvojodbočka odpadová PVC d110/110/50-75L | kus | 2 |  | 0 |  |  |  | znížená |  | 0 | 0.0008 | 0.0016 | 0 | 0 | 32 | M | 2 | ROZPOCET | 0 | 0 | 0 | 0 | 0 | 2 | 0 | 16 | 166
84 | M | 286505320 | Prechod hrdlový PVC d63/110mm | kus | 4 |  | 0 |  |  |  | znížená |  | 0 | 0.0003 | 0.0012 | 0 | 0 | 32 | M | 2 | ROZPOCET | 0 | 0 | 0 | 0 | 0 | 2 | 0 | 16 | 168
85 | M | 286505660 | Tvarovka T odpadová PVC čistiaca 110 | kus | 2 |  | 0 |  |  |  | znížená |  | 0 | 0.00043 | 0.00086 | 0 | 0 | 32 | M | 2 | ROZPOCET | 0 | 0 | 0 | 0 | 0 | 2 | 0 | 16 | 170
86 | M | 286505670 | Tvarovka T odpadová PVC čistiaca 125 | kus | 2 |  | 0 |  |  |  | znížená |  | 0 | 0.0005 | 0.001 | 0 | 0 | 32 | M | 2 | ROZPOCET | 0 | 0 | 0 | 0 | 0 | 2 | 0 | 16 | 172
87 | M | 286506340 | Koleno kanalizačné PVC d 125/87° | kus | 2 |  | 0 |  |  |  | znížená |  | 0 | 0.00085 | 0.0017 | 0 | 0 | 32 | M | 2 | ROZPOCET | 0 | 0 | 0 | 0 | 0 | 2 | 0 | 16 | 174
88 | M | 286506510 | Koleno kanalizačné PVC d110/45° | kus | 2 |  | 0 |  |  |  | znížená |  | 0 | 0.00037 | 0.00074 | 0 | 0 | 32 | M | 2 | ROZPOCET | 0 | 0 | 0 | 0 | 0 | 2 | 0 | 16 | 176
89 | M | 286506530 | Koleno kanalizačné PVC d 110/87° | kus | 2 |  | 0 |  |  |  | znížená |  | 0 | 0.00059 | 0.00118 | 0 | 0 | 32 | M | 2 | ROZPOCET | 0 | 0 | 0 | 0 | 0 | 2 | 0 | 16 | 178
90 | M | 2865A0451 | Presuvka kanalizačná PVC d 110 | kus | 4 |  | 0 |  |  |  | znížená |  | 0 | 0 | 0 | 0 | 0 | 32 | M | 2 | ROZPOCET | 0 | 0 | 0 | 0 | 0 | 2 | 0 | 16 | 180
91 | M | 2865A0452 | Presuvka kanalizačná PVC d 125 | kus | 3 |  | 0 |  |  |  | znížená |  | 0 | 0 | 0 | 0 | 0 | 32 | M | 2 | ROZPOCET | 0 | 0 | 0 | 0 | 0 | 2 | 0 | 16 | 182
92 | M | 2865A0701 | Odbočka kanalizačná PVC 45° d 110/110 | kus | 1 |  | 0 |  |  |  | znížená |  | 0 | 0 | 0 | 0 | 0 | 32 | M | 2 | ROZPOCET | 0 | 0 | 0 | 0 | 0 | 2 | 0 | 16 | 184
93 | K | 721194105 | Vyvedenie a upevnenie kanal. výpustiek D 50x1.8 | kus | 6 |  | 0 |  |  |  | znížená |  | 0 | 0 | 0 | 0 | 0 | 16 | K | 2 | ROZPOCET | 0 | 0 | 0 | 0 | 0 | 2 | 0 | 16 | 186
94 | K | 721194106 | Vyvedenie a upevnenie kanal. výpustiek D 63x1.8 | kus | 3 |  | 0 |  |  |  | znížená |  | 0 | 0 | 0 | 0 | 0 | 16 | K | 2 | ROZPOCET | 0 | 0 | 0 | 0 | 0 | 2 | 0 | 16 | 188
95 | K | 721194109 | Vyvedenie a upevnenie kanal. výpustiek D 110x2.3 | kus | 5 |  | 0 |  |  |  | znížená |  | 0 | 0 | 0 | 0 | 0 | 16 | K | 2 | ROZPOCET | 0 | 0 | 0 | 0 | 0 | 2 | 0 | 16 | 190
96 | M | 345659D042 | Príchytka plastová kanaliz.potrubia PVC DN 63x1,8 | kus | 10 |  | 0 |  |  |  | znížená |  | 0 | 0 | 0 | 0 | 0 | 32 | M | 2 | ROZPOCET | 0 | 0 | 0 | 0 | 0 | 2 | 0 | 16 | 192
97 | K | 721273210-R | Montáž potrubia -odsávacieho.flexibilného, DN 110 | m | 5 |  | 0 |  |  |  | znížená |  | 0 | 3e-05 | 0.00015 | 0 | 0 | 16 | K | 2 | ROZPOCET | 0 | 0 | 0 | 0 | 0 | 2 | 0 | 16 | 194
98 | M | 5535G1963-01 | Hadica Flexi priemer 110mm dĺ.3000 | kus | 2 |  | 0 |  |  |  | znížená |  | 0 | 0 | 0 | 0 | 0 | 32 | M | 2 | ROZPOCET | 0 | 0 | 0 | 0 | 0 | 2 | 0 | 16 | 196
99 | K | 999999005 | Konštrukcie a práce montážne, HZS T5 -kompletáž odvetráv.potrubia pre vnútorné WC ,úprava krytiny strechy | hod | 6 |  | 0 |  |  |  | znížená |  | 0 | 0 | 0 | 0 | 0 | 16 | K | 2 | ROZPOCET | 0 | 0 | 0 | 0 | 0 | 2 | 0 | 16 | 198
100 | K | 998721102 | Presun hmôt pre vnút. kanalizáciu v objektoch výšky do 12 m | t | 0.143 |  | 0 |  |  |  | znížená |  | 0 | 0 | 0 | 0 | 0 | 16 | K | 2 | ROZPOCET | 0 | 0 | 0 | 0 | 0 | 2 | 0 | 16 | 200
| D | 722 | Vnútorný vodovod |  |  |  | 0 | [5 empty] | 0 |  | 0 |  | 0 | 2 | D | 1 | ROZPOCET | [6 empty] | 0
101 | K | 73319021711 | Funkčná hlavná skúška potrubia a vyhotovenie revíznej správy | hod | 6 |  | 0 |  |  |  | znížená |  | 0 | 0 | 0 | 0 | 0 | 16 | K | 2 | ROZPOCET | 0 | 0 | 0 | 0 | 0 | 2 | 0 | 16 | 202
| D | 762 | Konštrukcie tesárske |  |  |  | 0 | [5 empty] | 0 |  | 0 |  | 0.00128 | 2 | D | 1 | ROZPOCET | [6 empty] | 0
102 | K | 762811913 | Vyrezanie časti záklopu hr. do 32 mm, plocha 1-2 m2 | m2 | 0.065 |  | 0 |  |  |  | znížená |  | 0 | 0 | 0 | 0 | 0 | 16 | K | 2 | ROZPOCET | 0 | 0 | 0 | 0 | 0 | 2 | 0 | 16 | 204
103 | K | 762841210 | Montáž podbíjania stropov a striech rovných z dosiek hobľovaných na zraz | m2 | 0.02 |  | 0 |  |  |  | znížená |  | 0 | 0 | 0 | 0 | 0 | 16 | K | 2 | ROZPOCET | 0 | 0 | 0 | 0 | 0 | 2 | 0 | 16 | 206
104 | K | 762841812 | Demontáž podbíjania z dosiek hrubých s omietkou | m2 | 0.032 |  | 0 |  |  |  | znížená |  | 0 | 0 | 0 | 0.04 | 0.00128 | 16 | K | 2 | ROZPOCET | 0 | 0 | 0 | 0 | 0 | 2 | 0 | 16 | 208
| D | 764 | Konštrukcie klampiarske |  |  |  | 0 | [5 empty] | 0 |  | 0.00134 |  | 0 | 2 | D | 1 | ROZPOCET | [6 empty] | 0
105 | K | 764315991-R | Klamp. opr. PZ pl. prekážka v kryt. -do 1 m2, do 30° -úprava krytiny streš,plášta | kus | 2 |  | 0 |  |  |  | znížená |  | 0 | 0 | 0 | 0 | 0 | 16 | K | 2 | ROZPOCET | 0 | 0 | 0 | 0 | 0 | 2 | 0 | 16 | 210
106 | K | 764841291-R | Klamp. PZ pl. pre kanalizácie, ukotvenie objímky odvetrávacej hlavice d do 150 mm | kus | 2 |  | 0 |  |  |  | znížená |  | 0 | 0.00067 | 0.00134 | 0 | 0 | 16 | K | 2 | ROZPOCET | 0 | 0 | 0 | 0 | 0 | 2 | 0 | 16 | 212
107 | K | 998764101 | Presun hmôt pre klampiarske konštr. v objektoch výšky do 6 m | t | 0.001 |  | 0 |  |  |  | znížená |  | 0 | 0 | 0 | 0 | 0 | 16 | K | 2 | ROZPOCET | 0 | 0 | 0 | 0 | 0 | 2 | 0 | 16 | 214
108 | M | 5927A9519-01 | Materiál spojovací ./potrubia ,nástenky/ | kpl | 1 |  | 0 |  |  |  | znížená |  | 0 | 0 | 0 | 0 | 0 | 32 | M | 2 | ROZPOCET | 0 | 0 | 0 | 0 | 0 | 2 | 0 | 16 | 216
| D | 765 | Krytiny tvrdé |  |  |  | 0 | [5 empty] | 0 |  | 0 |  | 0.002625 | 2 | D | 1 | ROZPOCET | [6 empty] | 0
109 | K | 765312813 | Demontáž k ďalšiemu použitiu jednodr. škridl. na sucho | m2 | 0.125 |  | 0 |  |  |  | znížená |  | 0 | 0 | 0 | 0.021 | 0.002625 | 16 | K | 2 | ROZPOCET | 0 | 0 | 0 | 0 | 0 | 2 | 0 | 16 | 218
| D | 767 | Konštrukcie doplnk. kovové stavebné |  |  |  | 0 | [5 empty] | 0 |  | 0.029256 |  | 0 | 2 | D | 1 | ROZPOCET | [6 empty] | 0
110 | M | 3191A0203 | Objímka pre 3 skrutky, DN 105 | kus | 16 |  | 0 |  |  |  | znížená |  | 0 | 0.00048 | 0.00768 | 0 | 0 | 32 | M | 2 | ROZPOCET | 0 | 0 | 0 | 0 | 0 | 2 | 0 | 16 | 220
111 | M | 553000111 | Závesná kov. konštr.-hlavný profil | m | 5.194 |  | 0 |  |  |  | znížená |  | 0 | 0.004 | 0.020776 | 0 | 0 | 32 | M | 2 | ROZPOCET | 0 | 0 | 0 | 0 | 0 | 2 | 0 | 16 | 222
112 | M | 247431110 | Lepidlo na novodur L -20 tuba 80 gr | kus | 10 |  | 0 |  |  |  | znížená |  | 0 | 8e-05 | 0.0008 | 0 | 0 | 32 | M | 2 | ROZPOCET | 0 | 0 | 0 | 0 | 0 | 2 | 0 | 16 | 224
113 | M | 3191A0402 | Rozpierka 3/4", DN 100-150 | kus | 16 |  | 0 |  |  |  | znížená |  | 0 | 0 | 0 | 0 | 0 | 32 | M | 2 | ROZPOCET | 0 | 0 | 0 | 0 | 0 | 2 | 0 | 16 | 226
114 | K | 998767102 | Presun hmôt pre kovové stav. doplnk. konštr. v objektoch výšky do 12 m | t | 0.029 |  | 0 |  |  |  | znížená |  | 0 | 0 | 0 | 0 | 0 | 16 | K | 2 | ROZPOCET | 0 | 0 | 0 | 0 | 0 | 2 | 0 | 16 | 228
| D | 999 | PSV ostatné |  |  |  | 0 | [5 empty] | 0 |  | 0 |  | 0 | 1 | D | 1 | ROZPOCET | [6 empty] | 0
115 | M | 2463J0102 | Pena Den Braven polyuretánová Den Braven Mega 70 obsah 870ml,/pre dotesnenie potrubia s prefabr.žumpou aRŚ/ | ks | 2 |  | 0 |  |  |  | znížená |  | 0 | 0 | 0 | 0 | 0 | 8 | M | 2 | ROZPOCET | 0 | 0 | 0 | 0 | 0 | 2 | 0 | 4 | 230

## 01-4 - Vnútorný rozvod vo...
[9 empty] | >> skryté stĺpce << | [9 empty] | {50a206e9-15e9-4a51-b518-d1b2269f308f}
0
| KRYCÍ LIST ROZPOČTU | [8 empty] | v --- nižšie sa nachádzajú doplnkové a pomocné údaje k zostavám --- v | [8 empty] | False
Stavba:
FEMINADSS Veľký Blh - prestava a rekonštrukcia rodinného domu pre účely zriadenia podporovaného bývania pre PSS
Objekt:
SO 01 - SO 01 Hlavný objekt
Časť:
01-4 - Vnútorný rozvod vody a zdravotechnika/hadicový naviják a dopojenie/
| JKSO: |  |  |  |  | KS:
| Miesto: |  |  |  |  | Dátum: | 22. 6. 2023
| Objednávateľ: |  |  |  |  | IČO:
|  | FEMINA Domov sociálnych služieb, Veľký Blh |  |  |  | IČ DPH:
| Zhotoviteľ: |  |  |  |  | IČO: | Vyplň údaj
|  | Vyplň údaj |  |  |  | IČ DPH: | Vyplň údaj
| Projektant: |  |  |  |  | IČO:
IČ DPH:
| Spracovateľ: |  |  |  |  | IČO:
IČ DPH:
Poznámka:
| Cena bez DPH | [5 empty] | 0
|  |  | Základ dane |  |  | Sadzba dane | Výška dane
| DPH | základná | 0 |  |  | 20% | 0
|  | znížená | 0 |  |  | 20% | 0
|  | zákl. prenesená | 0 |  |  | 20% | 0
|  | zníž. prenesená | 0 |  |  | 20% | 0
|  | nulová | 0 |  |  | 0% | 0
| Cena s DPH |  |  | v | EUR |  | 0
| Projektant |  |  | Spracovateľ
| Dátum a podpis: |  | Pečiatka | Dátum a podpis: |  |  | Pečiatka
| Objednávateľ |  |  | Zhotoviteľ
| Dátum a podpis: |  | Pečiatka | Dátum a podpis: |  |  | Pečiatka
REKAPITULÁCIA ROZPOČTU
Stavba:
FEMINADSS Veľký Blh - prestava a rekonštrukcia rodinného domu pre účely zriadenia podporovaného bývania pre PSS
Objekt:
SO 01 - SO 01 Hlavný objekt
Časť:
01-4 - Vnútorný rozvod vody a zdravotechnika/hadicový naviják a dopojenie/
Miesto: | [5 empty] | Dátum: | 22. 6. 2023
Objednávateľ: |  |  | FEMINA Domov sociálnych služieb, Veľký Blh |  |  | Projektant: | 0
Zhotoviteľ: |  |  | Vyplň údaj |  |  | Spracovateľ: | 0
Kód dielu - Popis | [6 empty] | Cena celkom [EUR]
Náklady z rozpočtu | [6 empty] | 0 | [12 empty] | -1
| D1 - PRÁCE A DODÁVKY HSV | [5 empty] | 0
| 9 - OSTATNÉ KONŠTRUKCIE A PRÁCE | [5 empty] | 0
| D2 - PRÁCE A DODÁVKY PSV | [5 empty] | 0
| 713 - Izolácie tepelné | [5 empty] | 0
| 722 - Vnútorný vodovod | [5 empty] | 0
| 725 - Zariaďovacie predmety | [5 empty] | 0
| 733 - Rozvod potrubia | [5 empty] | 0
| 734 - Armatúry | [5 empty] | 0
| 767 - Konštrukcie doplnk. kovové stavebné | [5 empty] | 0
| D3 - PRÁCE A DODÁVKY M | [5 empty] | 0
| M21 - 155 Elektromontáže | [5 empty] | 0
| D4 - OSTATNÉ | [5 empty] | 0
| D4 - OSTATNÉ | [5 empty] | 0
ROZPOČET
Stavba:
FEMINADSS Veľký Blh - prestava a rekonštrukcia rodinného domu pre účely zriadenia podporovaného bývania pre PSS
Objekt:
SO 01 - SO 01 Hlavný objekt
Časť:
01-4 - Vnútorný rozvod vody a zdravotechnika/hadicový naviják a dopojenie/
Miesto: | [5 empty] | Dátum: | 22. 6. 2023
Objednávateľ: |  |  | FEMINA Domov sociálnych služieb, Veľký Blh |  |  | Projektant: | 0
Zhotoviteľ: |  |  | Vyplň údaj |  |  | Spracovateľ: | 0
PČ | Typ | Kód | Popis | MJ | Množstvo | J.cena [EUR] | Cena celkom [EUR] | Cenová sústava |  |  | DPH | J. Nh [h] | Nh celkom [h] | J. hmotnosť [t] | Hmotnosť celkom [t] | J. suť [t] | Suť Celkom [t]
Náklady z rozpočtu | [6 empty] | 0 | [5 empty] | 0 |  | 1.4066 |  | 0.75663 |  | D | -1 | [7 empty] | 0
| D | D1 | PRÁCE A DODÁVKY HSV |  |  |  | 0 | [5 empty] | 0 |  | 0.01093 |  | 0.75663 | 1 | D | 0 | ROZPOCET | [6 empty] | 0
| D | 9 | OSTATNÉ KONŠTRUKCIE A PRÁCE |  |  |  | 0 | [5 empty] | 0 |  | 0.01093 |  | 0.75663 | 1 | D | 1 | ROZPOCET | [6 empty] | 0
1 | K | 963011514-R | Búranie stropov z železobet v. do 30 cm | m2 | 0.014 |  | 0 |  |  |  | znížená |  | 0 | 0.00068 | 9.52e-06 | 0.302 | 0.004228 | 4 | K | 2 | ROZPOCET | 0 | 0 | 0 | 0 | 0 | 2 | 0 | 4 | 2
2 | K | 035978111.1 | Odvoz sute na skládku do 1 km/muriva,/ | t | 0.744 |  | 0 |  |  |  | znížená |  | 0 | 0 | 0 | 0 | 0 | 4 | K | 2 | ROZPOCET | 0 | 0 | 0 | 0 | 0 | 2 | 0 | 4 | 4
3 | K | 035978121 | Odvoz sute na skládku za každý ďalší 1 km | t | 4.464 |  | 0 |  |  |  | znížená |  | 0 | 0 | 0 | 0 | 0 | 4 | K | 2 | ROZPOCET | 0 | 0 | 0 | 0 | 0 | 2 | 0 | 4 | 6
4 | K | 971042441 | Vybúr. otvorov do 0,25 m2 v betón. strope alebo murive hr. do 30 cm | kus | 3 |  | 0 |  |  |  | znížená |  | 0 | 0.00034 | 0.00102 | 0.165 | 0.495 | 4 | K | 2 | ROZPOCET | 0 | 0 | 0 | 0 | 0 | 2 | 0 | 4 | 8
5 | K | 979011111 | Zvislá doprava sute a vybúr. hmôt za prvé podlažie | t | 0.744 |  | 0 |  |  |  | znížená |  | 0 | 0 | 0 | 0 | 0 | 4 | K | 2 | ROZPOCET | 0 | 0 | 0 | 0 | 0 | 2 | 0 | 4 | 10
6 | K | 979094111 | Nakladanie alebo prekladanie vybúraných hmôt alebo konštrukcií | t | 0.744 |  | 0 |  |  |  | znížená |  | 0 | 0 | 0 | 0 | 0 | 4 | K | 2 | ROZPOCET | 0 | 0 | 0 | 0 | 0 | 2 | 0 | 4 | 12
7 | K | 979131413 | Poplatok za ulož.a znešk.stav.odp na urč.sklád.-hlušina a kamenivo "O"-ost.odpad | t | 0.744 |  | 0 |  |  |  | znížená |  | 0 | 0 | 0 | 0 | 0 | 4 | K | 2 | ROZPOCET | 0 | 0 | 0 | 0 | 0 | 2 | 0 | 4 | 14
8 | K | 974036121 | Vysekanie rýh mur. TH HL 5cm š. 15cm | m | 19.8 |  | 0 |  |  |  | znížená |  | 0 | 0.0005 | 0.0099 | 0.013 | 0.2574 | 4 | K | 2 | ROZPOCET | 0 | 0 | 0 | 0 | 0 | 2 | 0 | 4 | 16
9 | K | 5481321111 | Vyvŕtanie otvoru v murive pre konzolu potrubia priemer 20-40 mm | kus | 8 |  | 0 |  |  |  | znížená |  | 0 | 0 | 0 | 0 | 0 | 4 | K | 2 | ROZPOCET | 0 | 0 | 0 | 0 | 0 | 2 | 0 | 4 | 18
| D | D2 | PRÁCE A DODÁVKY PSV |  |  |  | 0 | [5 empty] | 0 |  | 0.86752 |  | 0 | 1 | D | 0 | ROZPOCET | [6 empty] | 0
| D | 713 | Izolácie tepelné |  |  |  | 0 | [5 empty] | 0 |  | 0.026382 |  | 0 | 2 | D | 1 | ROZPOCET | [6 empty] | 0
10 | K | 722182112 | Ochrana potrubia izoláciou DN 20 | m | 62.4 |  | 0 |  |  |  | znížená |  | 0 | 9e-05 | 0.005616 | 0 | 0 | 16 | K | 2 | ROZPOCET | 0 | 0 | 0 | 0 | 0 | 2 | 0 | 16 | 20
11 | K | 722182113 | Ochrana potrubia izoláciou DN 25 | m | 62.4 |  | 0 |  |  |  | znížená |  | 0 | 6e-05 | 0.003744 | 0 | 0 | 16 | K | 2 | ROZPOCET | 0 | 0 | 0 | 0 | 0 | 2 | 0 | 16 | 22
12 | M | 283774200 | Skruž na tepel. izoláciu potrubia PPS d22x 40x1020 mm | kus | 63.6 |  | 0 |  |  |  | znížená |  | 0 | 9e-05 | 0.005724 | 0 | 0 | 32 | M | 2 | ROZPOCET | 0 | 0 | 0 | 0 | 0 | 2 | 0 | 16 | 24
13 | M | 283774220 | Skruž na tepel. izoláciu potrubia PPS d25x 50x1020 mm | kus | 63.6 |  | 0 |  |  |  | znížená |  | 0 | 0.00014 | 0.008904 | 0 | 0 | 32 | M | 2 | ROZPOCET | 0 | 0 | 0 | 0 | 0 | 2 | 0 | 16 | 26
14 | M | 283774300 | Skruž na tepel. izoláciu potrubia PPS d32x 50x1020 mm | kus | 15.96 |  | 0 |  |  |  | znížená |  | 0 | 0.00015 | 0.002394 | 0 | 0 | 32 | M | 2 | ROZPOCET | 0 | 0 | 0 | 0 | 0 | 2 | 0 | 16 | 28
15 | M | 283776000 | Tvarovka kútová pre skruž..tepelnej izolácie potrubia | kus | 18 |  | 0 |  |  |  | znížená |  | 0 | 0 | 0 | 0 | 0 | 32 | M | 2 | ROZPOCET | 0 | 0 | 0 | 0 | 0 | 2 | 0 | 16 | 30
16 | M | 283776380 | Páska tesniaca samolepiaca 50mm 50m | m | 26.5 |  | 0 |  |  |  | znížená |  | 0 | 0 | 0 | 0 | 0 | 32 | M | 2 | ROZPOCET | 0 | 0 | 0 | 0 | 0 | 2 | 0 | 16 | 32
17 | K | 998713101 | Presun hmôt pre izolácie tepelné v objektoch výšky do 6 m | t | 0.026 |  | 0 |  |  |  | znížená |  | 0 | 0 | 0 | 0 | 0 | 16 | K | 2 | ROZPOCET | 0 | 0 | 0 | 0 | 0 | 2 | 0 | 16 | 34
| D | 722 | Vnútorný vodovod |  |  |  | 0 | [5 empty] | 0 |  | 0.71205 |  | 0 | 2 | D | 1 | ROZPOCET | [6 empty] | 0
18 | M | 3193C2380 | Kolená prechodové 90° s vonkajším závitom - nerezová oceľ AISI 316L | kus | 2 |  | 0 |  |  |  | znížená |  | 0 | 0 | 0 | 0 | 0 | 32 | M | 2 | ROZPOCET | 0 | 0 | 0 | 0 | 0 | 2 | 0 | 16 | 36
19 | M | 3193C2387 | Koleno prechodové 90° s vonkajším závitom N - 35mm-R5/4" | kus | 4 |  | 0 |  |  |  | znížená |  | 0 | 0 | 0 | 0 | 0 | 32 | M | 2 | ROZPOCET | 0 | 0 | 0 | 0 | 0 | 2 | 0 | 16 | 38
20 | K | 722140105 | Potrubie vod. z ocel. rúr z ušlacht. ocele spojované lisovaním DN 32 | m | 10.92 |  | 0 |  |  |  | znížená |  | 0 | 0.0014 | 0.015288 | 0 | 0 | 16 | K | 2 | ROZPOCET | 0 | 0 | 0 | 0 | 0 | 2 | 0 | 16 | 40
21 | M | 286543560 | Tvarovka T tlaková PP d 20 mm rozvod teplej užitk. vody | kus | 12 |  | 0 |  |  |  | znížená |  | 0 | 3e-05 | 0.00036 | 0 | 0 | 32 | M | 2 | ROZPOCET | 0 | 0 | 0 | 0 | 0 | 2 | 0 | 16 | 42
22 | M | 286547310 | Plastová nástenka na vodu 1/2x20 | kus | 8 |  | 0 |  |  |  | znížená |  | 0 | 4e-05 | 0.00032 | 0 | 0 | 32 | M | 2 | ROZPOCET | 0 | 0 | 0 | 0 | 0 | 2 | 0 | 16 | 44
23 | M | 286622505 | Spojka mepla d 20- plastová | kus | 3 |  | 0 |  |  |  | znížená |  | 0 | 2e-05 | 6e-05 | 0 | 0 | 32 | M | 2 | ROZPOCET | 0 | 0 | 0 | 0 | 0 | 2 | 0 | 16 | 46
24 | M | 286623505 | Spojka mepla d 26- plastová | kus | 2 |  | 0 |  |  |  | znížená |  | 0 | 2e-05 | 4e-05 | 0 | 0 | 32 | M | 2 | ROZPOCET | 0 | 0 | 0 | 0 | 0 | 2 | 0 | 16 | 48
25 | K | 722174002 | Potrubie vodovodné plastové PPR zvar polyfúzia PN 16 D 20 x 2,8 mm -prípadne ekvivalent | m | 62.4 |  | 0 |  |  |  | znížená |  | 0 | 0.00348 | 0.21715 | 0 | 0 | 16 | K | 2 | ROZPOCET | 0 | 0 | 0 | 0 | 0 | 2 | 0 | 16 | 50
26 | K | 722174003 | Potrubie vodovodné plastové PPR zvar polyfúzia PN 16 D 25 x 3,5 mm -prípadne ekvivalent | m | 62.4 |  | 0 |  |  |  | znížená |  | 0 | 0.0057 | 0.35568 | 0 | 0 | 16 | K | 2 | ROZPOCET | 0 | 0 | 0 | 0 | 0 | 2 | 0 | 16 | 52
27 | K | 722174004 | Potrubie vodovodné plastové PPR zvar polyfúzia PN 16 D 32 x 4,4 mm-prípadne ekvivalent | m | 15.6 |  | 0 |  |  |  | znížená |  | 0 | 0.00367 | 0.057252 | 0 | 0 | 16 | K | 2 | ROZPOCET | 0 | 0 | 0 | 0 | 0 | 2 | 0 | 16 | 54
28 | K | 722182114 | Ochrana potrubia izoláciou DN 32 | m | 15.5 |  | 0 |  |  |  | znížená |  | 0 | 7e-05 | 0.001085 | 0 | 0 | 16 | K | 2 | ROZPOCET | 0 | 0 | 0 | 0 | 0 | 2 | 0 | 16 | 56
29 | M | 2861F2522 | Príchytka rúr PP-R d 20 mm - 25 02 05 | kus | 64 |  | 0 |  |  |  | znížená |  | 0 | 0 | 0 | 0 | 0 | 32 | M | 2 | ROZPOCET | 0 | 0 | 0 | 0 | 0 | 2 | 0 | 16 | 58
30 | M | 2861F2523 | Príchytka rúr PP-R d 25 mm - 25 02 06 | kus | 160 |  | 0 |  |  |  | znížená |  | 0 | 0 | 0 | 0 | 0 | 32 | M | 2 | ROZPOCET | 0 | 0 | 0 | 0 | 0 | 2 | 0 | 16 | 60
31 | M | 2861F2524 | Príchytka rúr PP-R d 32 mm - PPR 24 00 12 | kus | 14 |  | 0 |  |  |  | znížená |  | 0 | 0 | 0 | 0 | 0 | 32 | M | 2 | ROZPOCET | 0 | 0 | 0 | 0 | 0 | 2 | 0 | 16 | 62
32 | K | 722220152 | Nástenka závitová plastová PPR PN 20 DN 20 x G 1/2 | kus | 14 |  | 0 |  |  |  | znížená |  | 0 | 0.00017 | 0.00238 | 0 | 0 | 16 | K | 2 | ROZPOCET | 0 | 0 | 0 | 0 | 0 | 2 | 0 | 16 | 64
33 | K | 722220231 | Prechodka dGK PPR PN 20 D 20 x G 1/2 s kovovým vnútorným závitom | kus | 8 |  | 0 |  |  |  | znížená |  | 0 | 6e-05 | 0.00048 | 0 | 0 | 16 | K | 2 | ROZPOCET | 0 | 0 | 0 | 0 | 0 | 2 | 0 | 16 | 66
34 | K | 722220232 | Prechodka dGK PPR PN 20 D 25 x G 3/4 s kovovým vnútorným závitom | kus | 2 |  | 0 |  |  |  | znížená |  | 0 | 0.0001 | 0.0002 | 0 | 0 | 16 | K | 2 | ROZPOCET | 0 | 0 | 0 | 0 | 0 | 2 | 0 | 16 | 68
35 | M | 2863C2402 | Prechod nalisovací s vonkajším závitom 20 x 3/4"- KL 24 33 21 00 | kus | 10 |  | 0 |  |  |  | znížená |  | 0 | 0 | 0 | 0 | 0 | 32 | M | 2 | ROZPOCET | 0 | 0 | 0 | 0 | 0 | 2 | 0 | 16 | 70
36 | M | 2863C2503 | Prechod nalisovací s vnútorným závitom 25 x 1"- KL 24 44 11 00 | kus | 12 |  | 0 |  |  |  | znížená |  | 0 | 0 | 0 | 0 | 0 | 32 | M | 2 | ROZPOCET | 0 | 0 | 0 | 0 | 0 | 2 | 0 | 16 | 72
37 | M | 2863C2602 | Predĺženie obojstranné nalisovacie 20 x 20 - KL 24 03 41 30 | kus | 20 |  | 0 |  |  |  | znížená |  | 0 | 0 | 0 | 0 | 0 | 32 | M | 2 | ROZPOCET | 0 | 0 | 0 | 0 | 0 | 2 | 0 | 16 | 74
38 | M | 2863C2603 | Predĺženie obojstranné nalisovacie 25 x 25 - KL 24 04 41 40 | kus | 18 |  | 0 |  |  |  | znížená |  | 0 | 0 | 0 | 0 | 0 | 32 | M | 2 | ROZPOCET | 0 | 0 | 0 | 0 | 0 | 2 | 0 | 16 | 76
39 | M | 2863C2802 | Koleno nalisovacie 20 x 20 - KL 30 03 41 30 | kus | 35 |  | 0 |  |  |  | znížená |  | 0 | 0 | 0 | 0 | 0 | 32 | M | 2 | ROZPOCET | 0 | 0 | 0 | 0 | 0 | 2 | 0 | 16 | 78
40 | M | 2863C2803 | Koleno nalisovacie 25 x 25 - KL 30 04 41 40 | kus | 14 |  | 0 |  |  |  | znížená |  | 0 | 0 | 0 | 0 | 0 | 32 | M | 2 | ROZPOCET | 0 | 0 | 0 | 0 | 0 | 2 | 0 | 16 | 80
41 | M | 2863C2804 | Koleno nalisovacie 32 x 32 - KL 30 05 41 50 | kus | 4 |  | 0 |  |  |  | znížená |  | 0 | 0 | 0 | 0 | 0 | 32 | M | 2 | ROZPOCET | 0 | 0 | 0 | 0 | 0 | 2 | 0 | 16 | 82
42 | M | 2863C3102 | T-kus nalisovací 20 x 20 x 20 - KL 32 03 51 33 | kus | 5 |  | 0 |  |  |  | znížená |  | 0 | 0 | 0 | 0 | 0 | 32 | M | 2 | ROZPOCET | 0 | 0 | 0 | 0 | 0 | 2 | 0 | 16 | 84
43 | M | 2863C3103 | T-kus nalisovací 25 x 25 x 25 - KL 32 04 51 44 | kus | 6 |  | 0 |  |  |  | znížená |  | 0 | 0 | 0 | 0 | 0 | 32 | M | 2 | ROZPOCET | 0 | 0 | 0 | 0 | 0 | 2 | 0 | 16 | 86
44 | M | 2863C3104 | T-kus nalisovací 32 x 32 x 32 - KL 32 05 51 55 | kus | 2 |  | 0 |  |  |  | znížená |  | 0 | 0 | 0 | 0 | 0 | 32 | M | 2 | ROZPOCET | 0 | 0 | 0 | 0 | 0 | 2 | 0 | 16 | 88
45 | M | 2863C3504 | T-kus nalisovací - redukovaný 25 x 20 x 20 - KL 32 04 52 33 | kus | 4 |  | 0 |  |  |  | znížená |  | 0 | 0 | 0 | 0 | 0 | 32 | M | 2 | ROZPOCET | 0 | 0 | 0 | 0 | 0 | 2 | 0 | 16 | 90
46 | M | 2863F6744 | Záslepka lisovaná 20x2 - P702010 | kus | 6 |  | 0 |  |  |  | znížená |  | 0 | 0 | 0 | 0 | 0 | 32 | M | 2 | ROZPOCET | 0 | 0 | 0 | 0 | 0 | 2 | 0 | 16 | 92
47 | M | 2863F6745 | Záslepka lisovaná 26x3 - P702610 | kus | 2 |  | 0 |  |  |  | znížená |  | 0 | 0 | 0 | 0 | 0 | 32 | M | 2 | ROZPOCET | 0 | 0 | 0 | 0 | 0 | 2 | 0 | 16 | 94
48 | M | 2865P6762 | Spoj rozoberateľný PPR d 20 mm | kus | 15 |  | 0 |  |  |  | znížená |  | 0 | 0.0001 | 0.0015 | 0 | 0 | 32 | M | 2 | ROZPOCET | 0 | 0 | 0 | 0 | 0 | 2 | 0 | 16 | 96
49 | M | 2865P6763 | Spoj rozoberateľný PPR d 25 mm | kus | 18 |  | 0 |  |  |  | znížená |  | 0 | 0.00012 | 0.00216 | 0 | 0 | 32 | M | 2 | ROZPOCET | 0 | 0 | 0 | 0 | 0 | 2 | 0 | 16 | 98
50 | K | 722254233 | Požiarne prísl.,hadic.navij. NOHA typ A25/30 na stenu 800x800x200mm -prípadne ekvivalent | súbor | 1 |  | 0 |  |  |  | znížená |  | 0 | 0.05805 | 0.05805 | 0 | 0 | 16 | K | 2 | ROZPOCET | 0 | 0 | 0 | 0 | 0 | 2 | 0 | 16 | 100
51 | K | 722509901 | Uzatvorenie-otvorenie vodovodného potrubia | kus | 4 |  | 0 |  |  |  | znížená |  | 0 | 1e-05 | 4e-05 | 0 | 0 | 16 | K | 2 | ROZPOCET | 0 | 0 | 0 | 0 | 0 | 2 | 0 | 16 | 102
52 | K | 892273111 | Preplachovanie a dezinfekcia vodovodného potrubia DN 80-125 | m | 134 |  | 0 |  |  |  | znížená |  | 0 | 0 | 0 | 0 | 0 | 16 | K | 2 | ROZPOCET | 0 | 0 | 0 | 0 | 0 | 2 | 0 | 16 | 104
53 | K | 722999904 | Vnútorný vodovod HZS T4-nešpecifikované práce | hod | 6 |  | 0 |  |  |  | znížená |  | 0 | 0 | 0 | 0 | 0 | 16 | K | 2 | ROZPOCET | 0 | 0 | 0 | 0 | 0 | 2 | 0 | 16 | 106
54 | K | 733391102 | Tlaková skúška potrubia plastového do d 50 | m | 137 |  | 0 |  |  |  | znížená |  | 0 | 0 | 0 | 0 | 0 | 16 | K | 2 | ROZPOCET | 0 | 0 | 0 | 0 | 0 | 2 | 0 | 16 | 108
55 | K | 733999906 | Rozvod potrubia, HZS T6 montážne práce spojovacieho materiálu | hod | 5 |  | 0 |  |  |  | znížená |  | 0 | 0 | 0 | 0 | 0 | 16 | K | 2 | ROZPOCET | 0 | 0 | 0 | 0 | 0 | 2 | 0 | 16 | 110
56 | M | 286102093. | Spojovací materiál-tvarovky,pásky | kpl | 1 |  | 0 |  |  |  | znížená |  | 0 | 0 | 0 | 0 | 0 | 32 | M | 2 | ROZPOCET | 0 | 0 | 0 | 0 | 0 | 2 | 0 | 16 | 112
57 | K | 722999905 | Vnútorný vodovod HZS T5 | hod | 5 |  | 0 |  |  |  | znížená |  | 0 | 0 | 0 | 0 | 0 | 16 | K | 2 | ROZPOCET | 0 | 0 | 0 | 0 | 0 | 2 | 0 | 16 | 114
58 | K | 998722101 | Presun hmôt pre vnút. vodovod v objektoch výšky do 6 m | t | 0.712 |  | 0 |  |  |  | znížená |  | 0 | 0 | 0 | 0 | 0 | 16 | K | 2 | ROZPOCET | 0 | 0 | 0 | 0 | 0 | 2 | 0 | 16 | 116
| D | 725 | Zariaďovacie predmety |  |  |  | 0 | [5 empty] | 0 |  | 0.10863 |  | 0 | 2 | D | 1 | ROZPOCET | [6 empty] | 0
59 | K | 725116241 | Montáž predstenového systému záchodov do ľahkých stien s kovovou konštrukciou | súbor | 5 |  | 0 |  |  |  | znížená |  | 0 | 0 | 0 | 0 | 0 | 16 | K | 2 | ROZPOCET | 0 | 0 | 0 | 0 | 0 | 2 | 0 | 16 | 118
60 | K | 725119205 | Montáž záchodových mís z keramiky(diturvit) bez nádrže so sed. normálnym rovným odpadom | kus | 3 |  | 0 |  |  |  | znížená |  | 0 | 0.00161 | 0.00483 | 0 | 0 | 16 | K | 2 | ROZPOCET | 0 | 0 | 0 | 0 | 0 | 2 | 0 | 16 | 120
61 | M | 642388140-01 | Misa záchodová závesná keramická biela so splachov.okruhom | kus | 3 |  | 0 |  |  |  | znížená |  | 0 | 0 | 0 | 0 | 0 | 32 | M | 2 | ROZPOCET | 0 | 0 | 0 | 0 | 0 | 2 | 0 | 16 | 122
62 | K | 725119213-R | Montáž záchodových mís závesných bezbarierových | kus | 2 |  | 0 |  |  |  | znížená |  | 0 | 0.00187 | 0.00374 | 0 | 0 | 16 | K | 2 | ROZPOCET | 0 | 0 | 0 | 0 | 0 | 2 | 0 | 16 | 124
63 | M | 6423A1202-01 | Misa závesná závesná bezbarierová bez splach.okruhu- | kus | 2 |  | 0 |  |  |  | znížená |  | 0 | 0 | 0 | 0 | 0 | 32 | M | 2 | ROZPOCET | 0 | 0 | 0 | 0 | 0 | 2 | 0 | 16 | 126
64 | M | 6425D9001-01 | Predstenový systém závesný WC so splachovacou podomietkovou nádržou do lahkých konštrukcií | kus | 2 |  | 0 |  |  |  | znížená |  | 0 | 0 | 0 | 0 | 0 | 32 | M | 2 | ROZPOCET | 0 | 0 | 0 | 0 | 0 | 2 | 0 | 16 | 128
65 | K | 725119309 | Príplatok za použitie silikónového tmelu 0,30 kg/kus | kus | 11 |  | 0 |  |  |  | znížená |  | 0 | 0.0003 | 0.0033 | 0 | 0 | 16 | K | 2 | ROZPOCET | 0 | 0 | 0 | 0 | 0 | 2 | 0 | 16 | 130
66 | K | 725211623 | Umývadlo keram pripev.na stenu skrutk. biele so stĺpom na sifón 600 mm | súbor | 5 |  | 0 |  |  |  | znížená |  | 0 | 0.00107 | 0.00535 | 0 | 0 | 16 | K | 2 | ROZPOCET | 0 | 0 | 0 | 0 | 0 | 2 | 0 | 16 | 132
67 | K | 725219403 | Montáž sedátka na misu závesnú WC | súbor | 5 |  | 0 |  |  |  | znížená |  | 0 | 0.00039 | 0.00195 | 0 | 0 | 16 | K | 2 | ROZPOCET | 0 | 0 | 0 | 0 | 0 | 2 | 0 | 16 | 134
68 | K | 725241513-R | Vanička sprchová z liateho materiálu s okrúhlym rohom štvorcová 950x950 mmx60 mm | súbor | 1 |  | 0 |  |  |  | znížená |  | 0 | 0.00048 | 0.00048 | 0 | 0 | 16 | K | 2 | ROZPOCET | 0 | 0 | 0 | 0 | 0 | 2 | 0 | 16 | 136
69 | K | 725244112 | Montáž zásteny sprchovej jednokrídlovej do výšky 2000 mm a šírky 750 mm | súbor | 1 |  | 0 |  |  |  | znížená |  | 0 | 0.00035 | 0.00035 | 0 | 0 | 16 | K | 2 | ROZPOCET | 0 | 0 | 0 | 0 | 0 | 2 | 0 | 16 | 138
70 | K | 725249104 | Montáž sprchovej vaničky | súbor | 1 |  | 0 |  |  |  | znížená |  | 0 | 0.00017 | 0.00017 | 0 | 0 | 16 | K | 2 | ROZPOCET | 0 | 0 | 0 | 0 | 0 | 2 | 0 | 16 | 140
71 | K | 725291111-R | Montáž ostat. prísl. sedacej. dosky do vaničky,madiel k umývadlam a sprchám,držadla | súbor | 12 |  | 0 |  |  |  | znížená |  | 0 | 3e-05 | 0.00036 | 0 | 0 | 16 | K | 2 | ROZPOCET | 0 | 0 | 0 | 0 | 0 | 2 | 0 | 16 | 142
72 | M | 5491A0101-01 | Madlo pevné nerezové k WC alebo k umývadlu | kus | 10 |  | 0 |  |  |  | znížená |  | 0 | 0 | 0 | 0 | 0 | 32 | M | 2 | ROZPOCET | 0 | 0 | 0 | 0 | 0 | 2 | 0 | 16 | 144
73 | M | 5491A0104-01 | Držadlo ns stenu v sprchovej vaničke nerezové 300 | kus | 1 |  | 0 |  |  |  | znížená |  | 0 | 0 | 0 | 0 | 0 | 32 | M | 2 | ROZPOCET | 0 | 0 | 0 | 0 | 0 | 2 | 0 | 16 | 146
74 | K | 725319201 | Montáž drezov nerez, polypropylén. jednod .so zápach uzávier | súbor | 3 |  | 0 |  |  |  | znížená |  | 0 | 0.00013 | 0.00039 | 0 | 0 | 16 | K | 2 | ROZPOCET | 0 | 0 | 0 | 0 | 0 | 2 | 0 | 16 | 148
75 | M | 552313700 | Drez nerez 1400x600x2P | kus | 3 |  | 0 |  |  |  | znížená |  | 0 | 0.0091 | 0.0273 | 0 | 0 | 32 | M | 2 | ROZPOCET | 0 | 0 | 0 | 0 | 0 | 2 | 0 | 16 | 150
76 | K | 725810201 | Ventil nástenný G 1/2 štandardná kvalita pre WC | súbor | 5 |  | 0 |  |  |  | znížená |  | 0 | 0.00064 | 0.0032 | 0 | 0 | 16 | K | 2 | ROZPOCET | 0 | 0 | 0 | 0 | 0 | 2 | 0 | 16 | 152
77 | M | 4223K2521 | Hadica flexibilná nerez - 1/2"FF; 1,75mł/h; 750mm | kus | 5 |  | 0 |  |  |  | znížená |  | 0 | 0 | 0 | 0 | 0 | 32 | M | 2 | ROZPOCET | 0 | 0 | 0 | 0 | 0 | 2 | 0 | 16 | 154
78 | M | 5535A0706 | Flexibilné napojenie WC na misu predlžitelné,dlžka 230 -470mm z PVC, priemer 112 mm | kus | 5 |  | 0 |  |  |  | znížená |  | 0 | 0 | 0 | 0 | 0 | 32 | M | 2 | ROZPOCET | 0 | 0 | 0 | 0 | 0 | 2 | 0 | 16 | 156
79 | M | 920AN01370 | Manžeta PVC pripojovacia harmonika DN 125 | kus | 5 |  | 0 |  |  |  | znížená |  | 0 | 0 | 0 | 0 | 0 | 32 | M | 2 | ROZPOCET | 0 | 0 | 0 | 0 | 0 | 2 | 0 | 16 | 158
80 | K | 725819202 | Montáž ventilov nástenných G 3/4 | súbor | 3 |  | 0 |  |  |  | znížená |  | 0 | 8e-05 | 0.00024 | 0 | 0 | 16 | K | 2 | ROZPOCET | 0 | 0 | 0 | 0 | 0 | 2 | 0 | 16 | 160
81 | K | 725820600 | Batéria drezová 1-páková nástenná G 1/2 x 100 štandardná kvalita | súbor | 3 |  | 0 |  |  |  | znížená |  | 0 | 0.00171 | 0.00513 | 0 | 0 | 16 | K | 2 | ROZPOCET | 0 | 0 | 0 | 0 | 0 | 2 | 0 | 16 | 162
82 | K | 725821400 | Batéria umývadlová jednopáková do 1 otvoru štandardná kvalita | kus | 5 |  | 0 |  |  |  | znížená |  | 0 | 0.00184 | 0.0092 | 0 | 0 | 16 | K | 2 | ROZPOCET | 0 | 0 | 0 | 0 | 0 | 2 | 0 | 16 | 164
83 | K | 725829801 | Montáž batérie drezovej 1-pákovej nástennej | súbor | 3 |  | 0 |  |  |  | znížená |  | 0 | 0.00034 | 0.00102 | 0 | 0 | 16 | K | 2 | ROZPOCET | 0 | 0 | 0 | 0 | 0 | 2 | 0 | 16 | 166
84 | M | 551K00723 | Batéria sprchová nástenná bez prísl. EF.3520/I-150 | kus | 1 |  | 0 |  |  |  | znížená |  | 0 | 0 | 0 | 0 | 0 | 32 | M | 2 | ROZPOCET | 0 | 0 | 0 | 0 | 0 | 2 | 0 | 16 | 168
85 | K | 725841115 | Montáž batérie sprchovej, rozteč 150 mm | kus | 1 |  | 0 |  |  |  | znížená |  | 0 | 4e-05 | 4e-05 | 0 | 0 | 16 | K | 2 | ROZPOCET | 0 | 0 | 0 | 0 | 0 | 2 | 0 | 16 | 170
86 | M | 3584421R31 | Tlačidlo ovládacie pre splachovanie Geberit WC | kus | 5 |  | 0 |  |  |  | znížená |  | 0 | 0 | 0 | 0 | 0 | 32 | M | 2 | ROZPOCET | 0 | 0 | 0 | 0 | 0 | 2 | 0 | 16 | 172
87 | M | 6429A1151-01 | Sedadlo výklopné WC s poklopom a automtic.pozvolným dosadaním ,rozmer 374x436 mm INDA - A4360 WW biele | kus | 5 |  | 0 |  |  |  | znížená |  | 0 | 0 | 0 | 0 | 0 | 32 | M | 2 | ROZPOCET | 0 | 0 | 0 | 0 | 0 | 2 | 0 | 16 | 174
88 | M | 551B73110 | Držiak sprchy typ XT 1181 pre dvojité využitie kovový - chróm | kus | 3 |  | 0 |  |  |  | znížená |  | 0 | 0 | 0 | 0 | 0 | 32 | M | 2 | ROZPOCET | 0 | 0 | 0 | 0 | 0 | 2 | 0 | 16 | 176
89 | M | 551H05220 | Hlavica sprchová - 7680400-00 | kus | 3 |  | 0 |  |  |  | znížená |  | 0 | 0 | 0 | 0 | 0 | 32 | M | 2 | ROZPOCET | 0 | 0 | 0 | 0 | 0 | 2 | 0 | 16 | 178
90 | K | 725849206 | Montáž nastaviteľného držiaka sprchy | kus | 3 |  | 0 |  |  |  | znížená |  | 0 | 2e-05 | 6e-05 | 0 | 0 | 16 | K | 2 | ROZPOCET | 0 | 0 | 0 | 0 | 0 | 2 | 0 | 16 | 180
91 | K | 725860010 | Zápachová uzávierka ,umývadlo D 40 štandardná kvalita | kus | 5 |  | 0 |  |  |  | znížená |  | 0 | 0.00219 | 0.01095 | 0 | 0 | 16 | K | 2 | ROZPOCET | 0 | 0 | 0 | 0 | 0 | 2 | 0 | 16 | 182
92 | M | 551612010-01 | Uzávierka zápachová drezová HL100G.50 DN 50 | kus | 3 |  | 0 |  |  |  | znížená |  | 0 | 0.00023 | 0.00069 | 0 | 0 | 32 | M | 2 | ROZPOCET | 0 | 0 | 0 | 0 | 0 | 2 | 0 | 16 | 184
93 | K | 725869101 | Montáž zápach. uzávierok umývadlových D 40 | kus | 5 |  | 0 |  |  |  | znížená |  | 0 | 9e-05 | 0.00045 | 0 | 0 | 16 | K | 2 | ROZPOCET | 0 | 0 | 0 | 0 | 0 | 2 | 0 | 16 | 186
94 | K | 725869203 | Montáž zápach. uzávierok drez. jednod. D 40 | kus | 3 |  | 0 |  |  |  | znížená |  | 0 | 9e-05 | 0.00027 | 0 | 0 | 16 | K | 2 | ROZPOCET | 0 | 0 | 0 | 0 | 0 | 2 | 0 | 16 | 188
95 | M | 551612110 | Uzávierka zápachová umyvadl.s krycou ružicou odtoku HL132/40 DN 40 | kus | 6 |  | 0 |  |  |  | znížená |  | 0 | 0.00019 | 0.00114 | 0 | 0 | 32 | M | 2 | ROZPOCET | 0 | 0 | 0 | 0 | 0 | 2 | 0 | 16 | 190
96 | M | 5521C7003-01 | Sedačka nástenná sklopná 347x 438 nerez//plast | kus | 1 |  | 0 |  |  |  | znížená |  | 0 | 0 | 0 | 0 | 0 | 32 | M | 2 | ROZPOCET | 0 | 0 | 0 | 0 | 0 | 2 | 0 | 16 | 192
97 | M | 552437460 | Vpust podlahový DN 80 | kus | 2 |  | 0 |  |  |  | znížená |  | 0 | 0.00984 | 0.01968 | 0 | 0 | 32 | M | 2 | ROZPOCET | 0 | 0 | 0 | 0 | 0 | 2 | 0 | 16 | 194
98 | K | 725869204 | Montáž zápach. uzávierok drez. jednod. D 50 | kus | 3 |  | 0 |  |  |  | znížená |  | 0 | 9e-05 | 0.00027 | 0 | 0 | 16 | K | 2 | ROZPOCET | 0 | 0 | 0 | 0 | 0 | 2 | 0 | 16 | 196
99 | K | 725869210 | Montáž zápachových uzávierok sprchových DN 40/50 | kus | 1 |  | 0 |  |  |  | znížená |  | 0 | 9e-05 | 9e-05 | 0 | 0 | 16 | K | 2 | ROZPOCET | 0 | 0 | 0 | 0 | 0 | 2 | 0 | 16 | 198
100 | M | 551614600 | Uzávierka zápachová umývadlová TE 1013A 5/4 | kus | 5 |  | 0 |  |  |  | znížená |  | 0 | 0.001 | 0.005 | 0 | 0 | 32 | M | 2 | ROZPOCET | 0 | 0 | 0 | 0 | 0 | 2 | 0 | 16 | 200
101 | M | 551618230 | Uzávierka zápach sprch samoč HL 514 | kus | 1 |  | 0 |  |  |  | znížená |  | 0 | 0 | 0 | 0 | 0 | 32 | M | 2 | ROZPOCET | 0 | 0 | 0 | 0 | 0 | 2 | 0 | 16 | 202
102 | K | 725319202 | Príplatok za použitie silikónového tmelu 0,2 kg/kus | kus | 14 |  | 0 |  |  |  | znížená |  | 0 | 0.0002 | 0.0028 | 0 | 0 | 16 | K | 2 | ROZPOCET | 0 | 0 | 0 | 0 | 0 | 2 | 0 | 16 | 204
103 | K | 725869212 | Montáž zápachových uzávierok podlah. nad DN 50/70 | kus | 2 |  | 0 |  |  |  | znížená |  | 0 | 9e-05 | 0.00018 | 0 | 0 | 16 | K | 2 | ROZPOCET | 0 | 0 | 0 | 0 | 0 | 2 | 0 | 16 | 206
104 | K | 998725101 | Presun hmôt pre zariaď. predmety v objektoch výšky do 6 m | t | 0.109 |  | 0 |  |  |  | znížená |  | 0 | 0 | 0 | 0 | 0 | 16 | K | 2 | ROZPOCET | 0 | 0 | 0 | 0 | 0 | 2 | 0 | 16 | 208
| D | 733 | Rozvod potrubia |  |  |  | 0 | [5 empty] | 0 |  | 0.013554 |  | 0 | 2 | D | 1 | ROZPOCET | [6 empty] | 0
105 | K | 733122206-R | Potrubie z uhlíkovej ocele hladké spojované lisovaním DN 32 | m | 10.26 |  | 0 |  |  |  | znížená |  | 0 | 0.00117 | 0.012004 | 0 | 0 | 16 | K | 2 | ROZPOCET | 0 | 0 | 0 | 0 | 0 | 2 | 0 | 16 | 210
106 | K | 733124115 | Zhotovenie rúrk. prechodov z rúrok hladkých kovaním 32/25 | kus | 1 |  | 0 |  |  |  | znížená |  | 0 | 0.00155 | 0.00155 | 0 | 0 | 16 | K | 2 | ROZPOCET | 0 | 0 | 0 | 0 | 0 | 2 | 0 | 16 | 212
| D | 734 | Armatúry |  |  |  | 0 | [5 empty] | 0 |  | 0.0037 |  | 0 | 2 | D | 1 | ROZPOCET | [6 empty] | 0
107 | K | 725810405 | Ventil rohový s pripojovacou rúrkou TE 67 G 1/2 | súbor | 5 |  | 0 |  |  |  | znížená |  | 0 | 0.00034 | 0.0017 | 0 | 0 | 16 | K | 2 | ROZPOCET | 0 | 0 | 0 | 0 | 0 | 2 | 0 | 16 | 214
108 | K | 725819201 | Montáž ventilov nástenných G 1/2 | súbor | 5 |  | 0 |  |  |  | znížená |  | 0 | 4e-05 | 0.0002 | 0 | 0 | 16 | K | 2 | ROZPOCET | 0 | 0 | 0 | 0 | 0 | 2 | 0 | 16 | 216
109 | M | 422104560 | Ventil uzatvárací V10-131-606 DN 20 | kus | 2 |  | 0 |  |  |  | znížená |  | 0 | 0.0009 | 0.0018 | 0 | 0 | 32 | M | 2 | ROZPOCET | 0 | 0 | 0 | 0 | 0 | 2 | 0 | 16 | 218
110 | K | 734209104 | Montáž armatúr s jedným závitom G 3/4 | kus | 6 |  | 0 |  |  |  | znížená |  | 0 | 0 | 0 | 0 | 0 | 16 | K | 2 | ROZPOCET | 0 | 0 | 0 | 0 | 0 | 2 | 0 | 16 | 220
111 | M | 4223K0131 | Uzáver guľový voda , MF páčka 1/2" | kus | 2 |  | 0 |  |  |  | znížená |  | 0 | 0 | 0 | 0 | 0 | 32 | M | 2 | ROZPOCET | 0 | 0 | 0 | 0 | 0 | 2 | 0 | 16 | 222
112 | M | 4223K0133 | Uzáver guľový voda , MF páčka 1" | kus | 1 |  | 0 |  |  |  | znížená |  | 0 | 0 | 0 | 0 | 0 | 32 | M | 2 | ROZPOCET | 0 | 0 | 0 | 0 | 0 | 2 | 0 | 16 | 224
113 | M | 4223K0134-01 | Uzáver guľový voda PERFECTA, MF páčka 5/4" | kus | 1 |  | 0 |  |  |  | znížená |  | 0 | 0 | 0 | 0 | 0 | 32 | M | 2 | ROZPOCET | 0 | 0 | 0 | 0 | 0 | 2 | 0 | 16 | 226
114 | K | 734209116 | Montáž armatúr s dvoma závitmi G 5/4 | kus | 1 |  | 0 |  |  |  | znížená |  | 0 | 0 | 0 | 0 | 0 | 16 | K | 2 | ROZPOCET | 0 | 0 | 0 | 0 | 0 | 2 | 0 | 16 | 228
115 | K | 998734101 | Presun hmôt pre armatúry UK v objektoch výšky do 6 m | t | 0.004 |  | 0 |  |  |  | znížená |  | 0 | 0 | 0 | 0 | 0 | 16 | K | 2 | ROZPOCET | 0 | 0 | 0 | 0 | 0 | 2 | 0 | 16 | 230
| D | 767 | Konštrukcie doplnk. kovové stavebné |  |  |  | 0 | [5 empty] | 0 |  | 0.00321 |  | 0 | 2 | D | 1 | ROZPOCET | [6 empty] | 0
116 | M | 3191A0101 | Objímka pre 2 skrutky, DN 25 | kus | 8 |  | 0 |  |  |  | znížená |  | 0 | 0.0003 | 0.0024 | 0 | 0 | 32 | M | 2 | ROZPOCET | 0 | 0 | 0 | 0 | 0 | 2 | 0 | 16 | 232
117 | M | 3191A0401 | Rozpierka DN 20-80 | kus | 8 |  | 0 |  |  |  | znížená |  | 0 | 0 | 0 | 0 | 0 | 32 | M | 2 | ROZPOCET | 0 | 0 | 0 | 0 | 0 | 2 | 0 | 16 | 234
118 | M | 3191A0804 | Strmeň z kruh.oceli, DN 15 | kus | 8 |  | 0 |  |  |  | znížená |  | 0 | 5e-05 | 0.0004 | 0 | 0 | 32 | M | 2 | ROZPOCET | 0 | 0 | 0 | 0 | 0 | 2 | 0 | 16 | 236
119 | K | 7671122521 | Montáž pomocnej kotviacej konštrukcie pre stúpacie potrubia// | kus | 1 |  | 0 |  |  |  | znížená |  | 0 | 0.00041 | 0.00041 | 0 | 0 | 16 | K | 2 | ROZPOCET | 0 | 0 | 0 | 0 | 0 | 2 | 0 | 16 | 238
120 | K | 998767101 | Presun hmôt pre kovové stav. doplnk. konštr. v objektoch výšky do 6 m | t | 0.003 |  | 0 |  |  |  | znížená |  | 0 | 0 | 0 | 0 | 0 | 16 | K | 2 | ROZPOCET | 0 | 0 | 0 | 0 | 0 | 2 | 0 | 16 | 240
| D | D3 | PRÁCE A DODÁVKY M |  |  |  | 0 | [5 empty] | 0 |  | 0.52815 |  | 0 | 1 | D | 0 | ROZPOCET | [6 empty] | 0
| D | M21 | 155 Elektromontáže |  |  |  | 0 | [5 empty] | 0 |  | 0.52815 |  | 0 | 1 | D | 1 | ROZPOCET | [6 empty] | 0
121 | M | 920AN00596 | Elektromateriál ,pásky ,káble.svorky | kus | 1 |  | 0 |  |  |  | znížená |  | 0 | 0 | 0 | 0 | 0 | 8 | M | 2 | ROZPOCET | 0 | 0 | 0 | 0 | 0 | 2 | 0 | 4 | 242
122 | K | 871999999-R | Ostatné konštrukcie - montáž protipož.pásky na potrubie z plastických hmôt | hod | 1 |  | 0 |  |  |  | znížená |  | 0 | 0 | 0 | 0 | 0 | 4 | K | 2 | ROZPOCET | 0 | 0 | 0 | 0 | 0 | 2 | 0 | 4 | 244
123 | K | 210010010 | Montáž pospojovania kovových zariadovacích predmetov/ ocelová,vanič sprcha,drezy | kpl | 1 |  | 0 |  |  |  | znížená |  | 0 | 0 | 0 | 0 | 0 | 4 | K | 2 | ROZPOCET | 0 | 0 | 0 | 0 | 0 | 2 | 0 | 4 | 246
124 | M | 246335310-01 | Páska protipožiarna utesňujúca páska potrub.rozvodov | bal | 1 |  | 0 |  |  |  | znížená |  | 0 | 0.00015 | 0.00015 | 0 | 0 | 8 | M | 2 | ROZPOCET | 0 | 0 | 0 | 0 | 0 | 2 | 0 | 4 | 248
125 | M | 2834A0202 | Spojka zemniaca pre pásik 11 mm, | kus | 4 |  | 0 |  |  |  | znížená |  | 0 | 0.132 | 0.528 | 0 | 0 | 8 | M | 2 | ROZPOCET | 0 | 0 | 0 | 0 | 0 | 2 | 0 | 4 | 250
126 | M | 341010M446 | Kábel -pás Cu (CYA) : 2,4/15 uzemňovací zel/žltý | m | 7.42 |  | 0 |  |  |  | znížená |  | 0 | 0 | 0 | 0 | 0 | 8 | M | 2 | ROZPOCET | 0 | 0 | 0 | 0 | 0 | 2 | 0 | 4 | 252
| D | D4 | OSTATNÉ |  |  |  | 0 | [5 empty] | 0 |  | 0 |  | 0 | 1 | D | 0 | ROZPOCET | [6 empty] | 0
| D | D4 | OSTATNÉ |  |  |  | 0 | [5 empty] | 0 |  | 0 |  | 0 | 1 | D | 0 | ROZPOCET | [6 empty] | 0
127 | K | 999999904-R | Ostatné konštrukcie a práce, HZS T4 montáž chráničiek potrubia v strope | hod | 1 |  | 0 |  |  |  | znížená |  | 0 | 0 | 0 | 0 | 0 | 4 | K | 1 | ROZPOCET | 0 | 0 | 0 | 0 | 0 | 2 | 0 | 4 | 254
128 | M | 2861G0702 | Chránička d 24.2 pre rúrku 20x2 mm - EUG400200025 | m | 0.8 |  | 0 |  |  |  | znížená |  | 0 | 0 | 0 | 0 | 0 | 8 | M | 1 | ROZPOCET | 0 | 0 | 0 | 0 | 0 | 2 | 0 | 4 | 256
129 | M | 2861G0703 | Chránička d 32.0 pre rúrku 26x3 mm - EUG400250025 | m | 0.8 |  | 0 |  |  |  | znížená |  | 0 | 0 | 0 | 0 | 0 | 8 | M | 1 | ROZPOCET | 0 | 0 | 0 | 0 | 0 | 2 | 0 | 4 | 258
130 | K | KP45451-R | Ostatné stavebné dokončovacie práce -kompletáže | .hod | 10 |  | 0 |  |  |  | znížená |  | 0 | 0 | 0 | 0 | 0 | 4 | K | 1 | ROZPOCET | 0 | 0 | 0 | 0 | 0 | 2 | 0 | 4 | 260

## 01-5 - Ústredné vykurovan...
[9 empty] | >> skryté stĺpce << | [9 empty] | {9d622e92-31b2-46c1-a4f7-7d573d1a54eb}
0
| KRYCÍ LIST ROZPOČTU | [8 empty] | v --- nižšie sa nachádzajú doplnkové a pomocné údaje k zostavám --- v | [8 empty] | False
Stavba:
FEMINADSS Veľký Blh - prestava a rekonštrukcia rodinného domu pre účely zriadenia podporovaného bývania pre PSS
Objekt:
SO 01 - SO 01 Hlavný objekt
Časť:
01-5 - Ústredné vykurovanie podlahové s tepelným čerpadlom
| JKSO: |  |  |  |  | KS:
| Miesto: |  |  |  |  | Dátum: | 22. 6. 2023
| Objednávateľ: |  |  |  |  | IČO:
|  | FEMINA Domov sociálnych služieb, Veľký Blh |  |  |  | IČ DPH:
| Zhotoviteľ: |  |  |  |  | IČO: | Vyplň údaj
|  | Vyplň údaj |  |  |  | IČ DPH: | Vyplň údaj
| Projektant: |  |  |  |  | IČO:
IČ DPH:
| Spracovateľ: |  |  |  |  | IČO:
IČ DPH:
Poznámka:
| Cena bez DPH | [5 empty] | 0
|  |  | Základ dane |  |  | Sadzba dane | Výška dane
| DPH | základná | 0 |  |  | 20% | 0
|  | znížená | 0 |  |  | 20% | 0
|  | zákl. prenesená | 0 |  |  | 20% | 0
|  | zníž. prenesená | 0 |  |  | 20% | 0
|  | nulová | 0 |  |  | 0% | 0
| Cena s DPH |  |  | v | EUR |  | 0
| Projektant |  |  | Spracovateľ
| Dátum a podpis: |  | Pečiatka | Dátum a podpis: |  |  | Pečiatka
| Objednávateľ |  |  | Zhotoviteľ
| Dátum a podpis: |  | Pečiatka | Dátum a podpis: |  |  | Pečiatka
REKAPITULÁCIA ROZPOČTU
Stavba:
FEMINADSS Veľký Blh - prestava a rekonštrukcia rodinného domu pre účely zriadenia podporovaného bývania pre PSS
Objekt:
SO 01 - SO 01 Hlavný objekt
Časť:
01-5 - Ústredné vykurovanie podlahové s tepelným čerpadlom
Miesto: | [5 empty] | Dátum: | 22. 6. 2023
Objednávateľ: |  |  | FEMINA Domov sociálnych služieb, Veľký Blh |  |  | Projektant: | 0
Zhotoviteľ: |  |  | Vyplň údaj |  |  | Spracovateľ: | 0
Kód dielu - Popis | [6 empty] | Cena celkom [EUR]
Náklady z rozpočtu | [6 empty] | 0 | [12 empty] | -1
| D1 - PRÁCE A DODÁVKY HSV | [5 empty] | 0
| 1 - ZEMNE PRÁCE | [5 empty] | 0
| 3 - ZVISLÉ A KOMPLETNÉ KONŠTRUKCIE | [5 empty] | 0
| 6 - ÚPRAVY POVRCHOV, PODLAHY, VÝPLNE | [5 empty] | 0
| 9 - OSTATNÉ KONŠTRUKCIE A PRÁCE | [5 empty] | 0
| D2 - PRÁCE A DODÁVKY PSV | [5 empty] | 0
| 712 - Povlakové krytiny | [5 empty] | 0
| 713 - Izolácie tepelné | [5 empty] | 0
| 732 - Strojovne | [5 empty] | 0
| 733 - Rozvod potrubia | [5 empty] | 0
| 734 - Armatúry | [5 empty] | 0
| 735 - Vykurovacie telesá | [5 empty] | 0
| 762 - Konštrukcie tesárske | [5 empty] | 0
| 765 - Krytiny tvrdé | [5 empty] | 0
| 767 - Konštrukcie doplnk. kovové stavebné | [5 empty] | 0
| 783 - Nátery | [5 empty] | 0
| 784 - Maľby | [5 empty] | 0
| D3 - PRÁCE A DODÁVKY M | [5 empty] | 0
| M21 - 155 Elektromontáže | [5 empty] | 0
| M22 - 156 Montáž oznam. signal. a zab. zariadení | [5 empty] | 0
| M35 - 164 Montáž čerp., kompres. a vodohosp. zar. | [5 empty] | 0
| 270 - Montáž potrubia ( M23 okrem plynovodov ) | [5 empty] | 0
| D4 - OSTATNÉ | [5 empty] | 0
| D4 - OSTATNÉ | [5 empty] | 0
ROZPOČET
Stavba:
FEMINADSS Veľký Blh - prestava a rekonštrukcia rodinného domu pre účely zriadenia podporovaného bývania pre PSS
Objekt:
SO 01 - SO 01 Hlavný objekt
Časť:
01-5 - Ústredné vykurovanie podlahové s tepelným čerpadlom
Miesto: | [5 empty] | Dátum: | 22. 6. 2023
Objednávateľ: |  |  | FEMINA Domov sociálnych služieb, Veľký Blh |  |  | Projektant: | 0
Zhotoviteľ: |  |  | Vyplň údaj |  |  | Spracovateľ: | 0
PČ | Typ | Kód | Popis | MJ | Množstvo | J.cena [EUR] | Cena celkom [EUR] | Cenová sústava |  |  | DPH | J. Nh [h] | Nh celkom [h] | J. hmotnosť [t] | Hmotnosť celkom [t] | J. suť [t] | Suť Celkom [t]
Náklady z rozpočtu | [6 empty] | 0 | [5 empty] | 0 |  | 39.7811 |  | 0.63121 |  | D | -1 | [7 empty] | 0
| D | D1 | PRÁCE A DODÁVKY HSV |  |  |  | 0 | [5 empty] | 0 |  | 38.3329 |  | 0.3726 | 1 | D | 0 | ROZPOCET | [6 empty] | 0
| D | 1 | ZEMNE PRÁCE |  |  |  | 0 | [5 empty] | 0 |  | 0 |  | 0 | 1 | D | 1 | ROZPOCET | [6 empty] | 0
1 | K | 131201101 | Hĺbenie jám nezapaž. v horn. tr. 3 do 100 m3 | m3 | 0.36 |  | 0 |  |  |  | znížená |  | 0 | 0 | 0 | 0 | 0 | 4 | K | 2 | ROZPOCET | 0 | 0 | 0 | 0 | 0 | 2 | 0 | 4 | 2
| D | 3 | ZVISLÉ A KOMPLETNÉ KONŠTRUKCIE |  |  |  | 0 | [5 empty] | 0 |  | 1.2061 |  | 0 | 1 | D | 1 | ROZPOCET | [6 empty] | 0
2 | K | 312272204 | Murivo výplňové z betónových tvárnic DT 40 hr. 400mm s výplňou C16/20 | m3 | 0.52 |  | 0 |  |  |  | znížená |  | 0 | 2.3195 | 1.2061 | 0 | 0 | 4 | K | 2 | ROZPOCET | 0 | 0 | 0 | 0 | 0 | 2 | 0 | 4 | 4
| D | 6 | ÚPRAVY POVRCHOV, PODLAHY, VÝPLNE |  |  |  | 0 | [5 empty] | 0 |  | 37.121 |  | 0 | 1 | D | 1 | ROZPOCET | [6 empty] | 0
3 | K | 611422133 | Omietka vnút. váp. klenieb alebo škrupín štuková | m2 | 4.5 |  | 0 |  |  |  | znížená |  | 0 | 0.05119 | 0.23036 | 0 | 0 | 4 | K | 2 | ROZPOCET | 0 | 0 | 0 | 0 | 0 | 2 | 0 | 4 | 6
4 | K | 278311032,1 | Zálievka otvorov z betónu tr. C 12/15 obj. 0,02-0,10 m3 - | m3 | 0.18 |  | 0 |  |  |  | znížená |  | 0 | 2.3805 | 0.42849 | 0 | 0 | 4 | K | 2 | ROZPOCET | 0 | 0 | 0 | 0 | 0 | 2 | 0 | 4 | 8
5 | K | 612451721-R | Omietka vnút. stien cem. na pletive hladká | m2 | 3.024 |  | 0 |  |  |  | znížená |  | 0 | 0.05345 | 0.16163 | 0 | 0 | 4 | K | 2 | ROZPOCET | 0 | 0 | 0 | 0 | 0 | 2 | 0 | 4 | 10
6 | K | 6299940031 | Dilatačná škára prestupu stien s potrubím rozvodomi kúrenia | kus | 8 |  | 0 |  |  |  | znížená |  | 0 | 0 | 0 | 0 | 0 | 4 | K | 2 | ROZPOCET | 0 | 0 | 0 | 0 | 0 | 2 | 0 | 4 | 12
7 | K | 273362025 | Výstuž základových dosiek zo zvarovaných sietí KARI d 5/5 mm, oko 100x100 mm | m2 | 282.15 |  | 0 |  |  |  | znížená |  | 0 | 0.00343 | 0.96777 | 0 | 0 | 4 | K | 2 | ROZPOCET | 0 | 0 | 0 | 0 | 0 | 2 | 0 | 4 | 14
8 | K | 631312511 | Mazanina z betónu prostého tr. C12/15 hr. 5-8 cm | m3 | 14.85 |  | 0 |  |  |  | znížená |  | 0 | 2.3793 | 35.3328 | 0 | 0 | 4 | K | 2 | ROZPOCET | 0 | 0 | 0 | 0 | 0 | 2 | 0 | 4 | 16
9 | M | 831B00113 | Plastifikátor pre podlah.vykurovanie | kus | 32 |  | 0 |  |  |  | znížená |  | 0 | 0 | 0 | 0 | 0 | 8 | M | 2 | ROZPOCET | 0 | 0 | 0 | 0 | 0 | 2 | 0 | 4 | 18
| D | 9 | OSTATNÉ KONŠTRUKCIE A PRÁCE |  |  |  | 0 | [5 empty] | 0 |  | 0.00574 |  | 0.3726 | 1 | D | 1 | ROZPOCET | [6 empty] | 0
10 | K | 941211111 | Montáž lešenia radového rámového ľahkého, zaťaženie do 200 kg/m2 š do 0,9 m v do 10 m | m2 | 25 |  | 0 |  |  |  | znížená |  | 0 | 0 | 0 | 0 | 0 | 4 | K | 2 | ROZPOCET | 0 | 0 | 0 | 0 | 0 | 2 | 0 | 4 | 20
11 | K | 941211211 | Príplatok k lešeniu radovému rámovému ľahkému š 0,9 m v do 25 m za prvý a ZKD deň použitia | m2 | 25 |  | 0 |  |  |  | znížená |  | 0 | 0 | 0 | 0 | 0 | 4 | K | 2 | ROZPOCET | 0 | 0 | 0 | 0 | 0 | 2 | 0 | 4 | 22
12 | K | 941211811 | Demontáž lešenia radového rámového ľahkého, zaťaženie do 200 kg/m2 š do 0,9 m v do 10 m | m2 | 25 |  | 0 |  |  |  | znížená |  | 0 | 0 | 0 | 0 | 0 | 4 | K | 2 | ROZPOCET | 0 | 0 | 0 | 0 | 0 | 2 | 0 | 4 | 24
13 | K | 961043111-R | Búranie základov z betónu prel. kam. alebo otvorov do 4 m2 | m3 | 0.024 |  | 0 |  |  |  | znížená |  | 0 | 0 | 0 | 2.2 | 0.0528 | 4 | K | 2 | ROZPOCET | 0 | 0 | 0 | 0 | 0 | 2 | 0 | 4 | 26
14 | K | 035979111 | Vnútrostavenisková doprava sute do 10 m | t | 0.389 |  | 0 |  |  |  | znížená |  | 0 | 0 | 0 | 0 | 0 | 4 | K | 2 | ROZPOCET | 0 | 0 | 0 | 0 | 0 | 2 | 0 | 4 | 28
15 | K | 035979121 | Vnútrostavenisková doprava sute za každých ďalších 5 m | t | 0.389 |  | 0 |  |  |  | znížená |  | 0 | 0 | 0 | 0 | 0 | 4 | K | 2 | ROZPOCET | 0 | 0 | 0 | 0 | 0 | 2 | 0 | 4 | 30
16 | K | 971042441 | Vybúr. otvorov do 0,25 m2 v betón. strope alebo murive hr. do 30 cm | kus | 1 |  | 0 |  |  |  | znížená |  | 0 | 0.00034 | 0.00034 | 0.165 | 0.165 | 4 | K | 2 | ROZPOCET | 0 | 0 | 0 | 0 | 0 | 2 | 0 | 4 | 32
17 | K | 972033171 | Vybúr. otvorov do 0,0225 m2 v stenách z tehál hr. do 45 cm | kus | 2 |  | 0 |  |  |  | znížená |  | 0 | 0 | 0 | 0.018 | 0.036 | 4 | K | 2 | ROZPOCET | 0 | 0 | 0 | 0 | 0 | 2 | 0 | 4 | 34
18 | K | 974029142-R | Vysekanie rýh v kamennom murive hl. do 7 cm š. do 7 cm | m | 10.8 |  | 0 |  |  |  | znížená |  | 0 | 0.0005 | 0.0054 | 0.011 | 0.1188 | 4 | K | 2 | ROZPOCET | 0 | 0 | 0 | 0 | 0 | 2 | 0 | 4 | 36
19 | K | 5481321111 | Vyvŕtanie otvoru v murive pre konzolu priemer 20-40 mm | kus | 12 |  | 0 |  |  |  | znížená |  | 0 | 0 | 0 | 0 | 0 | 4 | K | 2 | ROZPOCET | 0 | 0 | 0 | 0 | 0 | 2 | 0 | 4 | 38
20 | K | 035978111.1 | Odvoz sute na skládku do 1 km/muriva,/ | t | 1.224 |  | 0 |  |  |  | znížená |  | 0 | 0 | 0 | 0 | 0 | 4 | K | 2 | ROZPOCET | 0 | 0 | 0 | 0 | 0 | 2 | 0 | 4 | 40
21 | K | 035978121 | Odvoz sute na skládku za každý ďalší 1 km | t | 17.136 |  | 0 |  |  |  | znížená |  | 0 | 0 | 0 | 0 | 0 | 4 | K | 2 | ROZPOCET | 0 | 0 | 0 | 0 | 0 | 2 | 0 | 4 | 42
22 | K | 979087212 | Nakladanie sute na dopravný prostriedok | t | 1.224 |  | 0 |  |  |  | znížená |  | 0 | 0 | 0 | 0 | 0 | 4 | K | 2 | ROZPOCET | 0 | 0 | 0 | 0 | 0 | 2 | 0 | 4 | 44
23 | K | 979131413 | Poplatok za ulož.a znešk.stav.odp na urč.sklád.-hlušina a kamenivo "O"-ost.odpad | t | 1.224 |  | 0 |  |  |  | znížená |  | 0 | 0 | 0 | 0 | 0 | 4 | K | 2 | ROZPOCET | 0 | 0 | 0 | 0 | 0 | 2 | 0 | 4 | 46
24 | K | 998011001 | Presun hmôt pre budovy murované výšky do 6 m | t | 38.333 |  | 0 |  |  |  | znížená |  | 0 | 0 | 0 | 0 | 0 | 4 | K | 2 | ROZPOCET | 0 | 0 | 0 | 0 | 0 | 2 | 0 | 4 | 48
25 | K | 999990004-R | Konštrukcie a práce HSV, HZS T4 práce spojené s uvedením solár.systému | hod | 4 |  | 0 |  |  |  | znížená |  | 0 | 0 | 0 | 0 | 0 | 4 | K | 2 | ROZPOCET | 0 | 0 | 0 | 0 | 0 | 2 | 0 | 4 | 50
26 | K | 999990006-R | Konštrukcie a práce HSV, HZS T6 -protipožiarne pásky | hod | 1 |  | 0 |  |  |  | znížená |  | 0 | 0 | 0 | 0 | 0 | 4 | K | 2 | ROZPOCET | 0 | 0 | 0 | 0 | 0 | 2 | 0 | 4 | 52
| D | D2 | PRÁCE A DODÁVKY PSV |  |  |  | 0 | [5 empty] | 0 |  | 1.3054 |  | 0.23461 | 1 | D | 0 | ROZPOCET | [6 empty] | 0
| D | 712 | Povlakové krytiny |  |  |  | 0 | [5 empty] | 0 |  | 0 |  | 0 | 2 | D | 1 | ROZPOCET | [6 empty] | 0
27 | K | 712363001 | Rozvinutie a natiahnutie fólie z mäkč. PE v ploche s vytiahnutím na stenu 10 cm | m2 | 277.2 |  | 0 |  |  |  | znížená |  | 0 | 0 | 0 | 0 | 0 | 16 | K | 2 | ROZPOCET | 0 | 0 | 0 | 0 | 0 | 2 | 0 | 16 | 54
| D | 713 | Izolácie tepelné |  |  |  | 0 | [5 empty] | 0 |  | 0.01707 |  | 0 | 2 | D | 1 | ROZPOCET | [6 empty] | 0
28 | K | 713121111 | Montáž tep. izolácie podláh 1 x položenie | m2 | 247.32 |  | 0 |  |  |  | znížená |  | 0 | 3e-05 | 0.0074196 | 0 | 0 | 16 | K | 2 | ROZPOCET | 0 | 0 | 0 | 0 | 0 | 2 | 0 | 16 | 56
29 | K | 713121211 | Montáž tepelnej izolácie podláh volne kladenými okrajovými páskami | m | 160.5 |  | 0 |  |  |  | znížená |  | 0 | 0 | 0 | 0 | 0 | 16 | K | 2 | ROZPOCET | 0 | 0 | 0 | 0 | 0 | 2 | 0 | 16 | 58
30 | M | 831A00400 | Dosky systémové 30-2 s výstupkami, mat. polystyrénová pena bez PCB rozm1400x800 x30 | kus | 234.241 |  | 0 |  |  |  | znížená |  | 0 | 0 | 0 | 0 | 0 | 32 | M | 2 | ROZPOCET | 0 | 0 | 0 | 0 | 0 | 2 | 0 | 16 | 60
31 | M | 831A01301 | Pás izolačný okrajový s profilom, hr.10 mm , výš.180 mm - 264411-002 | m | 166.92 |  | 0 |  |  |  | znížená |  | 0 | 0 | 0 | 0 | 0 | 32 | M | 2 | ROZPOCET | 0 | 0 | 0 | 0 | 0 | 2 | 0 | 16 | 62
32 | K | 713462131 | Montáž tep. izolácie potrubia skružami kaučukovými prilepené na potr. DN 16 | m | 19.176 |  | 0 |  |  |  | znížená |  | 0 | 7e-05 | 0.0013423 | 0 | 0 | 16 | K | 2 | ROZPOCET | 0 | 0 | 0 | 0 | 0 | 2 | 0 | 16 | 64
33 | M | 283774200-01 | Skruž na tepel. izoláciu potrubia kaučokovými skružami d18 hr.13 mm | kus | 20.129 |  | 0 |  |  |  | znížená |  | 0 | 9e-05 | 0.0018116 | 0 | 0 | 32 | M | 2 | ROZPOCET | 0 | 0 | 0 | 0 | 0 | 2 | 0 | 16 | 66
34 | K | 713462133 | Montáž tep. izolácie potrubia skružami PE prilepené na potr. DN 25 | m | 40 |  | 0 |  |  |  | znížená |  | 0 | 0.0001 | 0.004 | 0 | 0 | 16 | K | 2 | ROZPOCET | 0 | 0 | 0 | 0 | 0 | 2 | 0 | 16 | 68
35 | K | 722182113 | Ochrana potrubia izoláciou Mirelon DN 25 prípadne ekvivalent | m | 41.6 |  | 0 |  |  |  | znížená |  | 0 | 6e-05 | 0.002496 | 0 | 0 | 16 | K | 2 | ROZPOCET | 0 | 0 | 0 | 0 | 0 | 2 | 0 | 16 | 70
36 | K | 998713102 | Presun hmôt pre izolácie tepelné v objektoch výšky do 12 m | t | 0.017 |  | 0 |  |  |  | znížená |  | 0 | 0 | 0 | 0 | 0 | 16 | K | 2 | ROZPOCET | 0 | 0 | 0 | 0 | 0 | 2 | 0 | 16 | 72
| D | 732 | Strojovne |  |  |  | 0 | [5 empty] | 0 |  | 0.03617 |  | 0.056 | 2 | D | 1 | ROZPOCET | [6 empty] | 0
37 | K | 732199100 | Montáž orientačných štítkov | súbor | 2 |  | 0 |  |  |  | znížená |  | 0 | 0.00083 | 0.00166 | 0 | 0 | 16 | K | 2 | ROZPOCET | 0 | 0 | 0 | 0 | 0 | 2 | 0 | 16 | 74
38 | M | 286102093. | Spojovací materiál-tvarovky,pásky | kpl | 1 |  | 0 |  |  |  | znížená |  | 0 | 0 | 0 | 0 | 0 | 32 | M | 2 | ROZPOCET | 0 | 0 | 0 | 0 | 0 | 2 | 0 | 16 | 76
39 | M | 3589D0017 | Štítok označovací | kus | 2 |  | 0 |  |  |  | znížená |  | 0 | 0 | 0 | 0 | 0 | 32 | M | 2 | ROZPOCET | 0 | 0 | 0 | 0 | 0 | 2 | 0 | 16 | 78
40 | K | 732219345 | Montáž ohrievačov vody stojatých PN 1,6/1,0 MPa 500 l | súbor | 1 |  | 0 |  |  |  | znížená |  | 0 | 0.00879 | 0.00879 | 0 | 0 | 16 | K | 2 | ROZPOCET | 0 | 0 | 0 | 0 | 0 | 2 | 0 | 16 | 80
41 | K | 732330713 | Zmäkčovacie zariadenie doplňovanej vody fillsoft I, do 10 bar/30° C | súbor | 1 |  | 0 |  |  |  | znížená |  | 0 | 0.00309 | 0.00309 | 0 | 0 | 16 | K | 2 | ROZPOCET | 0 | 0 | 0 | 0 | 0 | 2 | 0 | 16 | 82
42 | M | 484A04201 | Zásobník akumulačný 300/3-5 objem 300 L | kus | 1 |  | 0 |  |  |  | znížená |  | 0 | 0 | 0 | 0 | 0 | 32 | M | 2 | ROZPOCET | 0 | 0 | 0 | 0 | 0 | 2 | 0 | 16 | 84
43 | K | 732331515 | Nádoby expanzné tlakové s membránou Expanzomat I 80 l | súbor | 1 |  | 0 |  |  |  | znížená |  | 0 | 0.01481 | 0.01481 | 0 | 0 | 16 | K | 2 | ROZPOCET | 0 | 0 | 0 | 0 | 0 | 2 | 0 | 16 | 86
44 | K | 732331620 | Nádoby tlakové expanzné s membránou typ Expanzomat M PN 0,6 o obsahu 180 l | súbor | 1 |  | 0 |  |  |  | znížená |  | 0 | 0.00045 | 0.00045 | 0 | 0 | 16 | K | 2 | ROZPOCET | 0 | 0 | 0 | 0 | 0 | 2 | 0 | 16 | 88
45 | K | 732421100 | Čerpadlá teplovodné obehové špirálne, štandardná kvalita | súbor | 1 |  | 0 |  |  |  | znížená |  | 0 | 0.00736 | 0.00736 | 0 | 0 | 16 | K | 2 | ROZPOCET | 0 | 0 | 0 | 0 | 0 | 2 | 0 | 16 | 90
46 | M | 484F08213 | Čerpadlo obehové UPS 32-55 - 7719002363 | kus | 1 |  | 0 |  |  |  | znížená |  | 0 | 0 | 0 | 0 | 0 | 32 | M | 2 | ROZPOCET | 0 | 0 | 0 | 0 | 0 | 2 | 0 | 16 | 92
47 | K | 725529301 | Montáž filtra čistiaceho do DN 50 | súbor | 1 |  | 0 |  |  |  | znížená |  | 0 | 1e-05 | 1e-05 | 0 | 0 | 16 | K | 2 | ROZPOCET | 0 | 0 | 0 | 0 | 0 | 2 | 0 | 16 | 94
48 | M | 4223K0524 | Filter závitový nerez BRA.10.000 3/4" | kus | 1 |  | 0 |  |  |  | znížená |  | 0 | 0 | 0 | 0 | 0 | 32 | M | 2 | ROZPOCET | 0 | 0 | 0 | 0 | 0 | 2 | 0 | 16 | 96
49 | K | 732482811 | Montáž rozdelovacej sústavy s modulom RS | kus | 2 |  | 0 |  |  |  | znížená |  | 0 | 0 | 0 | 0.028 | 0.056 | 16 | K | 2 | ROZPOCET | 0 | 0 | 0 | 0 | 0 | 2 | 0 | 16 | 98
50 | M | 3749445G22 | Zálohovaný zdroj 230/12V DC, 2+1A, kovový box, pre 7Ah akumulátor a trafom | kus | 1 |  | 0 |  |  |  | znížená |  | 0 | 0 | 0 | 0 | 0 | 32 | M | 2 | ROZPOCET | 0 | 0 | 0 | 0 | 0 | 2 | 0 | 16 | 100
51 | M | 484J08161.1 | Univerzálna rozdelovacia sústava s doplnkovým modulom RS | kus | 2 |  | 0 |  |  |  | znížená |  | 0 | 0 | 0 | 0 | 0 | 32 | M | 2 | ROZPOCET | 0 | 0 | 0 | 0 | 0 | 2 | 0 | 16 | 102
52 | K | 732451207 | Montáž tepelného čerpadla monoblok vzduch/voda 7 kW bez funkcie chladenia | kus | 1 |  | 0 |  |  |  | znížená |  | 0 | 0 | 0 | 0 | 0 | 16 | K | 2 | ROZPOCET | 0 | 0 | 0 | 0 | 0 | 2 | 0 | 16 | 104
53 | M | 484A06230-01 | Podstavce gumené malé na rovnú podlahu | sada | 2 |  | 0 |  |  |  | znížená |  | 0 | 0 | 0 | 0 | 0 | 32 | M | 2 | ROZPOCET | 0 | 0 | 0 | 0 | 0 | 2 | 0 | 16 | 106
54 | M | 484K00102-01 | Čerpadlo tepelné vzduch voda 55/6A 400 V, vonkajš. jednotka - monoblok, jednofázové výkon 5,4 kW | kus | 1 |  | 0 |  |  |  | znížená |  | 0 | 0 | 0 | 0 | 0 | 32 | M | 2 | ROZPOCET | 0 | 0 | 0 | 0 | 0 | 2 | 0 | 16 | 108
55 | M | 484K00105-01 | Pripojovacia sada pre vonkajšiu jedntoku čerpadla -inštalácia cez stenu bez krytu | kus | 1 |  | 0 |  |  |  | znížená |  | 0 | 0 | 0 | 0 | 0 | 32 | M | 2 | ROZPOCET | 0 | 0 | 0 | 0 | 0 | 2 | 0 | 16 | 110
56 | K | 998732101 | Presun hmôt pre strojovne umiestnené vo výške do 6 m | t | 0.036 |  | 0 |  |  |  | znížená |  | 0 | 0 | 0 | 0 | 0 | 16 | K | 2 | ROZPOCET | 0 | 0 | 0 | 0 | 0 | 2 | 0 | 16 | 112
| D | 733 | Rozvod potrubia |  |  |  | 0 | [5 empty] | 0 |  | 0.72482 |  | 0 | 2 | D | 1 | ROZPOCET | [6 empty] | 0
57 | K | 734209113 | Montáž armatúr s dvoma závitmi G 1/2 | kus | 8 |  | 0 |  |  |  | znížená |  | 0 | 0 | 0 | 0 | 0 | 16 | K | 2 | ROZPOCET | 0 | 0 | 0 | 0 | 0 | 2 | 0 | 16 | 114
58 | K | 734209114 | Montáž armatúr s dvoma závitmi G 3/4 | kus | 6 |  | 0 |  |  |  | znížená |  | 0 | 0 | 0 | 0 | 0 | 16 | K | 2 | ROZPOCET | 0 | 0 | 0 | 0 | 0 | 2 | 0 | 16 | 116
59 | M | 422104530 | Ventil uzatvárací V10-131-606 DN 15 | kus | 1 |  | 0 |  |  |  | znížená |  | 0 | 0.0005 | 0.0005 | 0 | 0 | 32 | M | 2 | ROZPOCET | 0 | 0 | 0 | 0 | 0 | 2 | 0 | 16 | 118
60 | M | 484910000-01 | Konzola pre vonkajšiu jednotku tepelného.čerpadla | kus | 1 |  | 0 |  |  |  | znížená |  | 0 | 0.0088 | 0.0088 | 0 | 0 | 32 | M | 2 | ROZPOCET | 0 | 0 | 0 | 0 | 0 | 2 | 0 | 16 | 120
61 | M | 831B00275 | Inhibítor Topekor - do vykurovacej sústavy - 300 120 | kus | 2 |  | 0 |  |  |  | znížená |  | 0 | 0 | 0 | 0 | 0 | 32 | M | 2 | ROZPOCET | 0 | 0 | 0 | 0 | 0 | 2 | 0 | 16 | 122
62 | K | 733221204 | Potrubie Cu mäkké-tvrdé pájkovanie d 22 | m | 18.304 |  | 0 |  |  |  | znížená |  | 0 | 0.00069 | 0.01263 | 0 | 0 | 16 | K | 2 | ROZPOCET | 0 | 0 | 0 | 0 | 0 | 2 | 0 | 16 | 124
63 | K | 733224204 | Príplatok na potrubie Cu v kotolni d 22 | m | 18.304 |  | 0 |  |  |  | znížená |  | 0 | 3e-05 | 0.00054912 | 0 | 0 | 16 | K | 2 | ROZPOCET | 0 | 0 | 0 | 0 | 0 | 2 | 0 | 16 | 126
64 | M | 2863C1702 | Vsuvka redukovaná 3/4 x 1" - KZ 00 36 70 22 | kus | 16 |  | 0 |  |  |  | znížená |  | 0 | 0 | 0 | 0 | 0 | 32 | M | 2 | ROZPOCET | 0 | 0 | 0 | 0 | 0 | 2 | 0 | 16 | 128
65 | M | 2863C2503 | Prechod nalisovací s vnútorným závitom 25 x 1"- KL 24 44 11 00 | kus | 12 |  | 0 |  |  |  | znížená |  | 0 | 0 | 0 | 0 | 0 | 32 | M | 2 | ROZPOCET | 0 | 0 | 0 | 0 | 0 | 2 | 0 | 16 | 130
66 | M | 2863C2601 | Predĺženie obojstranné nalisovacie 16 x 16 - KL 24 02 41 20 | kus | 16 |  | 0 |  |  |  | znížená |  | 0 | 0 | 0 | 0 | 0 | 32 | M | 2 | ROZPOCET | 0 | 0 | 0 | 0 | 0 | 2 | 0 | 16 | 132
67 | K | 733322102 | Potrubie plastové ALPE-X spojené plastovou objímkou priem. 16 /prípadne ekvivalent / | m | 1882.4 |  | 0 |  |  |  | znížená |  | 0 | 0.00035 | 0.65884 | 0 | 0 | 16 | K | 2 | ROZPOCET | 0 | 0 | 0 | 0 | 0 | 2 | 0 | 16 | 134
68 | K | 733322104 | Potrubie plastové ALPE-X spojené plastovou objímkou priem. 25 /prípadne ekvivalenbt/ | m | 43.2 |  | 0 |  |  |  | znížená |  | 0 | 0.00045 | 0.01944 | 0 | 0 | 16 | K | 2 | ROZPOCET | 0 | 0 | 0 | 0 | 0 | 2 | 0 | 16 | 136
69 | K | 733324304 | Prípl. za potrubie plastové spoj plast objím. v kotol. d25 | m | 210 |  | 0 |  |  |  | znížená |  | 0 | 7e-05 | 0.0147 | 0 | 0 | 16 | K | 2 | ROZPOCET | 0 | 0 | 0 | 0 | 0 | 2 | 0 | 16 | 138
70 | K | 6299940031 | Dilatačná škára prestupu stien s potrubím rozvodomi kúrenia | kus | 2 |  | 0 |  |  |  | znížená |  | 0 | 0 | 0 | 0 | 0 | 16 | K | 2 | ROZPOCET | 0 | 0 | 0 | 0 | 0 | 2 | 0 | 16 | 140
71 | K | 733391922 | Zostavenie potrubia plast. spoj plast objímkou priem. 16mm | kus | 16 |  | 0 |  |  |  | znížená |  | 0 | 0.00025 | 0.004 | 0 | 0 | 16 | K | 2 | ROZPOCET | 0 | 0 | 0 | 0 | 0 | 2 | 0 | 16 | 142
72 | M | 311852900 | Kotva stenovej konzoly 348825 40x8 | kus | 2 |  | 0 |  |  |  | znížená |  | 0 | 0.0021 | 0.0042 | 0 | 0 | 32 | M | 2 | ROZPOCET | 0 | 0 | 0 | 0 | 0 | 2 | 0 | 16 | 144
73 | M | 4225C0900 | Skupiny poistné bezpečnostné ku expanzným nádobam - konzoly | kpl | 2 |  | 0 |  |  |  | znížená |  | 0 | 0 | 0 | 0 | 0 | 32 | M | 2 | ROZPOCET | 0 | 0 | 0 | 0 | 0 | 2 | 0 | 16 | 146
74 | M | 5512H1974 | Skupina bezpečnostná poistná 302 - 1" | kus | 2 |  | 0 |  |  |  | znížená |  | 0 | 0 | 0 | 0 | 0 | 32 | M | 2 | ROZPOCET | 0 | 0 | 0 | 0 | 0 | 2 | 0 | 16 | 148
75 | M | 831B00275 | Inhibítor Topekor - do vykurovacej sústavy - 300 120 | kus | 2 |  | 0 |  |  |  | znížená |  | 0 | 0 | 0 | 0 | 0 | 32 | M | 2 | ROZPOCET | 0 | 0 | 0 | 0 | 0 | 2 | 0 | 16 | 150
76 | K | 733391924 | Zostavenie potrubia plast. spoj plast objímkou priem. 25mm | kus | 4 |  | 0 |  |  |  | znížená |  | 0 | 0.00029 | 0.00116 | 0 | 0 | 16 | K | 2 | ROZPOCET | 0 | 0 | 0 | 0 | 0 | 2 | 0 | 16 | 152
77 | M | 286102093. | Spojovací materiál-tvarovky,pásky | kpl | 1 |  | 0 |  |  |  | znížená |  | 0 | 0 | 0 | 0 | 0 | 32 | M | 2 | ROZPOCET | 0 | 0 | 0 | 0 | 0 | 2 | 0 | 16 | 154
78 | M | 2863F6203-01 | Spojka lisovaná 16x2 - 16x2 - P701600 pre potrubie viacvrstv AL PEX | kus | 40 |  | 0 |  |  |  | znížená |  | 0 | 0 | 0 | 0 | 0 | 32 | M | 2 | ROZPOCET | 0 | 0 | 0 | 0 | 0 | 2 | 0 | 16 | 156
79 | M | 2863F6206-01 | Spojka lisovaná 26x3 - 26x3 - P702600 pre potrubie viacvrstv. AL PEX | kus | 4 |  | 0 |  |  |  | znížená |  | 0 | 0 | 0 | 0 | 0 | 32 | M | 2 | ROZPOCET | 0 | 0 | 0 | 0 | 0 | 2 | 0 | 16 | 158
80 | M | 4841D0511-01 | Jednotka solárna hydraulická, typ KOMBI - KJ-001 | kus | 2 |  | 0 |  |  |  | znížená |  | 0 | 0 | 0 | 0 | 0 | 32 | M | 2 | ROZPOCET | 0 | 0 | 0 | 0 | 0 | 2 | 0 | 16 | 160
81 | M | 484N01106 | Spojka zverná - AL-PEX, pre RA - URX, RLV - X, VHS-F/R, VHX, prípoj na ventil 1/2" AG, DN16x2 | kus | 5 |  | 0 |  |  |  | znížená |  | 0 | 0 | 0 | 0 | 0 | 32 | M | 2 | ROZPOCET | 0 | 0 | 0 | 0 | 0 | 2 | 0 | 16 | 162
82 | K | 892273111 | Preplachovanie potrubia pred napustením vykurovacej vody do DN 40 | m | 1850 |  | 0 |  |  |  | znížená |  | 0 | 0 | 0 | 0 | 0 | 16 | K | 2 | ROZPOCET | 0 | 0 | 0 | 0 | 0 | 2 | 0 | 16 | 164
83 | K | 733391102 | Tlaková skúška potrubia plastového do d 50 | m | 1850 |  | 0 |  |  |  | znížená |  | 0 | 0 | 0 | 0 | 0 | 16 | K | 2 | ROZPOCET | 0 | 0 | 0 | 0 | 0 | 2 | 0 | 16 | 166
84 | K | 733999905 | Rozvod potrubia, HZS T5-prefúknutie potrubia | hod | 4 |  | 0 |  |  |  | znížená |  | 0 | 0 | 0 | 0 | 0 | 16 | K | 2 | ROZPOCET | 0 | 0 | 0 | 0 | 0 | 2 | 0 | 16 | 168
85 | K | 733999906 | Rozvod potrubia, HZS T6 montážne práce spojovacieho materiálu | hod | 5 |  | 0 |  |  |  | znížená |  | 0 | 0 | 0 | 0 | 0 | 16 | K | 2 | ROZPOCET | 0 | 0 | 0 | 0 | 0 | 2 | 0 | 16 | 170
86 | K | 998733103 | Presun hmôt pre potrubie UK v objektoch výšky do 24 m | t | 0.725 |  | 0 |  |  |  | znížená |  | 0 | 0 | 0 | 0 | 0 | 16 | K | 2 | ROZPOCET | 0 | 0 | 0 | 0 | 0 | 2 | 0 | 16 | 172
| D | 734 | Armatúry |  |  |  | 0 | [5 empty] | 0 |  | 0.00693 |  | 0 | 2 | D | 1 | ROZPOCET | [6 empty] | 0
87 | K | 721100917, | Montáž guĺového kohúta do DN 25 | kus | 2 |  | 0 |  |  |  | znížená |  | 0 | 0 | 0 | 0 | 0 | 16 | K | 2 | ROZPOCET | 0 | 0 | 0 | 0 | 0 | 2 | 0 | 16 | 174
88 | K | 734209101 | Montáž armatúr s jedným závitom G 1/4 | kus | 2 |  | 0 |  |  |  | znížená |  | 0 | 0 | 0 | 0 | 0 | 16 | K | 2 | ROZPOCET | 0 | 0 | 0 | 0 | 0 | 2 | 0 | 16 | 176
89 | M | 422305030 | Kohútik plniaci a vypúšťací K310 DN 15 | kus | 12 |  | 0 |  |  |  | znížená |  | 0 | 0.00039 | 0.00468 | 0 | 0 | 32 | M | 2 | ROZPOCET | 0 | 0 | 0 | 0 | 0 | 2 | 0 | 16 | 178
90 | M | 4223K0163 | Uzáver guľový voda s odvodnením 1"- 8011100 | kus | 2 |  | 0 |  |  |  | znížená |  | 0 | 0 | 0 | 0 | 0 | 32 | M | 2 | ROZPOCET | 0 | 0 | 0 | 0 | 0 | 2 | 0 | 16 | 180
91 | K | 734209113 | Montáž armatúr s dvoma závitmi G 1/2 | kus | 4 |  | 0 |  |  |  | znížená |  | 0 | 0 | 0 | 0 | 0 | 16 | K | 2 | ROZPOCET | 0 | 0 | 0 | 0 | 0 | 2 | 0 | 16 | 182
92 | K | 734209114 | Montáž armatúr s dvoma závitmi G 3/4 | kus | 4 |  | 0 |  |  |  | znížená |  | 0 | 0 | 0 | 0 | 0 | 16 | K | 2 | ROZPOCET | 0 | 0 | 0 | 0 | 0 | 2 | 0 | 16 | 184
93 | M | 6423E9040 | Ventil napúšťací 04 / 170 -250 KPa | kus | 2 |  | 0 |  |  |  | znížená |  | 0 | 0 | 0 | 0 | 0 | 32 | M | 2 | ROZPOCET | 0 | 0 | 0 | 0 | 0 | 2 | 0 | 16 | 186
94 | K | 734209123 | Montáž armatúr s troma závitmi G 1/2 -vypúštaci kohút | kus | 4 |  | 0 |  |  |  | znížená |  | 0 | 0 | 0 | 0 | 0 | 16 | K | 2 | ROZPOCET | 0 | 0 | 0 | 0 | 0 | 2 | 0 | 16 | 188
95 | M | 551666200 | Ventil poistný PV 2525 1" do 250 Kp | kus | 1 |  | 0 |  |  |  | znížená |  | 0 | 0.0015 | 0.0015 | 0 | 0 | 32 | M | 2 | ROZPOCET | 0 | 0 | 0 | 0 | 0 | 2 | 0 | 16 | 190
96 | K | 734221683 | Termostatická hlavica kvapalinová PN 10 do 110°C so zabudovaným čidlom | kus | 5 |  | 0 |  |  |  | znížená |  | 0 | 0.00015 | 0.00075 | 0 | 0 | 16 | K | 2 | ROZPOCET | 0 | 0 | 0 | 0 | 0 | 2 | 0 | 16 | 192
97 | M | 5512H0311 | Hlavica termostatická kvapalinová IVAR.T 3000 - biela | kus | 5 |  | 0 |  |  |  | znížená |  | 0 | 0 | 0 | 0 | 0 | 32 | M | 2 | ROZPOCET | 0 | 0 | 0 | 0 | 0 | 2 | 0 | 16 | 194
98 | K | 998734203 | Presun hmôt pre armatúry UK v objektoch výšky do 24 m | % |  |  | 0 |  |  |  | znížená |  | 0 | 0 | 0 | 0 | 0 | 16 | K | 2 | ROZPOCET | 0 | 0 | 0 | 0 | 0 | 2 | 0 | 16 | 196
| D | 735 | Vykurovacie telesá |  |  |  | 0 | [5 empty] | 0 |  | 0.51834 |  | 0 | 2 | D | 1 | ROZPOCET | [6 empty] | 0
99 | K | 735000912 | Vyregulovanie ventilov a kohútov s termost. ovlád. pri oprav | kus | 5 |  | 0 |  |  |  | znížená |  | 0 | 0 | 0 | 0 | 0 | 16 | K | 2 | ROZPOCET | 0 | 0 | 0 | 0 | 0 | 2 | 0 | 16 | 198
100 | K | 735158110 | Vykur. telesá panel. 1 radové, tlak. skúšky telies vodou | kus | 5 |  | 0 |  |  |  | znížená |  | 0 | 0 | 0 | 0 | 0 | 16 | K | 2 | ROZPOCET | 0 | 0 | 0 | 0 | 0 | 2 | 0 | 16 | 200
101 | K | 732111314 | Rozdelovače a zberače, rúrkové hrdlá bez prírub DN 25 | kus | 2 |  | 0 |  |  |  | znížená |  | 0 | 0.0007 | 0.0014 | 0 | 0 | 16 | K | 2 | ROZPOCET | 0 | 0 | 0 | 0 | 0 | 2 | 0 | 16 | 202
102 | K | 735159130 | Montáž skrinky rozdelovača pod omietku 2-4 okruhy | kus | 1 |  | 0 |  |  |  | znížená |  | 0 | 0 | 0 | 0 | 0 | 16 | K | 2 | ROZPOCET | 0 | 0 | 0 | 0 | 0 | 2 | 0 | 16 | 204
103 | K | 735159210 | Montáž skrinky rozdelovača pod omietku 9-12 okruhov | kus | 1 |  | 0 |  |  |  | znížená |  | 0 | 0 | 0 | 0 | 0 | 16 | K | 2 | ROZPOCET | 0 | 0 | 0 | 0 | 0 | 2 | 0 | 16 | 206
104 | K | 735299111-R | Montáž zostavy rozdelovač - zberač na stenu typ 3 cestný | kus | 1 |  | 0 |  |  |  | znížená |  | 0 | 0 | 0 | 0 | 0 | 16 | K | 2 | ROZPOCET | 0 | 0 | 0 | 0 | 0 | 2 | 0 | 16 | 208
105 | M | 831A01802-01 | Skrinka rozdeľovača UP 630x 605-715x110 -150 3 okruhy | kus | 1 |  | 0 |  |  |  | znížená |  | 0 | 0.0095 | 0.0095 | 0 | 0 | 32 | M | 2 | ROZPOCET | 0 | 0 | 0 | 0 | 0 | 2 | 0 | 16 | 210
106 | M | 831A01804-01 | Skrinka rozdeľovača UP 950x715 -895x110-150 11 okruhov pre montáž pod omietku ocelový plech biely | kus | 2 |  | 0 |  |  |  | znížená |  | 0 | 0.0115 | 0.023 | 0 | 0 | 32 | M | 2 | ROZPOCET | 0 | 0 | 0 | 0 | 0 | 2 | 0 | 16 | 212
107 | M | 831F01302 | Zostava rozdeľovač/zberač DRS 1"xEK; 3cestný | kus | 1 |  | 0 |  |  |  | znížená |  | 0 | 0 | 0 | 0 | 0 | 32 | M | 2 | ROZPOCET | 0 | 0 | 0 | 0 | 0 | 2 | 0 | 16 | 214
108 | M | 831F01310 | Zostava rozdeľovač/zberač DRS 1"xEK; 11cestný | kus | 1 |  | 0 |  |  |  | znížená |  | 0 | 0 | 0 | 0 | 0 | 32 | M | 2 | ROZPOCET | 0 | 0 | 0 | 0 | 0 | 2 | 0 | 16 | 216
109 | M | 831F01311 | Držiak k rozdelovaču hr.250 mm | kus | 4 |  | 0 |  |  |  | znížená |  | 0 | 0 | 0 | 0 | 0 | 32 | M | 2 | ROZPOCET | 0 | 0 | 0 | 0 | 0 | 2 | 0 | 16 | 218
110 | M | 920AN04035 | Spinac pre 2 okruhy | kus | 2 |  | 0 |  |  |  | znížená |  | 0 | 0 | 0 | 0 | 0 | 32 | M | 2 | ROZPOCET | 0 | 0 | 0 | 0 | 0 | 2 | 0 | 16 | 220
111 | K | 735169111 | Montáž vyk. telies rúrk. s hlin. lamel. do 1800mm | súbor | 5 |  | 0 |  |  |  | znížená |  | 0 | 0 | 0 | 0 | 0 | 16 | K | 2 | ROZPOCET | 0 | 0 | 0 | 0 | 0 | 2 | 0 | 16 | 222
112 | M | 484851100-01 | Držiak doskový radiátorový závesný 15/120 | kus | 10 |  | 0 |  |  |  | znížená |  | 0 | 0.0011 | 0.011 | 0 | 0 | 32 | M | 2 | ROZPOCET | 0 | 0 | 0 | 0 | 0 | 2 | 0 | 16 | 224
113 | M | 484P55043 | Radiátor rúrkový s hlinik.lamiel 1420/600 mm | kus | 5 |  | 0 |  |  |  | znížená |  | 0 | 0 | 0 | 0 | 0 | 32 | M | 2 | ROZPOCET | 0 | 0 | 0 | 0 | 0 | 2 | 0 | 16 | 226
114 | M | 5512C1402-01 | Ventil termostatický TRV-1 rohový D 1/2"- 2 regulačný 50183115 k | kus | 5 |  | 0 |  |  |  | znížená |  | 0 | 0.00028 | 0.0014 | 0 | 0 | 32 | M | 2 | ROZPOCET | 0 | 0 | 0 | 0 | 0 | 2 | 0 | 16 | 228
115 | K | 735191910 | Opr. vykur. telies, napustenie vody do vykur. telies | m2 | 224.9 |  | 0 |  |  |  | znížená |  | 0 | 0 | 0 | 0 | 0 | 16 | K | 2 | ROZPOCET | 0 | 0 | 0 | 0 | 0 | 2 | 0 | 16 | 230
116 | K | 735311103 | Podlahové kúrenie so syst.doskou potr S 17/2mm rozt. 150mm | m2 | 221 |  | 0 |  |  |  | znížená |  | 0 | 0.00211 | 0.46631 | 0 | 0 | 16 | K | 2 | ROZPOCET | 0 | 0 | 0 | 0 | 0 | 2 | 0 | 16 | 232
117 | K | 733191113. | Osadenie skrinky rozdelovača podlahového vykurovania do otvoru v murive hr.250mm | kus | 3 |  | 0 |  |  |  | znížená |  | 0 | 0.00191 | 0.00573 | 0 | 0 | 16 | K | 2 | ROZPOCET | 0 | 0 | 0 | 0 | 0 | 2 | 0 | 16 | 234
118 | M | 2863F1501 | Kus dištančný - rozpierka 1"- 1841453 | kus | 8 |  | 0 |  |  |  | znížená |  | 0 | 0 | 0 | 0 | 0 | 32 | M | 2 | ROZPOCET | 0 | 0 | 0 | 0 | 0 | 2 | 0 | 16 | 236
119 | M | 2863F1801 | Úchytka pre montáž rozdeľovačov 1"- 1842200 | 2 ks | 6 |  | 0 |  |  |  | znížená |  | 0 | 0 | 0 | 0 | 0 | 32 | M | 2 | ROZPOCET | 0 | 0 | 0 | 0 | 0 | 2 | 0 | 16 | 238
120 | M | 2863F2004 | Prietokomer regulačný 0-6 l/min - 3F90002 pre podlahové vykurovanie | kus | 2 |  | 0 |  |  |  | znížená |  | 0 | 0 | 0 | 0 | 0 | 32 | M | 2 | ROZPOCET | 0 | 0 | 0 | 0 | 0 | 2 | 0 | 16 | 240
121 | M | 2863F2101 | Zvršok termostatický zberača - 1637202 | súprava | 2 |  | 0 |  |  |  | znížená |  | 0 | 0 | 0 | 0 | 0 | 32 | M | 2 | ROZPOCET | 0 | 0 | 0 | 0 | 0 | 2 | 0 | 16 | 242
122 | K | 998735201 | Presun hmôt pre vykur. telesá UK v objektoch výšky do 6 m | % |  |  | 0 |  |  |  | znížená |  | 0 | 0 | 0 | 0 | 0 | 16 | K | 2 | ROZPOCET | 0 | 0 | 0 | 0 | 0 | 2 | 0 | 16 | 244
| D | 762 | Konštrukcie tesárske |  |  |  | 0 | [5 empty] | 0 |  | 0 |  | 0.00252 | 2 | D | 1 | ROZPOCET | [6 empty] | 0
123 | K | 762811913 | Vyrezanie časti záklopu hr. do 32 mm, plocha 1-2 m2 | m2 | 0.063 |  | 0 |  |  |  | znížená |  | 0 | 0 | 0 | 0 | 0 | 16 | K | 2 | ROZPOCET | 0 | 0 | 0 | 0 | 0 | 2 | 0 | 16 | 246
124 | K | 762841210 | Montáž podbíjania stropov a striech rovných z dosiek hobľovaných na zraz | m2 | 0.063 |  | 0 |  |  |  | znížená |  | 0 | 0 | 0 | 0 | 0 | 16 | K | 2 | ROZPOCET | 0 | 0 | 0 | 0 | 0 | 2 | 0 | 16 | 248
125 | K | 762841812 | Demontáž podbíjania z dosiek hrubých s omietkou | m2 | 0.063 |  | 0 |  |  |  | znížená |  | 0 | 0 | 0 | 0.04 | 0.00252 | 16 | K | 2 | ROZPOCET | 0 | 0 | 0 | 0 | 0 | 2 | 0 | 16 | 250
| D | 765 | Krytiny tvrdé |  |  |  | 0 | [5 empty] | 0 |  | 0 |  | 0.17609 | 2 | D | 1 | ROZPOCET | [6 empty] | 0
126 | K | 765312813 | Demontáž k ďalšiemu použitiu jednodr. škridl. na sucho | m2 | 8.385 |  | 0 |  |  |  | znížená |  | 0 | 0 | 0 | 0.021 | 0.17609 | 16 | K | 2 | ROZPOCET | 0 | 0 | 0 | 0 | 0 | 2 | 0 | 16 | 252
| D | 767 | Konštrukcie doplnk. kovové stavebné |  |  |  | 0 | [5 empty] | 0 |  | 0.0012745 |  | 0 | 2 | D | 1 | ROZPOCET | [6 empty] | 0
127 | K | 767111110-R | Montáž nosnej konštrukcie pre 2 solárne panely. z ocel. profilov do 50 kg n ašikmú strechu | m2 | 8.385 |  | 0 |  |  |  | znížená |  | 0 | 0.00015 | 0.0012577 | 0 | 0 | 16 | K | 2 | ROZPOCET | 0 | 0 | 0 | 0 | 0 | 2 | 0 | 16 | 254
128 | M | 4841K0101 | Kolektor solárny BSD 4E PRO - vstavaný kolektor 4m2 s integrov.oplechovaním | kus | 2 |  | 0 |  |  |  | znížená |  | 0 | 0 | 0 | 0 | 0 | 32 | M | 2 | ROZPOCET | 0 | 0 | 0 | 0 | 0 | 2 | 0 | 16 | 256
129 | M | 831027VS05-01 | Snímač teplotný káblový, vonkajší 2916 : ST 1111-10 [-20...+70°C] prívod 10m, IP67 | kus | 2 |  | 0 |  |  |  | znížená |  | 0 | 0 | 0 | 0 | 0 | 32 | M | 2 | ROZPOCET | 0 | 0 | 0 | 0 | 0 | 2 | 0 | 16 | 258
130 | K | 767995101 | Montáž atypických stavebných doplnk. konštrukcií do 5 kg | kg | 0.24 |  | 0 |  |  |  | znížená |  | 0 | 7e-05 | 1.68e-05 | 0 | 0 | 16 | K | 2 | ROZPOCET | 0 | 0 | 0 | 0 | 0 | 2 | 0 | 16 | 260
131 | M | 484665120 | Konzola nastavitelná NK | kus | 6 |  | 0 |  |  |  | znížená |  | 0 | 0 | 0 | 0 | 0 | 32 | M | 2 | ROZPOCET | 0 | 0 | 0 | 0 | 0 | 2 | 0 | 16 | 262
132 | K | 998767102 | Presun hmôt pre kovové stav. doplnk. konštr. v objektoch výšky do 12 m | t | 0.001 |  | 0 |  |  |  | znížená |  | 0 | 0 | 0 | 0 | 0 | 16 | K | 2 | ROZPOCET | 0 | 0 | 0 | 0 | 0 | 2 | 0 | 16 | 264
| D | 783 | Nátery |  |  |  | 0 | [5 empty] | 0 |  | 1.68e-05 |  | 0 | 2 | D | 1 | ROZPOCET | [6 empty] | 0
133 | K | 783222100 | Nátery kov. stav. doplnk. konštr. syntet. dvojnásobné /závesných konzol/ | m2 | 0.105 |  | 0 |  |  |  | znížená |  | 0 | 0.00016 | 1.68e-05 | 0 | 0 | 16 | K | 2 | ROZPOCET | 0 | 0 | 0 | 0 | 0 | 2 | 0 | 16 | 266
| D | 784 | Maľby |  |  |  | 0 | [5 empty] | 0 |  | 0.00081 |  | 0 | 2 | D | 1 | ROZPOCET | [6 empty] | 0
134 | K | 784452271 | Maľba zo zmesí tekut. 1 far. dvojnás. v miest. do 3,8m | m2 | 4.5 |  | 0 |  |  |  | znížená |  | 0 | 0.00018 | 0.00081 | 0 | 0 | 16 | K | 2 | ROZPOCET | 0 | 0 | 0 | 0 | 0 | 2 | 0 | 16 | 268
| D | D3 | PRÁCE A DODÁVKY M |  |  |  | 0 | [5 empty] | 0 |  | 0.13476 |  | 0 | 1 | D | 0 | ROZPOCET | [6 empty] | 0
| D | M21 | 155 Elektromontáže |  |  |  | 0 | [5 empty] | 0 |  | 0 |  | 0 | 1 | D | 1 | ROZPOCET | [6 empty] | 0
135 | K | 210010003 | Vypracovanie revíznej správy k zariadeniam /včetne meraní/ | kpl | 1 |  | 0 |  |  |  | znížená |  | 0 | 0 | 0 | 0 | 0 | 4 | K | 2 | ROZPOCET | 0 | 0 | 0 | 0 | 0 | 2 | 0 | 4 | 270
136 | K | 210010004 | Montáž pospojovania zariadení na hlavnú pospojovaciu svorku/kotol,zásobník/ | kpl | 1 |  | 0 |  |  |  | znížená |  | 0 | 0 | 0 | 0 | 0 | 4 | K | 2 | ROZPOCET | 0 | 0 | 0 | 0 | 0 | 2 | 0 | 4 | 272
137 | M | 4054D0221 | Servopohon EMO 3 na prevádzkové napätie 24V - 1880-00.500 | kus | 1 |  | 0 |  |  |  | znížená |  | 0 | 0 | 0 | 0 | 0 | 8 | M | 2 | ROZPOCET | 0 | 0 | 0 | 0 | 0 | 2 | 0 | 4 | 274
138 | M | 920AN00596 | Elektromateriál ,pásky ,káble.svorky,napájacie káble | kus | 1 |  | 0 |  |  |  | znížená |  | 0 | 0 | 0 | 0 | 0 | 8 | M | 2 | ROZPOCET | 0 | 0 | 0 | 0 | 0 | 2 | 0 | 4 | 276
139 | M | 999990300 | Podružný materiál pre hrubú montáž,pomocný materiál pre kompletáž | % |  |  | 0 |  |  |  | znížená |  | 0 | 0 | 0 | 0 | 0 | 8 | M | 2 | ROZPOCET | 0 | 0 | 0 | 0 | 0 | 2 | 0 | 4 | 278
| D | M22 | 156 Montáž oznam. signal. a zab. zariadení |  |  |  | 0 | [5 empty] | 0 |  | 0.12724 |  | 0 | 1 | D | 1 | ROZPOCET | [6 empty] | 0
140 | K | 731132173r | Montáž riadiacej jednotky mikroprocesorovej MTS 2P | súbor | 1 |  | 0 |  |  |  | znížená |  | 0 | 0.11 | 0.11 | 0 | 0 | 4 | K | 2 | ROZPOCET | 0 | 0 | 0 | 0 | 0 | 2 | 0 | 4 | 280
141 | K | 731139005 | Montáž ekvitermickej regulácie pre činnost čerpadla | kus | 1 |  | 0 |  |  |  | znížená |  | 0 | 0.01724 | 0.01724 | 0 | 0 | 4 | K | 2 | ROZPOCET | 0 | 0 | 0 | 0 | 0 | 2 | 0 | 4 | 282
142 | K | 22 | M22 - 156 Montáž oznamovacích, signalizačných a zabezpečovacích zariadení | kpl | 1 |  | 0 |  |  |  | znížená |  | 0 | 0 | 0 | 0 | 0 | 4 | K | 2 | ROZPOCET | 0 | 0 | 0 | 0 | 0 | 2 | 0 | 4 | 284
143 | M | 374965A052-01 | Senzor internetová komunikácia mobil na 10 okruhov OS android | kus | 1 |  | 0 |  |  |  | znížená |  | 0 | 0 | 0 | 0 | 0 | 8 | M | 2 | ROZPOCET | 0 | 0 | 0 | 0 | 0 | 2 | 0 | 4 | 286
144 | M | 4054C0103. | Regulácia ekvitermická Multi matic 700 /prípadne ekvivalent/ | kus | 1 |  | 0 |  |  |  | znížená |  | 0 | 0 | 0 | 0 | 0 | 8 | M | 2 | ROZPOCET | 0 | 0 | 0 | 0 | 0 | 2 | 0 | 4 | 288
145 | M | 405S014140-01 | Riadiaca jednotka mikroprocesorová MTS 2P /prípadne ekvivalent/ | kus | 1 |  | 0 |  |  |  | znížená |  | 0 | 0 | 0 | 0 | 0 | 8 | M | 2 | ROZPOCET | 0 | 0 | 0 | 0 | 0 | 2 | 0 | 4 | 290
| D | M35 | 164 Montáž čerp., kompres. a vodohosp. zar. |  |  |  | 0 | [5 empty] | 0 |  | 0 |  | 0 | 1 | D | 1 | ROZPOCET | [6 empty] | 0
146 | K | 359990005-R | Montáž úpravovne vody a vodohosp. zariadení, HZS T5 | hod | 1 |  | 0 |  |  |  | znížená |  | 0 | 0 | 0 | 0 | 0 | 4 | K | 2 | ROZPOCET | 0 | 0 | 0 | 0 | 0 | 2 | 0 | 4 | 292
147 | M | 4361M0103 | Úpravňa vody el.mag.EZV 25D 1"- 754 | kus | 1 |  | 0 |  |  |  | znížená |  | 0 | 0 | 0 | 0 | 0 | 8 | M | 2 | ROZPOCET | 0 | 0 | 0 | 0 | 0 | 2 | 0 | 4 | 294
| D | 270 | Montáž potrubia ( M23 okrem plynovodov ) |  |  |  | 0 | [5 empty] | 0 |  | 0.00752 |  | 0 | 1 | D | 1 | ROZPOCET | [6 empty] | 0
148 | K | 733191112 | Manžety prestupové pre rúrky do DN 32 /ochrana AL potrubia z rúrok sietovaných v podlahe pod dverami/ | kus | 4 |  | 0 |  |  |  | znížená |  | 0 | 0.00188 | 0.00752 | 0 | 0 | 4 | K | 2 | ROZPOCET | 0 | 0 | 0 | 0 | 0 | 2 | 0 | 4 | 296
| D | D4 | OSTATNÉ |  |  |  | 0 | [5 empty] | 0 |  | 0 |  | 0 | 1 | D | 0 | ROZPOCET | [6 empty] | 0
| D | D4 | OSTATNÉ |  |  |  | 0 | [5 empty] | 0 |  | 0.00805 |  | 0.024 | 1 | D | 0 | ROZPOCET | [6 empty] | 0
149 | K | 952901111 | Vyčistenie budov byt. alebo občian. výstavby pri výške podlažia do 4 m | m2 | 225.5 |  | 0 |  |  |  | znížená |  | 0 | 2e-05 | 0.00451 | 0 | 0 | 4 | K | 1 | ROZPOCET | 0 | 0 | 0 | 0 | 0 | 2 | 0 | 4 | 298
150 | K | 734419111 | Montáž teplomerov techn. s ochranným púzdrom alebo pevným stonk. -vonkajšej teploty | kus | 3 |  | 0 |  |  |  | znížená |  | 0 | 0.00028 | 0.00084 | 0 | 0 | 4 | K | 1 | ROZPOCET | 0 | 0 | 0 | 0 | 0 | 2 | 0 | 4 | 300
151 | K | 734420811 | Montáž tlakomerov so spodným pripojením | kus | 1 |  | 0 |  |  |  | znížená |  | 0 | 0 | 0 | 0.019 | 0.019 | 4 | K | 1 | ROZPOCET | 0 | 0 | 0 | 0 | 0 | 2 | 0 | 4 | 302
152 | K | 734420821 | Montáž spínačov | kus | 1 |  | 0 |  |  |  | znížená |  | 0 | 0 | 0 | 0.005 | 0.005 | 4 | K | 1 | ROZPOCET | 0 | 0 | 0 | 0 | 0 | 2 | 0 | 4 | 304
153 | K | 210010006-R | Montáž rozširovacieho modulu multi | kus | 1 |  | 0 |  |  |  | znížená |  | 0 | 0 | 0 | 0 | 0 | 4 | K | 1 | ROZPOCET | 0 | 0 | 0 | 0 | 0 | 2 | 0 | 4 | 306
154 | M | 388413050 | Tlakomer membrán. 03376 d 160 mm 0,6 Mpa | kus | 1 |  | 0 |  |  |  | znížená |  | 0 | 0.0025 | 0.0025 | 0 | 0 | 8 | M | 1 | ROZPOCET | 0 | 0 | 0 | 0 | 0 | 2 | 0 | 4 | 308
155 | M | 405C000070 | Teplotný snímač NS 101 - priestorový | kus | 1 |  | 0 |  |  |  | znížená |  | 0 | 0.0001 | 0.0001 | 0 | 0 | 8 | M | 1 | ROZPOCET | 0 | 0 | 0 | 0 | 0 | 2 | 0 | 4 | 310
156 | M | 405C000075 | Teplotný snímač NS 111.65 - vonkajší | kus | 1 |  | 0 |  |  |  | znížená |  | 0 | 0.0001 | 0.0001 | 0 | 0 | 8 | M | 1 | ROZPOCET | 0 | 0 | 0 | 0 | 0 | 2 | 0 | 4 | 312
157 | M | 405S015592-01 | Snímač teploty TV pre zásobníky s plastovou koncovkou | kus | 1 |  | 0 |  |  |  | znížená |  | 0 | 0 | 0 | 0 | 0 | 8 | M | 1 | ROZPOCET | 0 | 0 | 0 | 0 | 0 | 2 | 0 | 4 | 314
158 | K | 731999905 | Kotolne, HZS T5-nábehové/tlakové/ skúšky kotla komplexné skúšky | hod | 5 |  | 0 |  |  |  | znížená |  | 0 | 0 | 0 | 0 | 0 | 4 | K | 1 | ROZPOCET | 0 | 0 | 0 | 0 | 0 | 2 | 0 | 4 | 316
159 | K | 999999904. | Ostatné konštrukcie a práce -montáž a ochrana zariadení | hod | 1 |  | 0 |  |  |  | znížená |  | 0 | 0 | 0 | 0 | 0 | 4 | K | 1 | ROZPOCET | 0 | 0 | 0 | 0 | 0 | 2 | 0 | 4 | 318
160 | K | 999999005-R | Konštrukcie a práce montážne, HZS T5 vyregulovanie celej vykurovacej sústavy | hod | 12 |  | 0 |  |  |  | znížená |  | 0 | 0 | 0 | 0 | 0 | 4 | K | 1 | ROZPOCET | 0 | 0 | 0 | 0 | 0 | 2 | 0 | 4 | 320
161 | K | 999999904-R | Ostatné konštrukcie a práce, HZS T4 -skúšanie chodu čerpadla a prídavných zariadení spolu s podlahovým vykurovaním | hod | 12 |  | 0 |  |  |  | znížená |  | 0 | 0 | 0 | 0 | 0 | 4 | K | 1 | ROZPOCET | 0 | 0 | 0 | 0 | 0 | 2 | 0 | 4 | 322
162 | K | 999999905 | Ostatné konštrukcie a práce, HZS T5 -kompletáž ,napustenie sústavy | hod | 3 |  | 0 |  |  |  | znížená |  | 0 | 0 | 0 | 0 | 0 | 4 | K | 1 | ROZPOCET | 0 | 0 | 0 | 0 | 0 | 2 | 0 | 4 | 324

## 02-1 - Garáž
[9 empty] | >> skryté stĺpce << | [9 empty] | {40c02ab7-0b27-4b1a-9ca8-b0e70c0b7678}
0
| KRYCÍ LIST ROZPOČTU | [8 empty] | v --- nižšie sa nachádzajú doplnkové a pomocné údaje k zostavám --- v | [8 empty] | False
Stavba:
FEMINADSS Veľký Blh - prestava a rekonštrukcia rodinného domu pre účely zriadenia podporovaného bývania pre PSS
Objekt:
SO 02 - SO 02 Objekt garáže
Časť:
02-1 - Garáž
| JKSO: |  |  |  |  | KS:
| Miesto: |  | Jesenské |  |  | Dátum: | 22. 6. 2023
| Objednávateľ: |  |  |  |  | IČO:
|  | FEMINA Domov sociálnych služieb, Veľký Blh |  |  |  | IČ DPH:
| Zhotoviteľ: |  |  |  |  | IČO: | Vyplň údaj
|  | Vyplň údaj |  |  |  | IČ DPH: | Vyplň údaj
| Projektant: |  |  |  |  | IČO:
IČ DPH:
| Spracovateľ: |  |  |  |  | IČO:
IČ DPH:
Poznámka:
| Cena bez DPH | [5 empty] | 0
|  |  | Základ dane |  |  | Sadzba dane | Výška dane
| DPH | základná | 0 |  |  | 20% | 0
|  | znížená | 0 |  |  | 20% | 0
|  | zákl. prenesená | 0 |  |  | 20% | 0
|  | zníž. prenesená | 0 |  |  | 20% | 0
|  | nulová | 0 |  |  | 0% | 0
| Cena s DPH |  |  | v | EUR |  | 0
| Projektant |  |  | Spracovateľ
| Dátum a podpis: |  | Pečiatka | Dátum a podpis: |  |  | Pečiatka
| Objednávateľ |  |  | Zhotoviteľ
| Dátum a podpis: |  | Pečiatka | Dátum a podpis: |  |  | Pečiatka
REKAPITULÁCIA ROZPOČTU
Stavba:
FEMINADSS Veľký Blh - prestava a rekonštrukcia rodinného domu pre účely zriadenia podporovaného bývania pre PSS
Objekt:
SO 02 - SO 02 Objekt garáže
Časť:
02-1 - Garáž
Miesto: |  |  | Jesenské |  |  | Dátum: | 22. 6. 2023
Objednávateľ: |  |  | FEMINA Domov sociálnych služieb, Veľký Blh |  |  | Projektant:
Zhotoviteľ: |  |  | Vyplň údaj |  |  | Spracovateľ:
Kód dielu - Popis | [6 empty] | Cena celkom [EUR]
Náklady z rozpočtu | [6 empty] | 0 | [12 empty] | -1
| HSV - Práce a dodávky HSV | [5 empty] | 0
| 1 - Zemné práce | [5 empty] | 0
| 2 - Zakladanie | [5 empty] | 0
| 5 - Komunikácie | [5 empty] | 0
| 6 - Úpravy povrchov, podlahy, osadenie | [5 empty] | 0
| 9 - Ostatné konštrukcie a práce-búranie | [5 empty] | 0
| 99 - Presun hmôt HSV | [5 empty] | 0
| PSV - Práce a dodávky PSV | [5 empty] | 0
| 712 - Izolácie striech, povlakové krytiny | [5 empty] | 0
| 762 - Konštrukcie tesárske | [5 empty] | 0
| 763 - Konštrukcie - drevostavby | [5 empty] | 0
| 764 - Konštrukcie klampiarske | [5 empty] | 0
| 765 - Konštrukcie - krytiny tvrdé | [5 empty] | 0
| 766 - Konštrukcie stolárske | [5 empty] | 0
| 771 - Podlahy z dlaždíc | [5 empty] | 0
| 776 - Podlahy povlakové | [5 empty] | 0
| 783 - Nátery | [5 empty] | 0
| 784 - Dokončovacie práce - maľby | [5 empty] | 0
| 787 - Zasklievanie | [5 empty] | 0
| M - Práce a dodávky M | [5 empty] | 0
| 21-M - Elektromontáže | [5 empty] | 0
| HZS - Hodinové zúčtovacie sadzby | [5 empty] | 0
ROZPOČET
Stavba:
FEMINADSS Veľký Blh - prestava a rekonštrukcia rodinného domu pre účely zriadenia podporovaného bývania pre PSS
Objekt:
SO 02 - SO 02 Objekt garáže
Časť:
02-1 - Garáž
Miesto: |  |  | Jesenské |  |  | Dátum: | 22. 6. 2023
Objednávateľ: |  |  | FEMINA Domov sociálnych služieb, Veľký Blh |  |  | Projektant:
Zhotoviteľ: |  |  | Vyplň údaj |  |  | Spracovateľ:
PČ | Typ | Kód | Popis | MJ | Množstvo | J.cena [EUR] | Cena celkom [EUR] | Cenová sústava |  |  | DPH | J. Nh [h] | Nh celkom [h] | J. hmotnosť [t] | Hmotnosť celkom [t] | J. suť [t] | Suť Celkom [t]
Náklady z rozpočtu | [6 empty] | 0 | [5 empty] | 0 |  | 33.0654 |  | 9.5056 |  | D | -1 | [7 empty] | 0
| D | HSV | Práce a dodávky HSV |  |  |  | 0 | [5 empty] | 0 |  | 29.6669 |  | 8.5673 | 1 | D | 0 | ROZPOCET | [6 empty] | 0
| D | 1 | Zemné práce |  |  |  | 0 | [5 empty] | 0 |  | 0 |  | 0 | 1 | D | 1 | ROZPOCET | [6 empty] | 0
1 | K | 122201102.S | Odkopávka a prekopávka nezapažená v hornine 3, nad 100 do 1000 m3 | m3 | 5.49 |  | 0 |  |  |  | znížená |  | 0 | 0 | 0 | 0 | 0 | 4 | K | 2 | ROZPOCET | 0 | 0 | 0 | 0 | 0 | 2 | 0 | 4 | -897876362
2 | K | 122201109.S | Odkopávky a prekopávky nezapažené. Príplatok k cenám za lepivosť horniny 3 | m3 | 5.49 |  | 0 |  |  |  | znížená |  | 0 | 0 | 0 | 0 | 0 | 4 | K | 2 | ROZPOCET | 0 | 0 | 0 | 0 | 0 | 2 | 0 | 4 | -190111202
3 | K | 131201101.S | Výkop nezapaženej jamy v hornine 3, do 100 m3 | m3 | 5.152 |  | 0 |  |  |  | znížená |  | 0 | 0 | 0 | 0 | 0 | 4 | K | 2 | ROZPOCET | 0 | 0 | 0 | 0 | 0 | 2 | 0 | 4 | -1724034596
4 | K | 131201109.S | Hĺbenie nezapažených jám a zárezov. Príplatok za lepivosť horniny 3 | m3 | 5.152 |  | 0 |  |  |  | znížená |  | 0 | 0 | 0 | 0 | 0 | 4 | K | 2 | ROZPOCET | 0 | 0 | 0 | 0 | 0 | 2 | 0 | 4 | -1040602495
5 | K | 162501102.S | Vodorovné premiestnenie výkopku po spevnenej ceste z horniny tr.1-4, do 100 m3 na vzdialenosť do 3000 m | m3 | 10.642 |  | 0 |  |  |  | znížená |  | 0 | 0 | 0 | 0 | 0 | 4 | K | 2 | ROZPOCET | 0 | 0 | 0 | 0 | 0 | 2 | 0 | 4 | 277306223
6 | K | 162501105.S | Vodorovné premiestnenie výkopku po spevnenej ceste z horniny tr.1-4, do 100 m3, príplatok k cene za každých ďalšich a začatých 1000 m | m3 | 74.494 |  | 0 |  |  |  | znížená |  | 0 | 0 | 0 | 0 | 0 | 4 | K | 2 | ROZPOCET | 0 | 0 | 0 | 0 | 0 | 2 | 0 | 4 | 1387604083
7 | K | 171201101.S | Uloženie sypaniny do násypov s rozprestretím sypaniny vo vrstvách a s hrubým urovnaním nezhutnených | m3 | 10.642 |  | 0 |  |  |  | znížená |  | 0 | 0 | 0 | 0 | 0 | 4 | K | 2 | ROZPOCET | 0 | 0 | 0 | 0 | 0 | 2 | 0 | 4 | 1438156133
8 | K | 181101102.S | Úprava pláne v zárezoch v hornine 1-4 so zhutnením | m2 | 18.3 |  | 0 |  |  |  | znížená |  | 0 | 0 | 0 | 0 | 0 | 4 | K | 2 | ROZPOCET | 0 | 0 | 0 | 0 | 0 | 2 | 0 | 4 | -1900955986
| D | 2 | Zakladanie |  |  |  | 0 | [5 empty] | 0 |  | 11.3148 |  | 0 | 1 | D | 1 | ROZPOCET | [6 empty] | 0
9 | K | 271533001.S | Násyp pod základové konštrukcie so zhutnením z kameniva hrubého drveného fr.32-63 mm | m3 | 0.672 |  | 0 |  |  |  | znížená |  | 0 | 2.07 | 1.391 | 0 | 0 | 4 | K | 2 | ROZPOCET | 0 | 0 | 0 | 0 | 0 | 2 | 0 | 4 | -998453094
10 | K | 275313612.S | Betón základových pätiek, prostý tr. C 20/25 | m3 | 4.48 |  | 0 |  |  |  | znížená |  | 0 | 2.2151 | 9.9238 | 0 | 0 | 4 | K | 2 | ROZPOCET | 0 | 0 | 0 | 0 | 0 | 2 | 0 | 4 | 1090848862
| D | 5 | Komunikácie |  |  |  | 0 | [5 empty] | 0 |  | 11.6554 |  | 0 | 1 | D | 1 | ROZPOCET | [6 empty] | 0
11 | K | 564791111.S | Podklad spevnenej plochy z kameniva drveného so zhutnením frakcie 16-32 mm | m3 | 3.637 |  | 0 |  |  |  | znížená |  | 0 | 1.9312 | 7.024 | 0 | 0 | 4 | K | 2 | ROZPOCET | 0 | 0 | 0 | 0 | 0 | 2 | 0 | 4 | -174647603
12 | K | 596911161.S | Kladenie betónovej zámkovej dlažby komunikácií pre peších hr. 80 mm pre peších do 50 m2 so zriadením lôžka z kameniva hr. 50 mm | m2 | 16.53 |  | 0 |  |  |  | znížená |  | 0 | 0.0925 | 1.529 | 0 | 0 | 4 | K | 2 | ROZPOCET | 0 | 0 | 0 | 0 | 0 | 2 | 0 | 4 | 1370838614
13 | M | 592460008500.S | Dlažba betónová hr. 80 mm, prírodná | m2 | 16.861 |  | 0 |  |  |  | znížená |  | 0 | 0.184 | 3.1024 | 0 | 0 | 8 | M | 2 | ROZPOCET | 0 | 0 | 0 | 0 | 0 | 2 | 0 | 4 | 277870096
| D | 6 | Úpravy povrchov, podlahy, osadenie |  |  |  | 0 | [5 empty] | 0 |  | 5.1954 |  | 0 | 1 | D | 1 | ROZPOCET | [6 empty] | 0
14 | K | 611460112.S | Príprava vnútorného podkladu stropov na betónové podklady kontaktným mostíkom | m2 | 30.34 |  | 0 |  |  |  | znížená |  | 0 | 0.00042 | 0.012743 | 0 | 0 | 4 | K | 2 | ROZPOCET | 0 | 0 | 0 | 0 | 0 | 2 | 0 | 4 | 1361549504
15 | K | 611460364.S | Vnútorná omietka stropov vápennocementová jednovrstvová, hr. 10-20 mm | m2 | 30.34 |  | 0 |  |  |  | znížená |  | 0 | 0.02062 | 0.62561 | 0 | 0 | 4 | K | 2 | ROZPOCET | 0 | 0 | 0 | 0 | 0 | 2 | 0 | 4 | -827623394
16 | K | 612403399 | Hrubá výplň rýh na stenách akoukoľvek maltou, akejkoľvek šírky ryhy | m2 | 17 |  | 0 |  |  |  | znížená |  | 0 | 0.07552 | 1.2838 | 0 | 0 | 4 | K | 2 | ROZPOCET | 0 | 0 | 0 | 0 | 0 | 2 | 0 | 4 | -252244501
17 | K | 612460123.S | Príprava vnútorného podkladu stien penetráciou hĺbkovou na staré a nesúdržné podklady | m2 | 39.544 |  | 0 |  |  |  | znížená |  | 0 | 0.0003 | 0.011863 | 0 | 0 | 4 | K | 2 | ROZPOCET | 0 | 0 | 0 | 0 | 0 | 2 | 0 | 4 | 236086389
18 | K | 612460364.S | Vnútorná omietka stien vápennocementová jednovrstvová, hr. 10-20 mm | m2 | 39.544 |  | 0 |  |  |  | znížená |  | 0 | 0.01969 | 0.77862 | 0 | 0 | 4 | K | 2 | ROZPOCET | 0 | 0 | 0 | 0 | 0 | 2 | 0 | 4 | 2080574453
19 | K | 622460123.S | Príprava vonkajšieho podkladu stien penetráciou hĺbkovou na staré a nesúdržné podklady | m2 | 71.435 |  | 0 |  |  |  | znížená |  | 0 | 0.0003 | 0.02143 | 0 | 0 | 4 | K | 2 | ROZPOCET | 0 | 0 | 0 | 0 | 0 | 2 | 0 | 4 | -928529970
20 | K | 622460125.S | Príprava vonkajšieho podkladu stien penetráciou pod nátery a maľby | m2 | 71.435 |  | 0 |  |  |  | znížená |  | 0 | 0.00015 | 0.010715 | 0 | 0 | 4 | K | 2 | ROZPOCET | 0 | 0 | 0 | 0 | 0 | 2 | 0 | 4 | -433087762
21 | K | 622460365.S | Vonkajšia omietka stien vápennocementová jednovrstvová, hr. 10-25 mm | m2 | 71.435 |  | 0 |  |  |  | znížená |  | 0 | 0.02625 | 1.8752 | 0 | 0 | 4 | K | 2 | ROZPOCET | 0 | 0 | 0 | 0 | 0 | 2 | 0 | 4 | -1305880379
22 | K | 622491320.S | Fasádny náter dvojnásobný | m2 | 71.435 |  | 0 |  |  |  | znížená |  | 0 | 0.00058 | 0.041432 | 0 | 0 | 4 | K | 2 | ROZPOCET | 0 | 0 | 0 | 0 | 0 | 2 | 0 | 4 | 1805417252
23 | K | 632001051.S | Zhotovenie jednonásobného penetračného náteru pre potery a stierky | m2 | 30.34 |  | 0 |  |  |  | znížená |  | 0 | 0 | 0 | 0 | 0 | 4 | K | 2 | ROZPOCET | 0 | 0 | 0 | 0 | 0 | 2 | 0 | 4 | 2030207028
24 | M | 585520008700.S | Penetračný náter na nasiakavé podklady pod potery, samonivelizačné hmoty a stavebné lepidlá | kg | 6.25 |  | 0 |  |  |  | znížená |  | 0 | 0.001 | 0.00625 | 0 | 0 | 8 | M | 2 | ROZPOCET | 0 | 0 | 0 | 0 | 0 | 2 | 0 | 4 | 1372434142
25 | K | 632452618.S | Cementová samonivelizačná stierka, pevnosti v tlaku 20 MPa, hr. 10 mm | m2 | 30.34 |  | 0 |  |  |  | znížená |  | 0 | 0.01632 | 0.49515 | 0 | 0 | 4 | K | 2 | ROZPOCET | 0 | 0 | 0 | 0 | 0 | 2 | 0 | 4 | -612327503
26 | K | 648991111.S | Osadenie parapetných dosiek z plastických a poloplast., hmôt, š. do 200 mm | m | 3.75 |  | 0 |  |  |  | znížená |  | 0 | 0.00794 | 0.029775 | 0 | 0 | 4 | K | 2 | ROZPOCET | 0 | 0 | 0 | 0 | 0 | 2 | 0 | 4 | -1716185847
27 | M | 611560000200.S | Parapetná doska plastová, šírka 200 mm, komôrková vnútorná, zlatý dub, mramor, mahagon, svetlý buk, orech | m | 3.75 |  | 0 |  |  |  | znížená |  | 0 | 0.00074 | 0.002775 | 0 | 0 | 8 | M | 2 | ROZPOCET | 0 | 0 | 0 | 0 | 0 | 2 | 0 | 4 | 1375469677
| D | 9 | Ostatné konštrukcie a práce-búranie |  |  |  | 0 | [5 empty] | 0 |  | 1.5013 |  | 8.5673 | 1 | D | 1 | ROZPOCET | [6 empty] | 0
28 | K | 916561111.S | Osadenie záhonového alebo parkového obrubníka betón., do lôžka z bet. pros. tr. C 12/15 s bočnou oporou | m | 12.1 |  | 0 |  |  |  | znížená |  | 0 | 0.09793 | 1.185 | 0 | 0 | 4 | K | 2 | ROZPOCET | 0 | 0 | 0 | 0 | 0 | 2 | 0 | 4 | 2135574859
29 | M | 592170001500.S | Obrubník parkový, lxšxv 1000x50x200 mm, farebný | ks | 12.221 |  | 0 |  |  |  | znížená |  | 0 | 0.0235 | 0.28719 | 0 | 0 | 8 | M | 2 | ROZPOCET | 0 | 0 | 0 | 0 | 0 | 2 | 0 | 4 | 1266930482
30 | K | 941955001.S | Lešenie ľahké pracovné pomocné, s výškou lešeňovej podlahy do 1,20 m | m2 | 18 |  | 0 |  |  |  | znížená |  | 0 | 0.00153 | 0.02754 | 0 | 0 | 4 | K | 2 | ROZPOCET | 0 | 0 | 0 | 0 | 0 | 2 | 0 | 4 | -1890754810
31 | K | 953945351.S | Hliníkový rohový ochranný profil s integrovanou mriežkou | m | 52.9 |  | 0 |  |  |  | znížená |  | 0 | 3e-05 | 0.001587 | 0 | 0 | 4 | K | 2 | ROZPOCET | 0 | 0 | 0 | 0 | 0 | 2 | 0 | 4 | -1233968430
32 | K | 968061112.S | Vyvesenie dreveného okenného krídla do suti plochy do 1,5 m2, -0,01200t | ks | 3 |  | 0 |  |  |  | znížená |  | 0 | 0 | 0 | 0.012 | 0.036 | 4 | K | 2 | ROZPOCET | 0 | 0 | 0 | 0 | 0 | 2 | 0 | 4 | -696230197
33 | K | 968061125.S | Vyvesenie dreveného dverného krídla do suti plochy do 2 m2, -0,02400t | ks | 1 |  | 0 |  |  |  | znížená |  | 0 | 0 | 0 | 0.024 | 0.024 | 4 | K | 2 | ROZPOCET | 0 | 0 | 0 | 0 | 0 | 2 | 0 | 4 | -986744703
34 | K | 968062244.S | Vybúranie drevených rámov okien jednod. plochy do 1 m2, -0,04100t | m2 | 3 |  | 0 |  |  |  | znížená |  | 0 | 0 | 0 | 0.041 | 0.123 | 4 | K | 2 | ROZPOCET | 0 | 0 | 0 | 0 | 0 | 2 | 0 | 4 | 445546633
35 | K | 968071136.S | Vyvesenie kovového krídla vrát do suti plochy do 4 m2 | ks | 2 |  | 0 |  |  |  | znížená |  | 0 | 0 | 0 | 0.004 | 0.008 | 4 | K | 2 | ROZPOCET | 0 | 0 | 0 | 0 | 0 | 2 | 0 | 4 | -478936592
36 | K | 968072455.S | Vybúranie kovových dverových zárubní plochy do 2 m2, -0,07600t | m2 | 1.818 |  | 0 |  |  |  | znížená |  | 0 | 0 | 0 | 0.076 | 0.13817 | 4 | K | 2 | ROZPOCET | 0 | 0 | 0 | 0 | 0 | 2 | 0 | 4 | 1295499343
37 | K | 968072559.S | Vybúranie kovových vrát plochy nad 5 m2, -0,06600t | m2 | 5.265 |  | 0 |  |  |  | znížená |  | 0 | 0 | 0 | 0.066 | 0.34749 | 4 | K | 2 | ROZPOCET | 0 | 0 | 0 | 0 | 0 | 2 | 0 | 4 | -1182042499
38 | K | 974029121 | Vysekanie rýh v murive do hĺbky 30 mm a š. do 30 mm, -0,00200t | m | 170 |  | 0 |  |  |  | znížená |  | 0 | 0 | 0 | 0.002 | 0.34 | 4 | K | 2 | ROZPOCET | 0 | 0 | 0 | 0 | 0 | 2 | 0 | 4 | -1752428229
39 | K | 978011191.S | Otlčenie omietok stropov vnútorných vápenných alebo vápennocementových v rozsahu do 100 %, -0,05000t | m2 | 30.34 |  | 0 |  |  |  | znížená |  | 0 | 0 | 0 | 0.05 | 1.517 | 4 | K | 2 | ROZPOCET | 0 | 0 | 0 | 0 | 0 | 2 | 0 | 4 | 1147256826
40 | K | 978013191.S | Otlčenie omietok stien vnútorných vápenných alebo vápennocementových v rozsahu do 100 %, -0,04600t | m2 | 39.544 |  | 0 |  |  |  | znížená |  | 0 | 0 | 0 | 0.046 | 1.819 | 4 | K | 2 | ROZPOCET | 0 | 0 | 0 | 0 | 0 | 2 | 0 | 4 | -91002467
41 | K | 978015291.S | Otlčenie omietok vonkajších priečelí jednoduchých, s vyškriabaním škár, očistením muriva, v rozsahu do 100 %, -0,05900t | m2 | 71.435 |  | 0 |  |  |  | znížená |  | 0 | 0 | 0 | 0.059 | 4.2147 | 4 | K | 2 | ROZPOCET | 0 | 0 | 0 | 0 | 0 | 2 | 0 | 4 | -1928105602
42 | K | 979081111.S | Odvoz sutiny a vybúraných hmôt na skládku do 1 km | t | 9.506 |  | 0 |  |  |  | znížená |  | 0 | 0 | 0 | 0 | 0 | 4 | K | 2 | ROZPOCET | 0 | 0 | 0 | 0 | 0 | 2 | 0 | 4 | -902472293
43 | K | 979081121.S | Odvoz sutiny a vybúraných hmôt na skládku za každý ďalší 1 km | t | 285.18 |  | 0 |  |  |  | znížená |  | 0 | 0 | 0 | 0 | 0 | 4 | K | 2 | ROZPOCET | 0 | 0 | 0 | 0 | 0 | 2 | 0 | 4 | 2107556211
44 | K | 979082111.S | Vnútrostavenisková doprava sutiny a vybúraných hmôt do 10 m | t | 9.506 |  | 0 |  |  |  | znížená |  | 0 | 0 | 0 | 0 | 0 | 4 | K | 2 | ROZPOCET | 0 | 0 | 0 | 0 | 0 | 2 | 0 | 4 | 1460943151
45 | K | 979082121.S | Vnútrostavenisková doprava sutiny a vybúraných hmôt za každých ďalších 5 m | t | 47.53 |  | 0 |  |  |  | znížená |  | 0 | 0 | 0 | 0 | 0 | 4 | K | 2 | ROZPOCET | 0 | 0 | 0 | 0 | 0 | 2 | 0 | 4 | 116089528
46 | K | 979087017.S | Odvoz na skládku, demontovaných konštrukcií azbestocementových do 5000m | t | 0.803 |  | 0 |  |  |  | znížená |  | 0 | 0 | 0 | 0 | 0 | 4 | K | 2 | ROZPOCET | 0 | 0 | 0 | 0 | 0 | 2 | 0 | 4 | -779595192
47 | K | 979087018.S | Príplatok za každých ďalších aj začatých 5000 m pre odvoz na skládku demontovaných konštrukcií azbestocementových | t | 16.06 |  | 0 |  |  |  | znížená |  | 0 | 0 | 0 | 0 | 0 | 4 | K | 2 | ROZPOCET | 0 | 0 | 0 | 0 | 0 | 2 | 0 | 4 | 1187425931
48 | K | 979089002.S | Poplatok za skladovanie - ostatné | t | 9.506 |  | 0 |  |  |  | znížená |  | 0 | 0 | 0 | 0 | 0 | 4 | K | 2 | ROZPOCET | 0 | 0 | 0 | 0 | 0 | 2 | 0 | 4 | -1484809354
49 | K | 979089412.S | Poplatok za skladovanie - izolačné materiály a materiály obsahujúce azbest (17 06), ostatné | t | 0.803 |  | 0 |  |  |  | znížená |  | 0 | 0 | 0 | 0 | 0 | 4 | K | 2 | ROZPOCET | 0 | 0 | 0 | 0 | 0 | 2 | 0 | 4 | -268911380
| D | 99 | Presun hmôt HSV |  |  |  | 0 | [5 empty] | 0 |  | 0 |  | 0 | 1 | D | 1 | ROZPOCET | [6 empty] | 0
50 | K | 999281111.S | Presun hmôt pre opravy a údržbu objektov vrátane vonkajších plášťov výšky do 25 m | t | 29.667 |  | 0 |  |  |  | znížená |  | 0 | 0 | 0 | 0 | 0 | 4 | K | 2 | ROZPOCET | 0 | 0 | 0 | 0 | 0 | 2 | 0 | 4 | 586784887
| D | PSV | Práce a dodávky PSV |  |  |  | 0 | [5 empty] | 0 |  | 3.2993 |  | 0.93826 | 2 | D | 0 | ROZPOCET | [6 empty] | 0
| D | 712 | Izolácie striech, povlakové krytiny |  |  |  | 0 | [5 empty] | 0 |  | 0.087542 |  | 0 | 2 | D | 1 | ROZPOCET | [6 empty] | 0
51 | K | 712991010.S | Montáž podkladnej konštrukcie z OSB dosiek na atike šírky 200 - 250 mm pod klampiarske konštrukcie | m | 18.2 |  | 0 |  |  |  | znížená |  | 0 | 3e-05 | 0.000546 | 0 | 0 | 16 | K | 2 | ROZPOCET | 0 | 0 | 0 | 0 | 0 | 2 | 0 | 16 | 323740711
52 | M | 311690001000.S | Rozperný nit 6x30 mm do betónu, hliníkový | ks | 145.6 |  | 0 |  |  |  | znížená |  | 0 | 0.00035 | 0.05096 | 0 | 0 | 32 | M | 2 | ROZPOCET | 0 | 0 | 0 | 0 | 0 | 2 | 0 | 16 | -1457796000
53 | M | 607260000300.S | Doska OSB nebrúsená hr. 18 mm | m2 | 4.55 |  | 0 |  |  |  | znížená |  | 0 | 0.00792 | 0.036036 | 0 | 0 | 32 | M | 2 | ROZPOCET | 0 | 0 | 0 | 0 | 0 | 2 | 0 | 16 | -1879500290
54 | K | 998712201.S | Presun hmôt pre izoláciu povlakovej krytiny v objektoch výšky do 6 m | % |  |  | 0 |  |  |  | znížená |  | 0 | 0 | 0 | 0 | 0 | 16 | K | 2 | ROZPOCET | 0 | 0 | 0 | 0 | 0 | 2 | 0 | 16 | 1032228666
| D | 762 | Konštrukcie tesárske |  |  |  | 0 | [5 empty] | 0 |  | 1.2855 |  | 0 | 2 | D | 1 | ROZPOCET | [6 empty] | 0
55 | K | 762311103.S | Montáž kotevných želiez, príložiek, pätiek, ťahadiel, s pripojením k drevenej konštrukcii | ks | 7 |  | 0 |  |  |  | znížená |  | 0 | 0.00021 | 0.00147 | 0 | 0 | 16 | K | 2 | ROZPOCET | 0 | 0 | 0 | 0 | 0 | 2 | 0 | 16 | 1879531108
56 | M | 000000021500101952 | Kotviaca pätka na stĺp | ks | 7 |  | 0 |  |  |  | znížená |  | 0 | 0 | 0 | 0 | 0 | 32 | M | 2 | ROZPOCET | 0 | 0 | 0 | 0 | 0 | 2 | 0 | 16 | 1286969296
57 | K | 762332140.S | Montáž viazaných konštrukcií krovov striech z reziva priemernej plochy 288 - 450 cm2 | m | 54.8 |  | 0 |  |  |  | znížená |  | 0 | 0.00026 | 0.014248 | 0 | 0 | 16 | K | 2 | ROZPOCET | 0 | 0 | 0 | 0 | 0 | 2 | 0 | 16 | 508867599
58 | M | 605120007000.S | Rezivo krov | m3 | 1.645 |  | 0 |  |  |  | znížená |  | 0 | 0.55 | 0.90475 | 0 | 0 | 32 | M | 2 | ROZPOCET | 0 | 0 | 0 | 0 | 0 | 2 | 0 | 16 | -1432890404
59 | K | 762341001.S | Montáž debnenia jednoduchých striech, na krokvy drevotrieskovými OSB doskami na zráz | m2 | 18 |  | 0 |  |  |  | znížená |  | 0 | 0 | 0 | 0 | 0 | 16 | K | 2 | ROZPOCET | 0 | 0 | 0 | 0 | 0 | 2 | 0 | 16 | -1636343029
60 | M | 607260000450.S | Doska OSB nebrúsená hr. 25 mm | m2 | 19.8 |  | 0 |  |  |  | znížená |  | 0 | 0.011 | 0.2178 | 0 | 0 | 32 | M | 2 | ROZPOCET | 0 | 0 | 0 | 0 | 0 | 2 | 0 | 16 | 2068702465
61 | K | 762341251.S | Montáž kontralát pre sklon do 22° | m | 22.4 |  | 0 |  |  |  | znížená |  | 0 | 0 | 0 | 0 | 0 | 16 | K | 2 | ROZPOCET | 0 | 0 | 0 | 0 | 0 | 2 | 0 | 16 | 522667499
62 | M | 605120002800.S | Hranoly z mäkkého reziva neopracované nehranené akosť II, prierez 25-100 cm2 | m3 | 0.148 |  | 0 |  |  |  | znížená |  | 0 | 0.55 | 0.0814 | 0 | 0 | 32 | M | 2 | ROZPOCET | 0 | 0 | 0 | 0 | 0 | 2 | 0 | 16 | 1880467030
63 | K | 762395000.S | Spojovacie prostriedky pre viazané konštrukcie krovov, debnenie a laťovanie, nadstrešné konštr., spádové kliny - svorky, dosky, klince, pásová oceľ, vruty | m3 | 2.949 |  | 0 |  |  |  | znížená |  | 0 | 0.02233 | 0.065851 | 0 | 0 | 16 | K | 2 | ROZPOCET | 0 | 0 | 0 | 0 | 0 | 2 | 0 | 16 | 910940257
64 | K | 998762202.S | Presun hmôt pre konštrukcie tesárske v objektoch výšky do 12 m | % |  |  | 0 |  |  |  | znížená |  | 0 | 0 | 0 | 0 | 0 | 16 | K | 2 | ROZPOCET | 0 | 0 | 0 | 0 | 0 | 2 | 0 | 16 | 92109409
| D | 763 | Konštrukcie - drevostavby |  |  |  | 0 | [5 empty] | 0 |  | 0.3883 |  | 0 | 2 | D | 1 | ROZPOCET | [6 empty] | 0
65 | K | 763712212.S | Montáž zvislej konštrukcie plnostenné stĺpy prierezovej plochy nad 150 do 500 cm2 | m | 16.05 |  | 0 |  |  |  | znížená |  | 0 | 0 | 0 | 0 | 0 | 16 | K | 2 | ROZPOCET | 0 | 0 | 0 | 0 | 0 | 2 | 0 | 16 | 718718581
66 | M | 605120000500.S | Drevený stĺp 200x200mm | m3 | 0.706 |  | 0 |  |  |  | znížená |  | 0 | 0.55 | 0.3883 | 0 | 0 | 32 | M | 2 | ROZPOCET | 0 | 0 | 0 | 0 | 0 | 2 | 0 | 16 | -1420778248
67 | K | 998763201.S | Presun hmôt pre drevostavby v objektoch výšky do 12 m | % |  |  | 0 |  |  |  | znížená |  | 0 | 0 | 0 | 0 | 0 | 16 | K | 2 | ROZPOCET | 0 | 0 | 0 | 0 | 0 | 2 | 0 | 16 | 1277084337
| D | 764 | Konštrukcie klampiarske |  |  |  | 0 | [5 empty] | 0 |  | 0.45252 |  | 0.057847 | 2 | D | 1 | ROZPOCET | [6 empty] | 0
68 | K | 764171301.S | Krytina falcovaná pozink farebný, sklon strechy do 30° | m2 | 18.605 |  | 0 |  |  |  | znížená |  | 0 | 0.0103 | 0.19163 | 0 | 0 | 16 | K | 2 | ROZPOCET | 0 | 0 | 0 | 0 | 0 | 2 | 0 | 16 | -286940001
69 | K | 764171800.S | Krytina škridloplech pozink farebný maloformátová, sklon strechy do 30° | m2 | 40.305 |  | 0 |  |  |  | znížená |  | 0 | 0.00239 | 0.096329 | 0 | 0 | 16 | K | 2 | ROZPOCET | 0 | 0 | 0 | 0 | 0 | 2 | 0 | 16 | -376476295
70 | K | 764313001.S | Oddeľovacia štruktúrovaná rohož s integrovanou poistnou hydroizoláciou pre krytiny z pozinkovaného farbeného plechu | m2 | 58.91 |  | 0 |  |  |  | znížená |  | 0 | 0.00047 | 0.027688 | 0 | 0 | 16 | K | 2 | ROZPOCET | 0 | 0 | 0 | 0 | 0 | 2 | 0 | 16 | -1630269327
71 | K | 764333420.S | Lemovanie z pozinkovaného farbeného PZf plechu, múrov na plochých strechách r.š. 250 mm - zaveterné lišty | m | 23.7 |  | 0 |  |  |  | znížená |  | 0 | 0.00215 | 0.050955 | 0 | 0 | 16 | K | 2 | ROZPOCET | 0 | 0 | 0 | 0 | 0 | 2 | 0 | 16 | 1047119270
72 | K | 764352427.S | Žľaby z pozinkovaného farbeného PZf plechu, pododkvapové polkruhové r.š. 330 mm | m | 11.8 |  | 0 |  |  |  | znížená |  | 0 | 0.00215 | 0.02537 | 0 | 0 | 16 | K | 2 | ROZPOCET | 0 | 0 | 0 | 0 | 0 | 2 | 0 | 16 | -1015573260
73 | K | 764352810.S | Demontáž žľabov pododkvapových polkruhových so sklonom do 30st. rš 330 mm, -0,00330t | m | 5.7 |  | 0 |  |  |  | znížená |  | 0 | 0 | 0 | 0.0033 | 0.01881 | 16 | K | 2 | ROZPOCET | 0 | 0 | 0 | 0 | 0 | 2 | 0 | 16 | -1322169546
74 | K | 764359411.S | Kotlík kónický z pozinkovaného farbeného PZf plechu, pre rúry s priemerom do 100 mm | ks | 2 |  | 0 |  |  |  | znížená |  | 0 | 0.00158 | 0.00316 | 0 | 0 | 16 | K | 2 | ROZPOCET | 0 | 0 | 0 | 0 | 0 | 2 | 0 | 16 | 532599826
75 | K | 764359810.S | Demontáž kotlíka kónického, so sklonom žľabu do 30st., -0,00110t | ks | 1 |  | 0 |  |  |  | znížená |  | 0 | 0 | 0 | 0.0011 | 0.0011 | 16 | K | 2 | ROZPOCET | 0 | 0 | 0 | 0 | 0 | 2 | 0 | 16 | -1801470568
76 | K | 764410430.S | Oplechovanie parapetov z pozinkovaného farbeného PZf plechu, vrátane rohov r.š. 200 mm | m | 3.75 |  | 0 |  |  |  | znížená |  | 0 | 0.00181 | 0.0067875 | 0 | 0 | 16 | K | 2 | ROZPOCET | 0 | 0 | 0 | 0 | 0 | 2 | 0 | 16 | -581996744
77 | K | 764410850.S | Demontáž oplechovania parapetov rš od 100 do 330 mm, -0,00135t | m | 3.75 |  | 0 |  |  |  | znížená |  | 0 | 0 | 0 | 0.00135 | 0.0050625 | 16 | K | 2 | ROZPOCET | 0 | 0 | 0 | 0 | 0 | 2 | 0 | 16 | 1330837289
78 | K | 764430410.S | Oplechovanie muriva a atík z pozinkovaného farbeného PZf plechu, vrátane rohov r.š. 250 mm | m | 18.2 |  | 0 |  |  |  | znížená |  | 0 | 0.0022 | 0.04004 | 0 | 0 | 16 | K | 2 | ROZPOCET | 0 | 0 | 0 | 0 | 0 | 2 | 0 | 16 | 975382427
79 | K | 764430810.S | Demontáž oplechovania múrov a nadmuroviek rš do 250 mm, -0,00142t | m | 18.2 |  | 0 |  |  |  | znížená |  | 0 | 0 | 0 | 0.00142 | 0.025844 | 16 | K | 2 | ROZPOCET | 0 | 0 | 0 | 0 | 0 | 2 | 0 | 16 | 184682885
80 | K | 764454453.S | Zvodové rúry z pozinkovaného farbeného PZf plechu, kruhové priemer 100 mm | m | 5.1 |  | 0 |  |  |  | znížená |  | 0 | 0.00207 | 0.010557 | 0 | 0 | 16 | K | 2 | ROZPOCET | 0 | 0 | 0 | 0 | 0 | 2 | 0 | 16 | -591835158
81 | K | 764454801.S | Demontáž odpadových rúr kruhových, s priemerom 75 a 100 mm, -0,00226t | m | 2.5 |  | 0 |  |  |  | znížená |  | 0 | 0 | 0 | 0.00226 | 0.00565 | 16 | K | 2 | ROZPOCET | 0 | 0 | 0 | 0 | 0 | 2 | 0 | 16 | 929785274
82 | K | 764456852.S | Demontáž odpadového kolena výtokového kruhového, s priemerom 75 a 100 mm, -0,00069t | ks | 2 |  | 0 |  |  |  | znížená |  | 0 | 0 | 0 | 0.00069 | 0.00138 | 16 | K | 2 | ROZPOCET | 0 | 0 | 0 | 0 | 0 | 2 | 0 | 16 | -381072249
83 | K | 998764201.S | Presun hmôt pre konštrukcie klampiarske v objektoch výšky do 6 m | % |  |  | 0 |  |  |  | znížená |  | 0 | 0 | 0 | 0 | 0 | 16 | K | 2 | ROZPOCET | 0 | 0 | 0 | 0 | 0 | 2 | 0 | 16 | 2105472367
| D | 765 | Konštrukcie - krytiny tvrdé |  |  |  | 0 | [5 empty] | 0 |  | 0.0062016 |  | 0.80256 | 2 | D | 1 | ROZPOCET | [6 empty] | 0
84 | K | 765323810.S | Demontáž krytiny z azbestocementu do sute, sklon do 45°, -0,02200 t | m2 | 36.48 |  | 0 |  |  |  | znížená |  | 0 | 0.00017 | 0.0062016 | 0.022 | 0.80256 | 16 | K | 2 | ROZPOCET | 0 | 0 | 0 | 0 | 0 | 2 | 0 | 16 | 1381422348
85 | K | 998765201.S | Presun hmôt pre tvrdé krytiny v objektoch výšky do 6 m | % |  |  | 0 |  |  |  | znížená |  | 0 | 0 | 0 | 0 | 0 | 16 | K | 2 | ROZPOCET | 0 | 0 | 0 | 0 | 0 | 2 | 0 | 16 | 496650839
| D | 766 | Konštrukcie stolárske |  |  |  | 0 | [5 empty] | 0 |  | 0.01046 |  | 0.009 | 2 | D | 1 | ROZPOCET | [6 empty] | 0
86 | K | 766621400.S | Montáž okien plastových s hydroizolačnými ISO páskami (exteriérová a interiérová) | m | 12.3 |  | 0 |  |  |  | znížená |  | 0 | 0.00021 | 0.002583 | 0 | 0 | 16 | K | 2 | ROZPOCET | 0 | 0 | 0 | 0 | 0 | 2 | 0 | 16 | -1045470132
87 | M | 283290006100.S | Tesniaca paropriepustná fólia polymér-flísová, š. 290 mm, dĺ. 30 m, pre tesnenie pripájacej škáry okenného rámu a muriva z exteriéru | m | 12.915 |  | 0 |  |  |  | znížená |  | 0 | 0.0001 | 0.0012915 | 0 | 0 | 32 | M | 2 | ROZPOCET | 0 | 0 | 0 | 0 | 0 | 2 | 0 | 16 | -948466616
88 | M | 283290006200.S | Tesniaca paronepriepustná fólia polymér-flísová, š. 70 mm, dĺ. 30 m, pre tesnenie pripájacej škáry okenného rámu a muriva z interiéru | m | 12.915 |  | 0 |  |  |  | znížená |  | 0 | 0.0001 | 0.0012915 | 0 | 0 | 32 | M | 2 | ROZPOCET | 0 | 0 | 0 | 0 | 0 | 2 | 0 | 16 | 1935665176
89 | M | 766101 | Plastové okno 1250x800mm - O1 | ks | 3 |  | 0 |  |  |  | znížená |  | 0 | 0 | 0 | 0 | 0 | 32 | M | 2 | ROZPOCET | 0 | 0 | 0 | 0 | 0 | 2 | 0 | 16 | -2009885223
90 | K | 766641161.S | Montáž dverí plastových, vchodových, 1 m obvodu dverí | m | 12.605 |  | 0 |  |  |  | znížená |  | 0 | 0.00042 | 0.0052941 | 0 | 0 | 16 | K | 2 | ROZPOCET | 0 | 0 | 0 | 0 | 0 | 2 | 0 | 16 | -2124444208
91 | M | 766201 | Plastové vchodové dvere 900x2020mm vr. zárubne | ks | 1 |  | 0 |  |  |  | znížená |  | 0 | 0 | 0 | 0 | 0 | 32 | M | 2 | ROZPOCET | 0 | 0 | 0 | 0 | 0 | 2 | 0 | 16 | -1956624878
92 | M | 766202 | Plastové vchodové dvere 2700x1950mm vr. zárubne | ks | 1 |  | 0 |  |  |  | znížená |  | 0 | 0 | 0 | 0 | 0 | 32 | M | 2 | ROZPOCET | 0 | 0 | 0 | 0 | 0 | 2 | 0 | 16 | -1068910776
93 | K | 766694980.S | Demontáž parapetnej dosky drevenej šírky do 300 mm, dĺžky do 1600 mm, -0,003t | ks | 3 |  | 0 |  |  |  | znížená |  | 0 | 0 | 0 | 0.003 | 0.009 | 16 | K | 2 | ROZPOCET | 0 | 0 | 0 | 0 | 0 | 2 | 0 | 16 | -778736053
94 | K | 998766201.S | Presun hmot pre konštrukcie stolárske v objektoch výšky do 6 m | % |  |  | 0 |  |  |  | znížená |  | 0 | 0 | 0 | 0 | 0 | 16 | K | 2 | ROZPOCET | 0 | 0 | 0 | 0 | 0 | 2 | 0 | 16 | 1060452473
| D | 771 | Podlahy z dlaždíc |  |  |  | 0 | [5 empty] | 0 |  | 1.027 |  | 0 | 2 | D | 1 | ROZPOCET | [6 empty] | 0
95 | K | 771575109 | Montáž podláh z dlaždíc keramických do tmelu vr. soklíkov | m2 | 30.34 |  | 0 |  |  |  | znížená |  | 0 | 0.00385 | 0.11681 | 0 | 0 | 16 | K | 2 | ROZPOCET | 0 | 0 | 0 | 0 | 0 | 2 | 0 | 16 | 1443549931
96 | M | 5976455002 | Dlaždice keramické s protišmykovým povrchom líca úprava | m2 | 33.374 |  | 0 |  |  |  | znížená |  | 0 | 0.024 | 0.80098 | 0 | 0 | 32 | M | 2 | ROZPOCET | 0 | 0 | 0 | 0 | 0 | 2 | 0 | 16 | 175601076
97 | M | 5856111950 | Škárovacia hmota CERESIT CE 33 | kg | 15.17 |  | 0 |  |  |  | znížená |  | 0 | 0.001 | 0.01517 | 0 | 0 | 32 | M | 2 | ROZPOCET | 0 | 0 | 0 | 0 | 0 | 2 | 0 | 16 | -1379934573
98 | M | 5859482693 | Lepidlo na obklady a dlažby | kg | 94.054 |  | 0 |  |  |  | znížená |  | 0 | 0.001 | 0.094054 | 0 | 0 | 32 | M | 2 | ROZPOCET | 0 | 0 | 0 | 0 | 0 | 2 | 0 | 16 | -1866708815
99 | K | 998771201 | Presun hmôt pre podlahy z dlaždíc v objektoch výšky do 6m | % |  |  | 0 |  |  |  | znížená |  | 0 | 0 | 0 | 0 | 0 | 16 | K | 2 | ROZPOCET | 0 | 0 | 0 | 0 | 0 | 2 | 0 | 16 | -1868084257
| D | 776 | Podlahy povlakové |  |  |  | 0 | [5 empty] | 0 |  | 0 |  | 0 | 2 | D | 1 | ROZPOCET | [6 empty] | 0
100 | K | 776990105.S | Vysávanie podkladu pred kladením podláh | m2 | 30.34 |  | 0 |  |  |  | znížená |  | 0 | 0 | 0 | 0 | 0 | 16 | K | 2 | ROZPOCET | 0 | 0 | 0 | 0 | 0 | 2 | 0 | 16 | -144234129
101 | K | 776992200.S | Príprava podkladu prebrúsením strojne brúskou na betón | m2 | 30.34 |  | 0 |  |  |  | znížená |  | 0 | 0 | 0 | 0 | 0 | 16 | K | 2 | ROZPOCET | 0 | 0 | 0 | 0 | 0 | 2 | 0 | 16 | -1882987272
102 | K | 998776201.S | Presun hmôt pre podlahy povlakové v objektoch výšky do 6 m | % |  |  | 0 |  |  |  | znížená |  | 0 | 0 | 0 | 0 | 0 | 16 | K | 2 | ROZPOCET | 0 | 0 | 0 | 0 | 0 | 2 | 0 | 16 | 1932906389
| D | 783 | Nátery |  |  |  | 0 | [5 empty] | 0 |  | 0.011737 |  | 0 | 2 | D | 1 | ROZPOCET | [6 empty] | 0
103 | K | 783726200.S | Nátery tesárskych konštrukcií syntetické na vzduchu schnúce lazurovacím lakom 2x lakovaním | m2 | 48.904 |  | 0 |  |  |  | znížená |  | 0 | 0.00022 | 0.010759 | 0 | 0 | 16 | K | 2 | ROZPOCET | 0 | 0 | 0 | 0 | 0 | 2 | 0 | 16 | -1421233481
104 | K | 783782404.S | Nátery tesárskych konštrukcií, povrchová impregnácia proti drevokaznému hmyzu, hubám a plesniam, jednonásobná | m2 | 48.904 |  | 0 |  |  |  | znížená |  | 0 | 2e-05 | 0.00097808 | 0 | 0 | 16 | K | 2 | ROZPOCET | 0 | 0 | 0 | 0 | 0 | 2 | 0 | 16 | 570676326
| D | 784 | Dokončovacie práce - maľby |  |  |  | 0 | [5 empty] | 0 |  | 0.03005 |  | 0 | 2 | D | 1 | ROZPOCET | [6 empty] | 0
105 | K | 784410100 | Penetrovanie jednonásobné jemnozrnných podkladov výšky do 3, 80 m | m2 | 69.884 |  | 0 |  |  |  | znížená |  | 0 | 0.0001 | 0.0069884 | 0 | 0 | 16 | K | 2 | ROZPOCET | 0 | 0 | 0 | 0 | 0 | 2 | 0 | 16 | 121136050
106 | K | 784452472 | Maľby z maliarskych zmesí Primalex, Farmal, ručne nanášané tónované s bielym stropom dvojnásobné na jemnozrnný podklad výšky do 3, 80 m | m2 | 69.884 |  | 0 |  |  |  | znížená |  | 0 | 0.00033 | 0.023062 | 0 | 0 | 16 | K | 2 | ROZPOCET | 0 | 0 | 0 | 0 | 0 | 2 | 0 | 16 | 496426077
| D | 787 | Zasklievanie |  |  |  | 0 | [5 empty] | 0 |  | 0 |  | 0.06885 | 2 | D | 1 | ROZPOCET | [6 empty] | 0
107 | K | 787300803.S | Vysklievanie strešných konštrukcií, -0,01800t | m2 | 3.825 |  | 0 |  |  |  | znížená |  | 0 | 0 | 0 | 0.018 | 0.06885 | 16 | K | 2 | ROZPOCET | 0 | 0 | 0 | 0 | 0 | 2 | 0 | 16 | -100859851
| D | M | Práce a dodávky M |  |  |  | 0 | [5 empty] | 0 |  | 0.099155 |  | 0 | 3 | D | 0 | ROZPOCET | [6 empty] | 0
| D | 21-M | Elektromontáže |  |  |  | 0 | [5 empty] | 0 |  | 0.099155 |  | 0 | 3 | D | 1 | ROZPOCET | [6 empty] | 0
108 | K | 210010027.S | Rúrka ohybná elektroinštalačná z PVC typ FXP 32, uložená pevne | m | 170 |  | 0 |  |  |  | znížená |  | 0 | 0 | 0 | 0 | 0 | 64 | K | 2 | ROZPOCET | 0 | 0 | 0 | 0 | 0 | 2 | 0 | 64 | 478881214
109 | M | 345710009300.S | Rúrka ohybná vlnitá pancierová so strednou mechanickou odolnosťou z PVC-U, D 32 | m | 170 |  | 0 |  |  |  | znížená |  | 0 | 0.00017 | 0.0289 | 0 | 0 | 128 | M | 2 | ROZPOCET | 0 | 0 | 0 | 0 | 0 | 2 | 0 | 128 | -1164905015
110 | M | 345710018000.S | Spojka nasúvacia z PVC pre elektroinštal. rúrky, D 32 mm | ks | 4 |  | 0 |  |  |  | znížená |  | 0 | 1e-05 | 4e-05 | 0 | 0 | 128 | M | 2 | ROZPOCET | 0 | 0 | 0 | 0 | 0 | 2 | 0 | 128 | 1946128746
111 | K | 210010313.S | Krabica (KU 125) odbočná s viečkom, bez zapojenia, štvorcová | ks | 1 |  | 0 |  |  |  | znížená |  | 0 | 0 | 0 | 0 | 0 | 64 | K | 2 | ROZPOCET | 0 | 0 | 0 | 0 | 0 | 2 | 0 | 64 | 333204532
112 | M | 345410000500.S | Krabica odbočná z PVC s viečkom pod omietku KU 125 | ks | 1 |  | 0 |  |  |  | znížená |  | 0 | 0.00023 | 0.00023 | 0 | 0 | 128 | M | 2 | ROZPOCET | 0 | 0 | 0 | 0 | 0 | 2 | 0 | 128 | 2139674189
113 | K | 210010321 | Krabica (1903, KR 68) odbočná s viečkom, svorkovnicou vrátane zapojenia, kruhová | ks | 105 |  | 0 |  |  |  | znížená |  | 0 | 0 | 0 | 0 | 0 | 64 | K | 2 | ROZPOCET | 0 | 0 | 0 | 0 | 0 | 2 | 0 | 64 | -1787074475
114 | M | 345410002600 | Krabica univerzálna z PVC s viečkom a svorkovnicou pod omietku KU 68-1903, Dxh 73x42 mm | ks | 105 |  | 0 |  |  |  | znížená |  | 0 | 9.7e-05 | 0.010185 | 0 | 0 | 128 | M | 2 | ROZPOCET | 0 | 0 | 0 | 0 | 0 | 2 | 0 | 128 | 1185742240
115 | K | 210110043 | Spínač polozapustený a zapustený vrátane zapojenia sériový prep.stried. - radenie 5 | ks | 3 |  | 0 |  |  |  | znížená |  | 0 | 0 | 0 | 0 | 0 | 64 | K | 2 | ROZPOCET | 0 | 0 | 0 | 0 | 0 | 2 | 0 | 64 | -457020111
116 | M | 345330003300 | Prístroj prepínača radenie 5 | ks | 3 |  | 0 |  |  |  | znížená |  | 0 | 5e-05 | 0.00015 | 0 | 0 | 128 | M | 2 | ROZPOCET | 0 | 0 | 0 | 0 | 0 | 2 | 0 | 128 | -1902314528
117 | M | 345350001800 | Kryt spínača delený | ks | 3 |  | 0 |  |  |  | znížená |  | 0 | 2e-05 | 6e-05 | 0 | 0 | 128 | M | 2 | ROZPOCET | 0 | 0 | 0 | 0 | 0 | 2 | 0 | 128 | 366755197
118 | M | 345350002300 | Rámček 1-násobný | ks | 3 |  | 0 |  |  |  | znížená |  | 0 | 1e-05 | 3e-05 | 0 | 0 | 128 | M | 2 | ROZPOCET | 0 | 0 | 0 | 0 | 0 | 2 | 0 | 128 | 2026785052
119 | K | 210111004.S | Zásuvka vstavaná 230 V / 16A vrátane zapojenia, vyhotovenie 3P | ks | 2 |  | 0 |  |  |  | znížená |  | 0 | 0 | 0 | 0 | 0 | 64 | K | 2 | ROZPOCET | 0 | 0 | 0 | 0 | 0 | 2 | 0 | 64 | 509948621
120 | M | 345540004300.S | Zásuvka 230 V,16 A,IP 54 | ks | 2 |  | 0 |  |  |  | znížená |  | 0 | 0.00021 | 0.00042 | 0 | 0 | 128 | M | 2 | ROZPOCET | 0 | 0 | 0 | 0 | 0 | 2 | 0 | 128 | 860954815
121 | K | 210111032 | Domová zásuvka v krabici pre vonkajšie prostredie 10/16 A 250 V 2P + Z 2 x zapojenie | ks | 4 |  | 0 |  |  |  | znížená |  | 0 | 0 | 0 | 0 | 0 | 64 | K | 2 | ROZPOCET | 0 | 0 | 0 | 0 | 0 | 2 | 0 | 64 | 344795342
122 | M | 345510005601 | Zásuvka dvojita 16A,230V, IP20 | ks | 4 |  | 0 |  |  |  | znížená |  | 0 | 7e-05 | 0.00028 | 0 | 0 | 128 | M | 2 | ROZPOCET | 0 | 0 | 0 | 0 | 0 | 2 | 0 | 128 | -290168103
123 | K | 210111042 | Zásuvka s plochými kontaktmi v krabici pre prostredie obyč., 48 V, 250 V, 400 V, 10 A 2P + Z | ks | 1 |  | 0 |  |  |  | znížená |  | 0 | 0 | 0 | 0 | 0 | 64 | K | 2 | ROZPOCET | 0 | 0 | 0 | 0 | 0 | 2 | 0 | 64 | 755213515
124 | M | 345540009100 | Zásuvka 400V,16A,IP54 | ks | 1 |  | 0 |  |  |  | znížená |  | 0 | 0.00012 | 0.00012 | 0 | 0 | 128 | M | 2 | ROZPOCET | 0 | 0 | 0 | 0 | 0 | 2 | 0 | 128 | 227049688
125 | K | 210160298 | Montáž a dodávka rozvádzača RG s prístrojmi - podľa PD | ks | 1 |  | 0 |  |  |  | znížená |  | 0 | 0 | 0 | 0 | 0 | 64 | K | 2 | ROZPOCET | 0 | 0 | 0 | 0 | 0 | 2 | 0 | 64 | -437657967
126 | K | 210201011 | Montáž a zapojenie svietidla nástenného | ks | 2 |  | 0 |  |  |  | znížená |  | 0 | 0 | 0 | 0 | 0 | 64 | K | 2 | ROZPOCET | 0 | 0 | 0 | 0 | 0 | 2 | 0 | 64 | 586581629
127 | M | 348120001201 | Svietidlo nastené LED 25W,230V,IP43 | ks | 2 |  | 0 |  |  |  | znížená |  | 0 | 0.00062 | 0.00124 | 0 | 0 | 256 | M | 2 | ROZPOCET | 0 | 0 | 0 | 0 | 0 | 2 | 0 | 64 | -480087811
128 | K | 210203051 | Montáž a zapojenie svietidla stropného | ks | 6 |  | 0 |  |  |  | znížená |  | 0 | 0 | 0 | 0 | 0 | 64 | K | 2 | ROZPOCET | 0 | 0 | 0 | 0 | 0 | 2 | 0 | 64 | 425686558
129 | M | 348130002405 | Svietidlo stropné LED 36W,230V,IP20 | ks | 3 |  | 0 |  |  |  | znížená |  | 0 | 0.0065 | 0.0195 | 0 | 0 | 128 | M | 2 | ROZPOCET | 0 | 0 | 0 | 0 | 0 | 2 | 0 | 128 | 1583471648
130 | K | 210800186.S | Kábel medený uložený v rúrke CYKY 450/750 V 3x1,5 | m | 50 |  | 0 |  |  |  | znížená |  | 0 | 0 | 0 | 0 | 0 | 64 | K | 2 | ROZPOCET | 0 | 0 | 0 | 0 | 0 | 2 | 0 | 64 | 2082653693
131 | M | 341110000700.S | Kábel medený CYKY 3x1,5 mm2 | m | 50 |  | 0 |  |  |  | znížená |  | 0 | 0.00014 | 0.007 | 0 | 0 | 128 | M | 2 | ROZPOCET | 0 | 0 | 0 | 0 | 0 | 2 | 0 | 128 | -828241694
132 | K | 210800187.S | Kábel medený uložený v rúrke CYKY 450/750 V 3x2,5 | m | 50 |  | 0 |  |  |  | znížená |  | 0 | 0 | 0 | 0 | 0 | 64 | K | 2 | ROZPOCET | 0 | 0 | 0 | 0 | 0 | 2 | 0 | 64 | 653679626
133 | M | 341110000800.S | Kábel medený CYKY 3x2,5 mm2 | m | 50 |  | 0 |  |  |  | znížená |  | 0 | 0.00019 | 0.0095 | 0 | 0 | 128 | M | 2 | ROZPOCET | 0 | 0 | 0 | 0 | 0 | 2 | 0 | 128 | -1508284826
134 | K | 210800199.S | Kábel medený uložený v rúrke CYKY 450/750 V 5x2,5 | m | 20 |  | 0 |  |  |  | znížená |  | 0 | 0 | 0 | 0 | 0 | 64 | K | 2 | ROZPOCET | 0 | 0 | 0 | 0 | 0 | 2 | 0 | 64 | 925592942
135 | M | 341110002000.S | Kábel medený CYKY 5x2,5 mm2 | m | 20 |  | 0 |  |  |  | znížená |  | 0 | 0.00028 | 0.0056 | 0 | 0 | 128 | M | 2 | ROZPOCET | 0 | 0 | 0 | 0 | 0 | 2 | 0 | 128 | -839543893
136 | K | 210800200.S | Kábel medený uložený v rúrke CYKY 450/750 V 5x4 | m | 40 |  | 0 |  |  |  | znížená |  | 0 | 0 | 0 | 0 | 0 | 64 | K | 2 | ROZPOCET | 0 | 0 | 0 | 0 | 0 | 2 | 0 | 64 | 2023301837
137 | M | 341110002100.S | Kábel medený CYKY 5x4 mm2 | m | 40 |  | 0 |  |  |  | znížená |  | 0 | 0.00038 | 0.0152 | 0 | 0 | 128 | M | 2 | ROZPOCET | 0 | 0 | 0 | 0 | 0 | 2 | 0 | 128 | -1768028810
138 | K | 210800613 | Vodič medený uložený voľne H07V-K (CYA) 450/750 V 6 | m | 10 |  | 0 |  |  |  | znížená |  | 0 | 0 | 0 | 0 | 0 | 64 | K | 2 | ROZPOCET | 0 | 0 | 0 | 0 | 0 | 2 | 0 | 64 | 1169911718
139 | M | 341310009100 | Vodič medený flexibilný H07V-K 6 mm2 | m | 10 |  | 0 |  |  |  | znížená |  | 0 | 7e-05 | 0.0007 | 0 | 0 | 128 | M | 2 | ROZPOCET | 0 | 0 | 0 | 0 | 0 | 2 | 0 | 128 | -1096964132
| D | HZS | Hodinové zúčtovacie sadzby |  |  |  | 0 | [5 empty] | 0 |  | 0 |  | 0 | 4 | D | 0 | ROZPOCET | [6 empty] | 0
140 | K | HZS000113.S | Nešpecifikované práce | hod | 50 |  | 0 |  |  |  | znížená |  | 0 | 0 | 0 | 0 | 0 | 512 | K | 1 | ROZPOCET | 0 | 0 | 0 | 0 | 0 | 2 | 0 | 512 | 1472383039
141 | K | HZS000114 | Revízna správa | hod | 8 |  | 0 |  |  |  | znížená |  | 0 | 0 | 0 | 0 | 0 | 512 | K | 1 | ROZPOCET | 0 | 0 | 0 | 0 | 0 | 2 | 0 | 512 | -259133827

## 03-1 - Odstránenie oceľov...
[9 empty] | >> skryté stĺpce << | [9 empty] | {7dd7993a-d4ab-420b-be61-b40bb7358118}
0
| KRYCÍ LIST ROZPOČTU | [8 empty] | v --- nižšie sa nachádzajú doplnkové a pomocné údaje k zostavám --- v | [8 empty] | False
Stavba:
FEMINADSS Veľký Blh - prestava a rekonštrukcia rodinného domu pre účely zriadenia podporovaného bývania pre PSS
Objekt:
SO 03 - SO 03 Odstránenie oceľovej garáže a hospodárskych budov
Časť:
03-1 - Odstránenie oceľovej garáže
| JKSO: |  |  |  |  | KS:
| Miesto: |  | Jesenské |  |  | Dátum: | 22. 6. 2023
| Objednávateľ: |  |  |  |  | IČO:
|  | FEMINA Domov sociálnych služieb, Veľký Blh |  |  |  | IČ DPH:
| Zhotoviteľ: |  |  |  |  | IČO: | Vyplň údaj
|  | Vyplň údaj |  |  |  | IČ DPH: | Vyplň údaj
| Projektant: |  |  |  |  | IČO:
IČ DPH:
| Spracovateľ: |  |  |  |  | IČO:
IČ DPH:
Poznámka:
| Cena bez DPH | [5 empty] | 0
|  |  | Základ dane |  |  | Sadzba dane | Výška dane
| DPH | základná | 0 |  |  | 20% | 0
|  | znížená | 0 |  |  | 20% | 0
|  | zákl. prenesená | 0 |  |  | 20% | 0
|  | zníž. prenesená | 0 |  |  | 20% | 0
|  | nulová | 0 |  |  | 0% | 0
| Cena s DPH |  |  | v | EUR |  | 0
| Projektant |  |  | Spracovateľ
| Dátum a podpis: |  | Pečiatka | Dátum a podpis: |  |  | Pečiatka
| Objednávateľ |  |  | Zhotoviteľ
| Dátum a podpis: |  | Pečiatka | Dátum a podpis: |  |  | Pečiatka
REKAPITULÁCIA ROZPOČTU
Stavba:
FEMINADSS Veľký Blh - prestava a rekonštrukcia rodinného domu pre účely zriadenia podporovaného bývania pre PSS
Objekt:
SO 03 - SO 03 Odstránenie oceľovej garáže a hospodárskych budov
Časť:
03-1 - Odstránenie oceľovej garáže
Miesto: |  |  | Jesenské |  |  | Dátum: | 22. 6. 2023
Objednávateľ: |  |  | FEMINA Domov sociálnych služieb, Veľký Blh |  |  | Projektant:
Zhotoviteľ: |  |  | Vyplň údaj |  |  | Spracovateľ:
Kód dielu - Popis | [6 empty] | Cena celkom [EUR]
Náklady z rozpočtu | [6 empty] | 0 | [12 empty] | -1
| HSV - Práce a dodávky HSV | [5 empty] | 0
| 1 - Zemné práce | [5 empty] | 0
| 9 - Ostatné konštrukcie a práce-búranie | [5 empty] | 0
| 99 - Presun hmôt HSV | [5 empty] | 0
| PSV - Práce a dodávky PSV | [5 empty] | 0
| 767 - Konštrukcie doplnkové kovové | [5 empty] | 0
ROZPOČET
Stavba:
FEMINADSS Veľký Blh - prestava a rekonštrukcia rodinného domu pre účely zriadenia podporovaného bývania pre PSS
Objekt:
SO 03 - SO 03 Odstránenie oceľovej garáže a hospodárskych budov
Časť:
03-1 - Odstránenie oceľovej garáže
Miesto: |  |  | Jesenské |  |  | Dátum: | 22. 6. 2023
Objednávateľ: |  |  | FEMINA Domov sociálnych služieb, Veľký Blh |  |  | Projektant:
Zhotoviteľ: |  |  | Vyplň údaj |  |  | Spracovateľ:
PČ | Typ | Kód | Popis | MJ | Množstvo | J.cena [EUR] | Cena celkom [EUR] | Cenová sústava |  |  | DPH | J. Nh [h] | Nh celkom [h] | J. hmotnosť [t] | Hmotnosť celkom [t] | J. suť [t] | Suť Celkom [t]
Náklady z rozpočtu | [6 empty] | 0 | [5 empty] | 0 |  | 8.861 |  | 15.5355 |  | D | -1 | [7 empty] | 0
| D | HSV | Práce a dodávky HSV |  |  |  | 0 | [5 empty] | 0 |  | 8.826 |  | 14.3865 | 1 | D | 0 | ROZPOCET | [6 empty] | 0
| D | 1 | Zemné práce |  |  |  | 0 | [5 empty] | 0 |  | 8.826 |  | 0 | 1 | D | 1 | ROZPOCET | [6 empty] | 0
1 | K | 174201101.S | Zásyp sypaninou bez zhutnenia jám, šachiet, rýh, zárezov alebo okolo objektov do 100 m3 | m3 | 4.67 |  | 0 |  |  |  | znížená |  | 0 | 0 | 0 | 0 | 0 | 4 | K | 2 | ROZPOCET | 0 | 0 | 0 | 0 | 0 | 2 | 0 | 4 | -1796384394
2 | M | 583310003400.S | Štrkopiesok frakcia 0-63 mm | t | 8.826 |  | 0 |  |  |  | znížená |  | 0 | 1 | 8.826 | 0 | 0 | 8 | M | 2 | ROZPOCET | 0 | 0 | 0 | 0 | 0 | 2 | 0 | 4 | -419544973
| D | 9 | Ostatné konštrukcie a práce-búranie |  |  |  | 0 | [5 empty] | 0 |  | 0 |  | 14.3865 | 1 | D | 1 | ROZPOCET | [6 empty] | 0
3 | K | 961055111.S | Búranie základov alebo vybúranie otvorov plochy nad 4 m2 v základoch železobetónových, -2,40000t | m3 | 5.837 |  | 0 |  |  |  | znížená |  | 0 | 0 | 0 | 2.4 | 14.0088 | 4 | K | 2 | ROZPOCET | 0 | 0 | 0 | 0 | 0 | 2 | 0 | 4 | -358244368
4 | K | 968062246.S | Vybúranie drevených rámov okien jednoduchých plochy do 4 m2, -0,02700t | m2 | 2.784 |  | 0 |  |  |  | znížená |  | 0 | 0 | 0 | 0.027 | 0.075168 | 4 | K | 2 | ROZPOCET | 0 | 0 | 0 | 0 | 0 | 2 | 0 | 4 | 1013933929
5 | K | 968071125.S | Vyvesenie kovového dverného krídla do suti plochy do 2 m2 | ks | 2 |  | 0 |  |  |  | znížená |  | 0 | 0 | 0 | 0.03 | 0.06 | 4 | K | 2 | ROZPOCET | 0 | 0 | 0 | 0 | 0 | 2 | 0 | 4 | -882595937
6 | K | 968072456.S | Vybúranie kovových dverových zárubní plochy nad 2 m2, -0,06300t | m2 | 3.85 |  | 0 |  |  |  | znížená |  | 0 | 0 | 0 | 0.063 | 0.24255 | 4 | K | 2 | ROZPOCET | 0 | 0 | 0 | 0 | 0 | 2 | 0 | 4 | -832813837
7 | K | 979081111.S | Odvoz sutiny a vybúraných hmôt na skládku do 1 km | t | 15.535 |  | 0 |  |  |  | znížená |  | 0 | 0 | 0 | 0 | 0 | 4 | K | 2 | ROZPOCET | 0 | 0 | 0 | 0 | 0 | 2 | 0 | 4 | -1700493563
8 | K | 979081121.S | Odvoz sutiny a vybúraných hmôt na skládku za každý ďalší 1 km | t | 466.05 |  | 0 |  |  |  | znížená |  | 0 | 0 | 0 | 0 | 0 | 4 | K | 2 | ROZPOCET | 0 | 0 | 0 | 0 | 0 | 2 | 0 | 4 | 494486764
9 | K | 979082111.S | Vnútrostavenisková doprava sutiny a vybúraných hmôt do 10 m | t | 15.535 |  | 0 |  |  |  | znížená |  | 0 | 0 | 0 | 0 | 0 | 4 | K | 2 | ROZPOCET | 0 | 0 | 0 | 0 | 0 | 2 | 0 | 4 | 2138472486
10 | K | 979082121.S | Vnútrostavenisková doprava sutiny a vybúraných hmôt za každých ďalších 5 m | t | 77.675 |  | 0 |  |  |  | znížená |  | 0 | 0 | 0 | 0 | 0 | 4 | K | 2 | ROZPOCET | 0 | 0 | 0 | 0 | 0 | 2 | 0 | 4 | 1997967134
11 | K | 979089002.S | Poplatok za skladovanie - ostatné | t | 15.535 |  | 0 |  |  |  | znížená |  | 0 | 0 | 0 | 0 | 0 | 4 | K | 2 | ROZPOCET | 0 | 0 | 0 | 0 | 0 | 2 | 0 | 4 | -309562855
| D | 99 | Presun hmôt HSV |  |  |  | 0 | [5 empty] | 0 |  | 0 |  | 0 | 1 | D | 1 | ROZPOCET | [6 empty] | 0
12 | K | 999281111.S | Presun hmôt pre opravy a údržbu objektov vrátane vonkajších plášťov výšky do 25 m | t | 8.826 |  | 0 |  |  |  | znížená |  | 0 | 0 | 0 | 0 | 0 | 4 | K | 2 | ROZPOCET | 0 | 0 | 0 | 0 | 0 | 2 | 0 | 4 | -132455203
| D | PSV | Práce a dodávky PSV |  |  |  | 0 | [5 empty] | 0 |  | 0.03504 |  | 1.149 | 2 | D | 0 | ROZPOCET | [6 empty] | 0
| D | 767 | Konštrukcie doplnkové kovové |  |  |  | 0 | [5 empty] | 0 |  | 0.03504 |  | 1.149 | 2 | D | 1 | ROZPOCET | [6 empty] | 0
13 | K | 767134802.S | Demontáž oplechovania stien plechmi skrutkovanými, -0,00900 t | m2 | 31.213 |  | 0 |  |  |  | znížená |  | 0 | 0 | 0 | 0.009 | 0.28092 | 16 | K | 2 | ROZPOCET | 0 | 0 | 0 | 0 | 0 | 2 | 0 | 16 | 1334121350
14 | K | 767392802.S | Demontáž krytín striech z plechov skrutkovaných, -0,00700t | m2 | 23.892 |  | 0 |  |  |  | znížená |  | 0 | 0 | 0 | 0.007 | 0.16724 | 16 | K | 2 | ROZPOCET | 0 | 0 | 0 | 0 | 0 | 2 | 0 | 16 | -1505105014
15 | K | 767996801.S | Demontáž ostatných doplnkov stavieb s hmotnosťou jednotlivých dielov konštrukcií do 50 kg, -0,00100t - odhad | kg | 700.8 |  | 0 |  |  |  | znížená |  | 0 | 5e-05 | 0.03504 | 0.001 | 0.7008 | 16 | K | 2 | ROZPOCET | 0 | 0 | 0 | 0 | 0 | 2 | 0 | 16 | 429144082

## 03-2 - Odstránenie hospod...
[9 empty] | >> skryté stĺpce << | [9 empty] | {3213abc6-0348-4ae1-8428-1ea0936adb0a}
0
| KRYCÍ LIST ROZPOČTU | [8 empty] | v --- nižšie sa nachádzajú doplnkové a pomocné údaje k zostavám --- v | [8 empty] | False
Stavba:
FEMINADSS Veľký Blh - prestava a rekonštrukcia rodinného domu pre účely zriadenia podporovaného bývania pre PSS
Objekt:
SO 03 - SO 03 Odstránenie oceľovej garáže a hospodárskych budov
Časť:
03-2 - Odstránenie hospodárskej budovy č.1
| JKSO: |  |  |  |  | KS:
| Miesto: |  | Jesenské |  |  | Dátum: | 22. 6. 2023
| Objednávateľ: |  |  |  |  | IČO:
|  | FEMINA Domov sociálnych služieb, Veľký Blh |  |  |  | IČ DPH:
| Zhotoviteľ: |  |  |  |  | IČO: | Vyplň údaj
|  | Vyplň údaj |  |  |  | IČ DPH: | Vyplň údaj
| Projektant: |  |  |  |  | IČO:
IČ DPH:
| Spracovateľ: |  |  |  |  | IČO:
IČ DPH:
Poznámka:
| Cena bez DPH | [5 empty] | 0
|  |  | Základ dane |  |  | Sadzba dane | Výška dane
| DPH | základná | 0 |  |  | 20% | 0
|  | znížená | 0 |  |  | 20% | 0
|  | zákl. prenesená | 0 |  |  | 20% | 0
|  | zníž. prenesená | 0 |  |  | 20% | 0
|  | nulová | 0 |  |  | 0% | 0
| Cena s DPH |  |  | v | EUR |  | 0
| Projektant |  |  | Spracovateľ
| Dátum a podpis: |  | Pečiatka | Dátum a podpis: |  |  | Pečiatka
| Objednávateľ |  |  | Zhotoviteľ
| Dátum a podpis: |  | Pečiatka | Dátum a podpis: |  |  | Pečiatka
REKAPITULÁCIA ROZPOČTU
Stavba:
FEMINADSS Veľký Blh - prestava a rekonštrukcia rodinného domu pre účely zriadenia podporovaného bývania pre PSS
Objekt:
SO 03 - SO 03 Odstránenie oceľovej garáže a hospodárskych budov
Časť:
03-2 - Odstránenie hospodárskej budovy č.1
Miesto: |  |  | Jesenské |  |  | Dátum: | 22. 6. 2023
Objednávateľ: |  |  | FEMINA Domov sociálnych služieb, Veľký Blh |  |  | Projektant:
Zhotoviteľ: |  |  | Vyplň údaj |  |  | Spracovateľ:
Kód dielu - Popis | [6 empty] | Cena celkom [EUR]
Náklady z rozpočtu | [6 empty] | 0 | [12 empty] | -1
| HSV - Práce a dodávky HSV | [5 empty] | 0
| 1 - Zemné práce | [5 empty] | 0
| 9 - Ostatné konštrukcie a práce-búranie | [5 empty] | 0
| 99 - Presun hmôt HSV | [5 empty] | 0
| PSV - Práce a dodávky PSV | [5 empty] | 0
| 762 - Konštrukcie tesárske | [5 empty] | 0
| 763 - Konštrukcie - drevostavby | [5 empty] | 0
| 764 - Konštrukcie klampiarske | [5 empty] | 0
| 767 - Konštrukcie doplnkové kovové | [5 empty] | 0
ROZPOČET
Stavba:
FEMINADSS Veľký Blh - prestava a rekonštrukcia rodinného domu pre účely zriadenia podporovaného bývania pre PSS
Objekt:
SO 03 - SO 03 Odstránenie oceľovej garáže a hospodárskych budov
Časť:
03-2 - Odstránenie hospodárskej budovy č.1
Miesto: |  |  | Jesenské |  |  | Dátum: | 22. 6. 2023
Objednávateľ: |  |  | FEMINA Domov sociálnych služieb, Veľký Blh |  |  | Projektant:
Zhotoviteľ: |  |  | Vyplň údaj |  |  | Spracovateľ:
PČ | Typ | Kód | Popis | MJ | Množstvo | J.cena [EUR] | Cena celkom [EUR] | Cenová sústava |  |  | DPH | J. Nh [h] | Nh celkom [h] | J. hmotnosť [t] | Hmotnosť celkom [t] | J. suť [t] | Suť Celkom [t]
Náklady z rozpočtu | [6 empty] | 0 | [5 empty] | 0 |  | 35.426 |  | 80.4582 |  | D | -1 | [7 empty] | 0
| D | HSV | Práce a dodávky HSV |  |  |  | 0 | [5 empty] | 0 |  | 35.426 |  | 79.5205 | 1 | D | 0 | ROZPOCET | [6 empty] | 0
| D | 1 | Zemné práce |  |  |  | 0 | [5 empty] | 0 |  | 35.426 |  | 0 | 1 | D | 1 | ROZPOCET | [6 empty] | 0
1 | K | 174201101.S | Zásyp sypaninou bez zhutnenia jám, šachiet, rýh, zárezov alebo okolo objektov do 100 m3 | m3 | 18.744 |  | 0 |  |  |  | znížená |  | 0 | 0 | 0 | 0 | 0 | 4 | K | 2 | ROZPOCET | 0 | 0 | 0 | 0 | 0 | 2 | 0 | 4 | -596224183
2 | M | 583310003400.S | Štrkopiesok frakcia 0-63 mm | t | 35.426 |  | 0 |  |  |  | znížená |  | 0 | 1 | 35.426 | 0 | 0 | 8 | M | 2 | ROZPOCET | 0 | 0 | 0 | 0 | 0 | 2 | 0 | 4 | 1482375707
| D | 9 | Ostatné konštrukcie a práce-búranie |  |  |  | 0 | [5 empty] | 0 |  | 0 |  | 79.5205 | 1 | D | 1 | ROZPOCET | [6 empty] | 0
3 | K | 961043111.S | Búranie základov alebo vybúranie otvorov plochy nad 4 m2 z betónu prostého alebo preloženého kameňom, -2,20000t | m3 | 18.744 |  | 0 |  |  |  | znížená |  | 0 | 0 | 0 | 2.2 | 41.2368 | 4 | K | 2 | ROZPOCET | 0 | 0 | 0 | 0 | 0 | 2 | 0 | 4 | 1580866390
4 | K | 962032231.S | Búranie muriva alebo vybúranie otvorov plochy nad 4 m2 nadzákladového z tehál pálených, vápenopieskových, cementových na maltu, -1,90500t | m3 | 13.979 |  | 0 |  |  |  | znížená |  | 0 | 0 | 0 | 1.905 | 26.63 | 4 | K | 2 | ROZPOCET | 0 | 0 | 0 | 0 | 0 | 2 | 0 | 4 | -1151318770
5 | K | 965043441.S | Búranie podkladov pod dlažby, liatych dlažieb a mazanín,betón s poterom,teracom hr.do 150 mm, plochy nad 4 m2 -2,20000t | m3 | 4.958 |  | 0 |  |  |  | znížená |  | 0 | 0 | 0 | 2.2 | 10.9076 | 4 | K | 2 | ROZPOCET | 0 | 0 | 0 | 0 | 0 | 2 | 0 | 4 | -803300937
6 | K | 968071112.S | Vyvesenie kovového okenného krídla do suti plochy do 1, 5 m2 | ks | 7 |  | 0 |  |  |  | znížená |  | 0 | 0 | 0 | 0.015 | 0.105 | 4 | K | 2 | ROZPOCET | 0 | 0 | 0 | 0 | 0 | 2 | 0 | 4 | -2106315550
7 | K | 968071125.S | Vyvesenie kovového dverného krídla do suti plochy do 2 m2 | ks | 3 |  | 0 |  |  |  | znížená |  | 0 | 0 | 0 | 0.03 | 0.09 | 4 | K | 2 | ROZPOCET | 0 | 0 | 0 | 0 | 0 | 2 | 0 | 4 | 792969254
8 | K | 968072244.S | Vybúranie kovových rámov okien jednoduchých plochy do 1 m2, -0,06500t | m2 | 0.819 |  | 0 |  |  |  | znížená |  | 0 | 0 | 0 | 0.065 | 0.053235 | 4 | K | 2 | ROZPOCET | 0 | 0 | 0 | 0 | 0 | 2 | 0 | 4 | 421032375
9 | K | 968072245.S | Vybúranie kovových rámov okien jednoduchých plochy do 2 m2, -0,04100t | m2 | 2.13 |  | 0 |  |  |  | znížená |  | 0 | 0 | 0 | 0.041 | 0.08733 | 4 | K | 2 | ROZPOCET | 0 | 0 | 0 | 0 | 0 | 2 | 0 | 4 | 716841528
10 | K | 968072455.S | Vybúranie kovových dverových zárubní plochy do 2 m2, -0,07600t | m2 | 1.818 |  | 0 |  |  |  | znížená |  | 0 | 0 | 0 | 0.076 | 0.13817 | 4 | K | 2 | ROZPOCET | 0 | 0 | 0 | 0 | 0 | 2 | 0 | 4 | 1538022545
11 | K | 968072456.S | Vybúranie kovových dverových zárubní plochy nad 2 m2, -0,06300t | m2 | 4.324 |  | 0 |  |  |  | znížená |  | 0 | 0 | 0 | 0.063 | 0.27241 | 4 | K | 2 | ROZPOCET | 0 | 0 | 0 | 0 | 0 | 2 | 0 | 4 | 567183086
12 | K | 979081111.S | Odvoz sutiny a vybúraných hmôt na skládku do 1 km | t | 80.458 |  | 0 |  |  |  | znížená |  | 0 | 0 | 0 | 0 | 0 | 4 | K | 2 | ROZPOCET | 0 | 0 | 0 | 0 | 0 | 2 | 0 | 4 | -837112945
13 | K | 979081121.S | Odvoz sutiny a vybúraných hmôt na skládku za každý ďalší 1 km | t | 2413.74 |  | 0 |  |  |  | znížená |  | 0 | 0 | 0 | 0 | 0 | 4 | K | 2 | ROZPOCET | 0 | 0 | 0 | 0 | 0 | 2 | 0 | 4 | -1249706336
14 | K | 979082111.S | Vnútrostavenisková doprava sutiny a vybúraných hmôt do 10 m | t | 80.458 |  | 0 |  |  |  | znížená |  | 0 | 0 | 0 | 0 | 0 | 4 | K | 2 | ROZPOCET | 0 | 0 | 0 | 0 | 0 | 2 | 0 | 4 | -312073069
15 | K | 979082121.S | Vnútrostavenisková doprava sutiny a vybúraných hmôt za každých ďalších 5 m | t | 402.29 |  | 0 |  |  |  | znížená |  | 0 | 0 | 0 | 0 | 0 | 4 | K | 2 | ROZPOCET | 0 | 0 | 0 | 0 | 0 | 2 | 0 | 4 | 423529765
16 | K | 979089002.S | Poplatok za skladovanie - ostatné | t | 80.458 |  | 0 |  |  |  | znížená |  | 0 | 0 | 0 | 0 | 0 | 4 | K | 2 | ROZPOCET | 0 | 0 | 0 | 0 | 0 | 2 | 0 | 4 | -1445042735
| D | 99 | Presun hmôt HSV |  |  |  | 0 | [5 empty] | 0 |  | 0 |  | 0 | 1 | D | 1 | ROZPOCET | [6 empty] | 0
17 | K | 999281111.S | Presun hmôt pre opravy a údržbu objektov vrátane vonkajších plášťov výšky do 25 m | t | 35.426 |  | 0 |  |  |  | znížená |  | 0 | 0 | 0 | 0 | 0 | 4 | K | 2 | ROZPOCET | 0 | 0 | 0 | 0 | 0 | 2 | 0 | 4 | 1262521430
| D | PSV | Práce a dodávky PSV |  |  |  | 0 | [5 empty] | 0 |  | 0 |  | 0.93768 | 2 | D | 0 | ROZPOCET | [6 empty] | 0
| D | 762 | Konštrukcie tesárske |  |  |  | 0 | [5 empty] | 0 |  | 0 |  | 0.62712 | 2 | D | 1 | ROZPOCET | [6 empty] | 0
18 | K | 762341811.S | Demontáž debnenia striech rovných, oblúkových do 60° z dosiek hrubých, hobľovaných, -0,01600 t | m2 | 39.195 |  | 0 |  |  |  | znížená |  | 0 | 0 | 0 | 0.016 | 0.62712 | 16 | K | 2 | ROZPOCET | 0 | 0 | 0 | 0 | 0 | 2 | 0 | 16 | -637075384
| D | 763 | Konštrukcie - drevostavby |  |  |  | 0 | [5 empty] | 0 |  | 0 |  | 0 | 2 | D | 1 | ROZPOCET | [6 empty] | 0
19 | K | 763787213.S | Demontáž stropnej konštr. z nosníkov plnostenných konštr.dĺžky do 15 m, prierez.plochy 150-500 cm2 | m | 62.4 |  | 0 |  |  |  | znížená |  | 0 | 0 | 0 | 0 | 0 | 16 | K | 2 | ROZPOCET | 0 | 0 | 0 | 0 | 0 | 2 | 0 | 16 | -2062862249
| D | 764 | Konštrukcie klampiarske |  |  |  | 0 | [5 empty] | 0 |  | 0 |  | 0.036195 | 2 | D | 1 | ROZPOCET | [6 empty] | 0
20 | K | 764352810.S | Demontáž žľabov pododkvapových polkruhových so sklonom do 30st. rš 330 mm, -0,00330t | m | 8.71 |  | 0 |  |  |  | znížená |  | 0 | 0 | 0 | 0.0033 | 0.028743 | 16 | K | 2 | ROZPOCET | 0 | 0 | 0 | 0 | 0 | 2 | 0 | 16 | -582275499
21 | K | 764359810.S | Demontáž kotlíka kónického, so sklonom žľabu do 30st., -0,00110t | ks | 1 |  | 0 |  |  |  | znížená |  | 0 | 0 | 0 | 0.0011 | 0.0011 | 16 | K | 2 | ROZPOCET | 0 | 0 | 0 | 0 | 0 | 2 | 0 | 16 | 883747280
22 | K | 764454801.S | Demontáž odpadových rúr kruhových, s priemerom 75 a 100 mm, -0,00226t | m | 2.2 |  | 0 |  |  |  | znížená |  | 0 | 0 | 0 | 0.00226 | 0.004972 | 16 | K | 2 | ROZPOCET | 0 | 0 | 0 | 0 | 0 | 2 | 0 | 16 | 18143346
23 | K | 764456852.S | Demontáž odpadového kolena výtokového kruhového, s priemerom 75 a 100 mm, -0,00069t | ks | 2 |  | 0 |  |  |  | znížená |  | 0 | 0 | 0 | 0.00069 | 0.00138 | 16 | K | 2 | ROZPOCET | 0 | 0 | 0 | 0 | 0 | 2 | 0 | 16 | 1281536898
| D | 767 | Konštrukcie doplnkové kovové |  |  |  | 0 | [5 empty] | 0 |  | 0 |  | 0.27437 | 2 | D | 1 | ROZPOCET | [6 empty] | 0
24 | K | 767392802.S | Demontáž krytín striech z plechov skrutkovaných, -0,00700t | m2 | 39.195 |  | 0 |  |  |  | znížená |  | 0 | 0 | 0 | 0.007 | 0.27437 | 16 | K | 2 | ROZPOCET | 0 | 0 | 0 | 0 | 0 | 2 | 0 | 16 | 30139076

## 03-3 - Odstránenie hospod...
[9 empty] | >> skryté stĺpce << | [9 empty] | {ce9de60c-5177-407d-8224-b3cebf6db867}
0
| KRYCÍ LIST ROZPOČTU | [8 empty] | v --- nižšie sa nachádzajú doplnkové a pomocné údaje k zostavám --- v | [8 empty] | False
Stavba:
FEMINADSS Veľký Blh - prestava a rekonštrukcia rodinného domu pre účely zriadenia podporovaného bývania pre PSS
Objekt:
SO 03 - SO 03 Odstránenie oceľovej garáže a hospodárskych budov
Časť:
03-3 - Odstránenie hospodárskej budovy č.2
| JKSO: |  |  |  |  | KS:
| Miesto: |  | Jesenské |  |  | Dátum: | 22. 6. 2023
| Objednávateľ: |  |  |  |  | IČO:
|  | FEMINA Domov sociálnych služieb, Veľký Blh |  |  |  | IČ DPH:
| Zhotoviteľ: |  |  |  |  | IČO: | Vyplň údaj
|  | Vyplň údaj |  |  |  | IČ DPH: | Vyplň údaj
| Projektant: |  |  |  |  | IČO:
IČ DPH:
| Spracovateľ: |  |  |  |  | IČO:
IČ DPH:
Poznámka:
| Cena bez DPH | [5 empty] | 0
|  |  | Základ dane |  |  | Sadzba dane | Výška dane
| DPH | základná | 0 |  |  | 20% | 0
|  | znížená | 0 |  |  | 20% | 0
|  | zákl. prenesená | 0 |  |  | 20% | 0
|  | zníž. prenesená | 0 |  |  | 20% | 0
|  | nulová | 0 |  |  | 0% | 0
| Cena s DPH |  |  | v | EUR |  | 0
| Projektant |  |  | Spracovateľ
| Dátum a podpis: |  | Pečiatka | Dátum a podpis: |  |  | Pečiatka
| Objednávateľ |  |  | Zhotoviteľ
| Dátum a podpis: |  | Pečiatka | Dátum a podpis: |  |  | Pečiatka
REKAPITULÁCIA ROZPOČTU
Stavba:
FEMINADSS Veľký Blh - prestava a rekonštrukcia rodinného domu pre účely zriadenia podporovaného bývania pre PSS
Objekt:
SO 03 - SO 03 Odstránenie oceľovej garáže a hospodárskych budov
Časť:
03-3 - Odstránenie hospodárskej budovy č.2
Miesto: |  |  | Jesenské |  |  | Dátum: | 22. 6. 2023
Objednávateľ: |  |  | FEMINA Domov sociálnych služieb, Veľký Blh |  |  | Projektant:
Zhotoviteľ: |  |  | Vyplň údaj |  |  | Spracovateľ:
Kód dielu - Popis | [6 empty] | Cena celkom [EUR]
Náklady z rozpočtu | [6 empty] | 0 | [12 empty] | -1
| HSV - Práce a dodávky HSV | [5 empty] | 0
| 1 - Zemné práce | [5 empty] | 0
| 9 - Ostatné konštrukcie a práce-búranie | [5 empty] | 0
| 99 - Presun hmôt HSV | [5 empty] | 0
| PSV - Práce a dodávky PSV | [5 empty] | 0
| 762 - Konštrukcie tesárske | [5 empty] | 0
| 763 - Konštrukcie - drevostavby | [5 empty] | 0
| 764 - Konštrukcie klampiarske | [5 empty] | 0
| 765 - Konštrukcie - krytiny tvrdé | [5 empty] | 0
ROZPOČET
Stavba:
FEMINADSS Veľký Blh - prestava a rekonštrukcia rodinného domu pre účely zriadenia podporovaného bývania pre PSS
Objekt:
SO 03 - SO 03 Odstránenie oceľovej garáže a hospodárskych budov
Časť:
03-3 - Odstránenie hospodárskej budovy č.2
Miesto: |  |  | Jesenské |  |  | Dátum: | 22. 6. 2023
Objednávateľ: |  |  | FEMINA Domov sociálnych služieb, Veľký Blh |  |  | Projektant:
Zhotoviteľ: |  |  | Vyplň údaj |  |  | Spracovateľ:
PČ | Typ | Kód | Popis | MJ | Množstvo | J.cena [EUR] | Cena celkom [EUR] | Cenová sústava |  |  | DPH | J. Nh [h] | Nh celkom [h] | J. hmotnosť [t] | Hmotnosť celkom [t] | J. suť [t] | Suť Celkom [t]
Náklady z rozpočtu | [6 empty] | 0 | [5 empty] | 0 |  | 26.2002 |  | 57.7106 |  | D | -1 | [7 empty] | 0
| D | HSV | Práce a dodávky HSV |  |  |  | 0 | [5 empty] | 0 |  | 26.195 |  | 56.5266 | 1 | D | 0 | ROZPOCET | [6 empty] | 0
| D | 1 | Zemné práce |  |  |  | 0 | [5 empty] | 0 |  | 26.195 |  | 0 | 1 | D | 1 | ROZPOCET | [6 empty] | 0
1 | K | 174201101.S | Zásyp sypaninou bez zhutnenia jám, šachiet, rýh, zárezov alebo okolo objektov do 100 m3 | m3 | 13.86 |  | 0 |  |  |  | znížená |  | 0 | 0 | 0 | 0 | 0 | 4 | K | 2 | ROZPOCET | 0 | 0 | 0 | 0 | 0 | 2 | 0 | 4 | 1321331823
2 | M | 583310003400.S | Štrkopiesok frakcia 0-63 mm | t | 26.195 |  | 0 |  |  |  | znížená |  | 0 | 1 | 26.195 | 0 | 0 | 8 | M | 2 | ROZPOCET | 0 | 0 | 0 | 0 | 0 | 2 | 0 | 4 | -832103644
| D | 9 | Ostatné konštrukcie a práce-búranie |  |  |  | 0 | [5 empty] | 0 |  | 0 |  | 56.5266 | 1 | D | 1 | ROZPOCET | [6 empty] | 0
3 | K | 961043111.S | Búranie základov alebo vybúranie otvorov plochy nad 4 m2 z betónu prostého alebo preloženého kameňom, -2,20000t | m3 | 13.86 |  | 0 |  |  |  | znížená |  | 0 | 0 | 0 | 2.2 | 30.492 | 4 | K | 2 | ROZPOCET | 0 | 0 | 0 | 0 | 0 | 2 | 0 | 4 | 1736617127
4 | K | 962032231.S | Búranie muriva alebo vybúranie otvorov plochy nad 4 m2 nadzákladového z tehál pálených, vápenopieskových, cementových na maltu, -1,90500t | m3 | 8.802 |  | 0 |  |  |  | znížená |  | 0 | 0 | 0 | 1.905 | 16.7678 | 4 | K | 2 | ROZPOCET | 0 | 0 | 0 | 0 | 0 | 2 | 0 | 4 | 1989533271
5 | K | 965043441.S | Búranie podkladov pod dlažby, liatych dlažieb a mazanín,betón s poterom,teracom hr.do 150 mm, plochy nad 4 m2 -2,20000t | m3 | 3.87 |  | 0 |  |  |  | znížená |  | 0 | 0 | 0 | 2.2 | 8.514 | 4 | K | 2 | ROZPOCET | 0 | 0 | 0 | 0 | 0 | 2 | 0 | 4 | 1671689789
19 | K | 968061112.S | Vyvesenie dreveného okenného krídla do suti plochy do 1,5 m2, -0,01200t | ks | 3 |  | 0 |  |  |  | znížená |  | 0 | 0 | 0 | 0.012 | 0.036 | 16 | K | 2 | ROZPOCET | 0 | 0 | 0 | 0 | 0 | 2 | 0 | 16 | -2101024191
20 | K | 968061125.S | Vyvesenie dreveného dverného krídla do suti plochy do 2 m2, -0,02400t | ks | 6 |  | 0 |  |  |  | znížená |  | 0 | 0 | 0 | 0.024 | 0.144 | 4 | K | 2 | ROZPOCET | 0 | 0 | 0 | 0 | 0 | 2 | 0 | 4 | -812904288
21 | K | 968062244.S | Vybúranie drevených rámov okien jednod. plochy do 1 m2, -0,04100t | m2 | 1.17 |  | 0 |  |  |  | znížená |  | 0 | 0 | 0 | 0.041 | 0.04797 | 4 | K | 2 | ROZPOCET | 0 | 0 | 0 | 0 | 0 | 2 | 0 | 4 | 379158264
22 | K | 968062558.S | Vybúranie drevených vrát plochy do 5 m2, -0,06000t | m2 | 2 |  | 0 |  |  |  | znížená |  | 0 | 0 | 0 | 0.06 | 0.12 | 4 | K | 2 | ROZPOCET | 0 | 0 | 0 | 0 | 0 | 2 | 0 | 4 | 1964718212
6 | K | 968072455.S | Vybúranie kovových dverových zárubní plochy do 2 m2, -0,07600t | m2 | 3.232 |  | 0 |  |  |  | znížená |  | 0 | 0 | 0 | 0.076 | 0.24563 | 4 | K | 2 | ROZPOCET | 0 | 0 | 0 | 0 | 0 | 2 | 0 | 4 | -2024030196
7 | K | 968072456.S | Vybúranie kovových dverových zárubní plochy nad 2 m2, -0,06300t | m2 | 2.527 |  | 0 |  |  |  | znížená |  | 0 | 0 | 0 | 0.063 | 0.1592 | 4 | K | 2 | ROZPOCET | 0 | 0 | 0 | 0 | 0 | 2 | 0 | 4 | -479580573
8 | K | 979081111.S | Odvoz sutiny a vybúraných hmôt na skládku do 1 km | t | 57.711 |  | 0 |  |  |  | znížená |  | 0 | 0 | 0 | 0 | 0 | 4 | K | 2 | ROZPOCET | 0 | 0 | 0 | 0 | 0 | 2 | 0 | 4 | -2064944917
9 | K | 979081121.S | Odvoz sutiny a vybúraných hmôt na skládku za každý ďalší 1 km | t | 1731.33 |  | 0 |  |  |  | znížená |  | 0 | 0 | 0 | 0 | 0 | 4 | K | 2 | ROZPOCET | 0 | 0 | 0 | 0 | 0 | 2 | 0 | 4 | 831683712
10 | K | 979082111.S | Vnútrostavenisková doprava sutiny a vybúraných hmôt do 10 m | t | 57.711 |  | 0 |  |  |  | znížená |  | 0 | 0 | 0 | 0 | 0 | 4 | K | 2 | ROZPOCET | 0 | 0 | 0 | 0 | 0 | 2 | 0 | 4 | -1198472256
11 | K | 979082121.S | Vnútrostavenisková doprava sutiny a vybúraných hmôt za každých ďalších 5 m | t | 288.555 |  | 0 |  |  |  | znížená |  | 0 | 0 | 0 | 0 | 0 | 4 | K | 2 | ROZPOCET | 0 | 0 | 0 | 0 | 0 | 2 | 0 | 4 | 1791522038
24 | K | 979087017.S | Odvoz na skládku, demontovaných konštrukcií azbestocementových do 5000m | t | 0.668 |  | 0 |  |  |  | znížená |  | 0 | 0 | 0 | 0 | 0 | 4 | K | 2 | ROZPOCET | 0 | 0 | 0 | 0 | 0 | 2 | 0 | 4 | -65096601
25 | K | 979087018.S | Príplatok za každých ďalších aj začatých 5000 m pre odvoz na skládku demontovaných konštrukcií azbestocementových | t | 13.36 |  | 0 |  |  |  | znížená |  | 0 | 0 | 0 | 0 | 0 | 4 | K | 2 | ROZPOCET | 0 | 0 | 0 | 0 | 0 | 2 | 0 | 4 | 968641822
12 | K | 979089002.S | Poplatok za skladovanie - ostatné | t | 57.711 |  | 0 |  |  |  | znížená |  | 0 | 0 | 0 | 0 | 0 | 4 | K | 2 | ROZPOCET | 0 | 0 | 0 | 0 | 0 | 2 | 0 | 4 | 1879500069
23 | K | 979089412.S | Poplatok za skladovanie - izolačné materiály a materiály obsahujúce azbest (17 06), ostatné | t | 0.668 |  | 0 |  |  |  | znížená |  | 0 | 0 | 0 | 0 | 0 | 4 | K | 2 | ROZPOCET | 0 | 0 | 0 | 0 | 0 | 2 | 0 | 4 | 1117552796
| D | 99 | Presun hmôt HSV |  |  |  | 0 | [5 empty] | 0 |  | 0 |  | 0 | 1 | D | 1 | ROZPOCET | [6 empty] | 0
27 | K | 999281111.S | Presun hmôt pre opravy a údržbu objektov vrátane vonkajších plášťov výšky do 25 m | t | 26.195 |  | 0 |  |  |  | znížená |  | 0 | 0 | 0 | 0 | 0 | 4 | K | 2 | ROZPOCET | 0 | 0 | 0 | 0 | 0 | 2 | 0 | 4 | -1191133147
| D | PSV | Práce a dodávky PSV |  |  |  | 0 | [5 empty] | 0 |  | 0.0051637 |  | 1.184 | 2 | D | 0 | ROZPOCET | [6 empty] | 0
| D | 762 | Konštrukcie tesárske |  |  |  | 0 | [5 empty] | 0 |  | 0 |  | 0.486 | 2 | D | 1 | ROZPOCET | [6 empty] | 0
13 | K | 762341811.S | Demontáž debnenia striech rovných, oblúkových do 60° z dosiek hrubých, hobľovaných, -0,01600 t | m2 | 30.375 |  | 0 |  |  |  | znížená |  | 0 | 0 | 0 | 0.016 | 0.486 | 16 | K | 2 | ROZPOCET | 0 | 0 | 0 | 0 | 0 | 2 | 0 | 16 | 937885013
| D | 763 | Konštrukcie - drevostavby |  |  |  | 0 | [5 empty] | 0 |  | 0 |  | 0 | 2 | D | 1 | ROZPOCET | [6 empty] | 0
14 | K | 763787213.S | Demontáž stropnej konštr. z nosníkov plnostenných konštr.dĺžky do 15 m, prierez.plochy 150-500 cm2 | m | 57.9 |  | 0 |  |  |  | znížená |  | 0 | 0 | 0 | 0 | 0 | 16 | K | 2 | ROZPOCET | 0 | 0 | 0 | 0 | 0 | 2 | 0 | 16 | -349078372
| D | 764 | Konštrukcie klampiarske |  |  |  | 0 | [5 empty] | 0 |  | 0 |  | 0.029727 | 2 | D | 1 | ROZPOCET | [6 empty] | 0
15 | K | 764352810.S | Demontáž žľabov pododkvapových polkruhových so sklonom do 30st. rš 330 mm, -0,00330t | m | 6.75 |  | 0 |  |  |  | znížená |  | 0 | 0 | 0 | 0.0033 | 0.022275 | 16 | K | 2 | ROZPOCET | 0 | 0 | 0 | 0 | 0 | 2 | 0 | 16 | 565785137
16 | K | 764359810.S | Demontáž kotlíka kónického, so sklonom žľabu do 30st., -0,00110t | ks | 1 |  | 0 |  |  |  | znížená |  | 0 | 0 | 0 | 0.0011 | 0.0011 | 16 | K | 2 | ROZPOCET | 0 | 0 | 0 | 0 | 0 | 2 | 0 | 16 | -930556489
17 | K | 764454801.S | Demontáž odpadových rúr kruhových, s priemerom 75 a 100 mm, -0,00226t | m | 2.2 |  | 0 |  |  |  | znížená |  | 0 | 0 | 0 | 0.00226 | 0.004972 | 16 | K | 2 | ROZPOCET | 0 | 0 | 0 | 0 | 0 | 2 | 0 | 16 | 1670913111
18 | K | 764456852.S | Demontáž odpadového kolena výtokového kruhového, s priemerom 75 a 100 mm, -0,00069t | ks | 2 |  | 0 |  |  |  | znížená |  | 0 | 0 | 0 | 0.00069 | 0.00138 | 16 | K | 2 | ROZPOCET | 0 | 0 | 0 | 0 | 0 | 2 | 0 | 16 | -2043711151
| D | 765 | Konštrukcie - krytiny tvrdé |  |  |  | 0 | [5 empty] | 0 |  | 0.0051637 |  | 0.66825 | 2 | D | 1 | ROZPOCET | [6 empty] | 0
26 | K | 765323830.S | Demontáž vlnoviek z azbestocementu do sute na drevenej alebo oceľovej konštrukcii, sklon do 45°,-0,02200 t | m2 | 30.375 |  | 0 |  |  |  | znížená |  | 0 | 0.00017 | 0.0051637 | 0.022 | 0.66825 | 16 | K | 2 | ROZPOCET | 0 | 0 | 0 | 0 | 0 | 2 | 0 | 16 | -719218530

## SO 04 - Vodovodná prípojk...
[9 empty] | >> skryté stĺpce << | [9 empty] | {c5694986-5945-4d5b-b49e-376687728c30}
0
| KRYCÍ LIST ROZPOČTU | [8 empty] | v --- nižšie sa nachádzajú doplnkové a pomocné údaje k zostavám --- v | [8 empty] | False
Stavba:
FEMINADSS Veľký Blh - prestava a rekonštrukcia rodinného domu pre účely zriadenia podporovaného bývania pre PSS
Objekt:
SO 04 - Vodovodná prípojka DN 40 z vodomernej šachty
| JKSO: |  |  |  |  | KS:
| Miesto: |  |  |  |  | Dátum: | 22. 6. 2023
| Objednávateľ: |  |  |  |  | IČO:
|  | FEMINA Domov sociálnych služieb, Veľký Blh |  |  |  | IČ DPH:
| Zhotoviteľ: |  |  |  |  | IČO: | Vyplň údaj
|  | Vyplň údaj |  |  |  | IČ DPH: | Vyplň údaj
| Projektant: |  |  |  |  | IČO:
IČ DPH:
| Spracovateľ: |  |  |  |  | IČO:
IČ DPH:
Poznámka:
| Cena bez DPH | [5 empty] | 0
|  |  | Základ dane |  |  | Sadzba dane | Výška dane
| DPH | základná | 0 |  |  | 20% | 0
|  | znížená | 0 |  |  | 20% | 0
|  | zákl. prenesená | 0 |  |  | 20% | 0
|  | zníž. prenesená | 0 |  |  | 20% | 0
|  | nulová | 0 |  |  | 0% | 0
| Cena s DPH |  |  | v | EUR |  | 0
| Projektant |  |  | Spracovateľ
| Dátum a podpis: |  | Pečiatka | Dátum a podpis: |  |  | Pečiatka
| Objednávateľ |  |  | Zhotoviteľ
| Dátum a podpis: |  | Pečiatka | Dátum a podpis: |  |  | Pečiatka
REKAPITULÁCIA ROZPOČTU
Stavba:
FEMINADSS Veľký Blh - prestava a rekonštrukcia rodinného domu pre účely zriadenia podporovaného bývania pre PSS
Objekt:
SO 04 - Vodovodná prípojka DN 40 z vodomernej šachty
Miesto: | [5 empty] | Dátum: | 22. 6. 2023
Objednávateľ: |  |  | FEMINA Domov sociálnych služieb, Veľký Blh |  |  | Projektant: | 0
Zhotoviteľ: |  |  | Vyplň údaj |  |  | Spracovateľ: | 0
Kód dielu - Popis | [6 empty] | Cena celkom [EUR]
Náklady z rozpočtu | [6 empty] | 0 | [12 empty] | -1
| D1 - PRÁCE A DODÁVKY HSV | [5 empty] | 0
| 1 - ZEMNE PRÁCE | [5 empty] | 0
| 2 - ZÁKLADY | [5 empty] | 0
| 8 - RÚROVÉ VEDENIA | [5 empty] | 0
| 9 - OSTATNÉ KONŠTRUKCIE A PRÁCE | [5 empty] | 0
| D2 - PRÁCE A DODÁVKY PSV | [5 empty] | 0
| 722 - Vnútorný vodovod | [5 empty] | 0
| D3 - PRÁCE A DODÁVKY M | [5 empty] | 0
| M21 - 155 Elektromontáže | [5 empty] | 0
| 999 - MCE ostatné | [5 empty] | 0
ROZPOČET
Stavba:
FEMINADSS Veľký Blh - prestava a rekonštrukcia rodinného domu pre účely zriadenia podporovaného bývania pre PSS
Objekt:
SO 04 - Vodovodná prípojka DN 40 z vodomernej šachty
Miesto: | [5 empty] | Dátum: | 22. 6. 2023
Objednávateľ: |  |  | FEMINA Domov sociálnych služieb, Veľký Blh |  |  | Projektant: | 0
Zhotoviteľ: |  |  | Vyplň údaj |  |  | Spracovateľ: | 0
PČ | Typ | Kód | Popis | MJ | Množstvo | J.cena [EUR] | Cena celkom [EUR] | Cenová sústava |  |  | DPH | J. Nh [h] | Nh celkom [h] | J. hmotnosť [t] | Hmotnosť celkom [t] | J. suť [t] | Suť Celkom [t]
Náklady z rozpočtu | [6 empty] | 0 | [5 empty] | 0 |  | 33.8273 |  | 0.0375 |  | D | -1 | [7 empty] | 0
| D | D1 | PRÁCE A DODÁVKY HSV |  |  |  | 0 | [5 empty] | 0 |  | 33.6204 |  | 0.0375 | 1 | D | 0 | ROZPOCET | [6 empty] | 0
| D | 1 | ZEMNE PRÁCE |  |  |  | 0 | [5 empty] | 0 |  | 30.2776 |  | 0 | 1 | D | 1 | ROZPOCET | [6 empty] | 0
1 | K | 131201101 | Hĺbenie jám nezapaž. v horn. tr. 3 do 100 m3 | m3 | 6.384 |  | 0 |  |  |  | znížená |  | 0 | 0 | 0 | 0 | 0 | 4 | K | 2 | ROZPOCET | 0 | 0 | 0 | 0 | 0 | 2 | 0 | 4 | 2
2 | K | 132020000 | Hĺbenie rýh ručne | m3 | 8.775 |  | 0 |  |  |  | znížená |  | 0 | 0 | 0 | 0 | 0 | 4 | K | 2 | ROZPOCET | 0 | 0 | 0 | 0 | 0 | 2 | 0 | 4 | 4
3 | K | 271511121 | Zásyp z so zhutnením zo štrkopiesku fr.0-32 mm | m3 | 3.414 |  | 0 |  |  |  | znížená |  | 0 | 2.2078 | 7.5375 | 0 | 0 | 4 | K | 2 | ROZPOCET | 0 | 0 | 0 | 0 | 0 | 2 | 0 | 4 | 6
4 | K | 175101101 | Obsyp potrubia bez prehodenia sypaniny - | m3 | 5.46 |  | 0 |  |  |  | znížená |  | 0 | 0 | 0 | 0 | 0 | 4 | K | 2 | ROZPOCET | 0 | 0 | 0 | 0 | 0 | 2 | 0 | 4 | 8
5 | K | 271511111 | Násyp podkladových konštrukcií pre ložko so zhutnením piesok | m2 | 9.895 |  | 0 |  |  |  | znížená |  | 0 | 2.0606 | 20.39 | 0 | 0 | 4 | K | 2 | ROZPOCET | 0 | 0 | 0 | 0 | 0 | 2 | 0 | 4 | 10
6 | K | 899739105 | Montáž výstražnej PVC fólie-hnedá kanalizácia hr.0,4-0,6 mm, š. nad 300 do 500 mm na obsyp | m | 19.5 |  | 0 |  |  |  | znížená |  | 0 | 0 | 0 | 0 | 0 | 4 | K | 2 | ROZPOCET | 0 | 0 | 0 | 0 | 0 | 2 | 0 | 4 | 12
7 | M | 2832F0508 | Fólia výstražná Biela, šír.300, hr.0,075 mm - 84 30 65 | m | 20.475 |  | 0 |  |  |  | znížená |  | 0 | 0 | 0 | 0 | 0 | 8 | M | 2 | ROZPOCET | 0 | 0 | 0 | 0 | 0 | 2 | 0 | 4 | 14
8 | M | 583311110 | Piesok pre lôžko a obsyp potrubia 0-4 | t | 2.35 |  | 0 |  |  |  | znížená |  | 0 | 1 | 2.35 | 0 | 0 | 8 | M | 2 | ROZPOCET | 0 | 0 | 0 | 0 | 0 | 2 | 0 | 4 | 16
9 | K | 175301101-R | Lôžko a obsyp potrubia pieskom | m3 | 1.95 |  | 0 |  |  |  | znížená |  | 0 | 0 | 0 | 0 | 0 | 4 | K | 2 | ROZPOCET | 0 | 0 | 0 | 0 | 0 | 2 | 0 | 4 | 18
10 | K | 215901101 | Zhutnenie podložia z hor. súdr. do 92%PS a nesúdr. Id do 0,8 | m2 | 9.75 |  | 0 |  |  |  | znížená |  | 0 | 0 | 0 | 0 | 0 | 4 | K | 2 | ROZPOCET | 0 | 0 | 0 | 0 | 0 | 2 | 0 | 4 | 20
11 | K | 175301109 | Príplatok za prehodenie zeminy | m3 | 5.64 |  | 0 |  |  |  | znížená |  | 0 | 0 | 0 | 0 | 0 | 4 | K | 2 | ROZPOCET | 0 | 0 | 0 | 0 | 0 | 2 | 0 | 4 | 22
12 | K | 998271101 | Presun hmôt pre lôžko a obsyp vonkajšieho vodovodného a kanalizačného potrubia | t | 33.62 |  | 0 |  |  |  | znížená |  | 0 | 0 | 0 | 0 | 0 | 4 | K | 2 | ROZPOCET | 0 | 0 | 0 | 0 | 0 | 2 | 0 | 4 | 24
13 | K | 998271115 | Príplatok za zväčšený presun do 1000 m pre lôžko a obsyp vodovodného a kanalizačného potrubia | t | 33.62 |  | 0 |  |  |  | znížená |  | 0 | 0 | 0 | 0 | 0 | 4 | K | 2 | ROZPOCET | 0 | 0 | 0 | 0 | 0 | 2 | 0 | 4 | 26
| D | 2 | ZÁKLADY |  |  |  | 0 | [5 empty] | 0 |  | 1.7484 |  | 0 | 1 | D | 1 | ROZPOCET | [6 empty] | 0
14 | K | 272313701-R | Základové klenby z betónu prostého tr. C20/25-podkladný beton pre Vodomernú šachtu | m3 | 0.792 |  | 0 |  |  |  | znížená |  | 0 | 2.2075 | 1.7484 | 0 | 0 | 4 | K | 2 | ROZPOCET | 0 | 0 | 0 | 0 | 0 | 2 | 0 | 4 | 28
| D | 8 | RÚROVÉ VEDENIA |  |  |  | 0 | [5 empty] | 0 |  | 1.5945 |  | 0 | 1 | D | 1 | ROZPOCET | [6 empty] | 0
15 | K | 871161121 | Montáž potrubia z tlakových rúrok polyetylénových d 32 | m | 20.475 |  | 0 |  |  |  | znížená |  | 0 | 0 | 0 | 0 | 0 | 4 | K | 2 | ROZPOCET | 0 | 0 | 0 | 0 | 0 | 2 | 0 | 4 | 30
16 | M | 2863R5003 | Potrubie pre rozvody vody z PE 100, d32x2,0 mm | m | 21.6 |  | 0 |  |  |  | znížená |  | 0 | 0.00019 | 0.004104 | 0 | 0 | 8 | M | 2 | ROZPOCET | 0 | 0 | 0 | 0 | 0 | 2 | 0 | 4 | 32
17 | M | 2863Z2061 | Koleno 90° HDPE100 na tupo d32 SDR11 | kus | 2 |  | 0 |  |  |  | znížená |  | 0 | 0 | 0 | 0 | 0 | 8 | M | 2 | ROZPOCET | 0 | 0 | 0 | 0 | 0 | 2 | 0 | 4 | 34
18 | K | 892273111 | Preplachovanie a dezinfekcia vodovodného potrubia DN 80-125 | m | 19.5 |  | 0 |  |  |  | znížená |  | 0 | 0 | 0 | 0 | 0 | 4 | K | 2 | ROZPOCET | 0 | 0 | 0 | 0 | 0 | 2 | 0 | 4 | 36
19 | K | 898171831 | Osadenie prechodky do potrubia pripojovacieho k šachte | kus | 2 |  | 0 |  |  |  | znížená |  | 0 | 0 | 0 | 0 | 0 | 4 | K | 2 | ROZPOCET | 0 | 0 | 0 | 0 | 0 | 2 | 0 | 4 | 38
20 | K | 722239106-R | Montáž vodomernej zostavy . | kus | 1 |  | 0 |  |  |  | znížená |  | 0 | 0 | 0 | 0 | 0 | 4 | K | 2 | ROZPOCET | 0 | 0 | 0 | 0 | 0 | 2 | 0 | 4 | 40
21 | K | 7222634041 | Osadenie šachty do jamy | kus | 1 |  | 0 |  |  |  | znížená |  | 0 | 0.00148 | 0.00148 | 0 | 0 | 4 | K | 2 | ROZPOCET | 0 | 0 | 0 | 0 | 0 | 2 | 0 | 4 | 42
22 | K | 803233010 | Montáž liatinového poklopu s obetónovaním | kus | 1 |  | 0 |  |  |  | znížená |  | 0 | 0 | 0 | 0 | 0 | 4 | K | 2 | ROZPOCET | 0 | 0 | 0 | 0 | 0 | 2 | 0 | 4 | 44
23 | M | 2863A0303 | Objímka so zarážkou MB - 612 682 d 32 | kus | 2 |  | 0 |  |  |  | znížená |  | 0 | 7e-05 | 0.00014 | 0 | 0 | 8 | M | 2 | ROZPOCET | 0 | 0 | 0 | 0 | 0 | 2 | 0 | 4 | 46
24 | M | 2863A3403 | Prechodka PE/oceľ USTRS 616 634 d/DN 32/25 | kus | 2 |  | 0 |  |  |  | znížená |  | 0 | 0.00095 | 0.0019 | 0 | 0 | 8 | M | 2 | ROZPOCET | 0 | 0 | 0 | 0 | 0 | 2 | 0 | 4 | 48
25 | M | 2863K8133 | Poklop uzavretý a liatinový rám tr.B 125, DN 300 | kus | 1 |  | 0 |  |  |  | znížená |  | 0 | 0.04054 | 0.04054 | 0 | 0 | 8 | M | 2 | ROZPOCET | 0 | 0 | 0 | 0 | 0 | 2 | 0 | 4 | 50
26 | M | 4222I1004 | Zostava vodomerná - typ VVS KE výstup PE 95" | kus | 1 |  | 0 |  |  |  | znížená |  | 0 | 0.00455 | 0.00455 | 0 | 0 | 8 | M | 2 | ROZPOCET | 0 | 0 | 0 | 0 | 0 | 2 | 0 | 4 | 52
27 | M | 436100202 | Šachta vodomerná betonová typ hr.steny 120 mm hranatá | kus | 1 |  | 0 |  |  |  | znížená |  | 0 | 0.14 | 0.14 | 0 | 0 | 8 | M | 2 | ROZPOCET | 0 | 0 | 0 | 0 | 0 | 2 | 0 | 4 | 54
28 | K | 898171831-R | Osadenie prechodky do existujúcej šachty pre potr -PE/PC 32/25 | kus | 2 |  | 0 |  |  |  | znížená |  | 0 | 0 | 0 | 0 | 0 | 4 | K | 2 | ROZPOCET | 0 | 0 | 0 | 0 | 0 | 2 | 0 | 4 | 56
29 | K | 891525211r | Prefúknutie vodovod.potr tlakovým vzduchom potrubia pred montážou | m | 19.5 |  | 0 |  |  |  | znížená |  | 0 | 0.0718 | 1.4001 | 0 | 0 | 4 | K | 2 | ROZPOCET | 0 | 0 | 0 | 0 | 0 | 2 | 0 | 4 | 58
30 | K | 722260924 | Montáž závitových vodomerov G 5/4 | kus | 1 |  | 0 |  |  |  | znížená |  | 0 | 0 | 0 | 0 | 0 | 4 | K | 2 | ROZPOCET | 0 | 0 | 0 | 0 | 0 | 2 | 0 | 4 | 60
31 | M | 3882A0552 | Vodomer domový M-N XNP QN 2,5 - 88102502 | kus | 1 |  | 0 |  |  |  | znížená |  | 0 | 0.00165 | 0.00165 | 0 | 0 | 8 | M | 2 | ROZPOCET | 0 | 0 | 0 | 0 | 0 | 2 | 0 | 4 | 62
| D | 9 | OSTATNÉ KONŠTRUKCIE A PRÁCE |  |  |  | 0 | [5 empty] | 0 |  | 0 |  | 0.0375 | 1 | D | 1 | ROZPOCET | [6 empty] | 0
32 | K | 035979111 | Vnútrostavenisková doprava sute do 10 m | t | 0.533 |  | 0 |  |  |  | znížená |  | 0 | 0 | 0 | 0 | 0 | 4 | K | 2 | ROZPOCET | 0 | 0 | 0 | 0 | 0 | 2 | 0 | 4 | 64
33 | K | 961021311-R | Búranie základov kamenných alebo otvorov nad 4 m2-. | m3 | 0.015 |  | 0 |  |  |  | znížená |  | 0 | 0 | 0 | 2.5 | 0.0375 | 4 | K | 2 | ROZPOCET | 0 | 0 | 0 | 0 | 0 | 2 | 0 | 4 | 66
34 | K | 035979121 | Vnútrostavenisková doprava sute za každých ďalších 5 m | t | 0.133 |  | 0 |  |  |  | znížená |  | 0 | 0 | 0 | 0 | 0 | 4 | K | 2 | ROZPOCET | 0 | 0 | 0 | 0 | 0 | 2 | 0 | 4 | 68
35 | K | 035978111.1 | Odvoz sute na skládku do 1 km | t | 0.133 |  | 0 |  |  |  | znížená |  | 0 | 0 | 0 | 0 | 0 | 4 | K | 2 | ROZPOCET | 0 | 0 | 0 | 0 | 0 | 2 | 0 | 4 | 70
36 | K | 035978121 | Odvoz sute na skládku za každý ďalší 1 km | t | 2.128 |  | 0 |  |  |  | znížená |  | 0 | 0 | 0 | 0 | 0 | 4 | K | 2 | ROZPOCET | 0 | 0 | 0 | 0 | 0 | 2 | 0 | 4 | 72
37 | K | 979094111 | Nakladanie alebo prekladanie vybúraných hmôt alebo konštrukcií | t | 0.133 |  | 0 |  |  |  | znížená |  | 0 | 0 | 0 | 0 | 0 | 4 | K | 2 | ROZPOCET | 0 | 0 | 0 | 0 | 0 | 2 | 0 | 4 | 74
38 | K | 979131409 | Poplatok za ulož.a znešk.staveb.sute na vymedzených skládkach "O"-ostatný odpad | t | 0.133 |  | 0 |  |  |  | znížená |  | 0 | 0 | 0 | 0 | 0 | 4 | K | 2 | ROZPOCET | 0 | 0 | 0 | 0 | 0 | 2 | 0 | 4 | 76
| D | D2 | PRÁCE A DODÁVKY PSV |  |  |  | 0 | [5 empty] | 0 |  | 0.00385 |  | 0 | 1 | D | 0 | ROZPOCET | [6 empty] | 0
| D | 722 | Vnútorný vodovod |  |  |  | 0 | [5 empty] | 0 |  | 0.00385 |  | 0 | 2 | D | 1 | ROZPOCET | [6 empty] | 0
39 | K | 722231023 | Armat. vodov. s 2 závitmi, ventil priamy KE 125 T G 1 | kus | 2 |  | 0 |  |  |  | znížená |  | 0 | 0.00072 | 0.00144 | 0 | 0 | 16 | K | 2 | ROZPOCET | 0 | 0 | 0 | 0 | 0 | 2 | 0 | 16 | 78
40 | K | 722231063 | Armat. vodov. s 2 závitmi, ventil spätný VE 3030 G 1 | kus | 1 |  | 0 |  |  |  | znížená |  | 0 | 0.00056 | 0.00056 | 0 | 0 | 16 | K | 2 | ROZPOCET | 0 | 0 | 0 | 0 | 0 | 2 | 0 | 16 | 80
41 | K | 722260923 | Opr. spätná montáž závitových vodomerov G 1 | kus | 1 |  | 0 |  |  |  | znížená |  | 0 | 0 | 0 | 0 | 0 | 16 | K | 2 | ROZPOCET | 0 | 0 | 0 | 0 | 0 | 2 | 0 | 16 | 82
42 | M | 4228C0203 | Klapka spätná vodorovná PN 16 DN 25 1 | kus | 1 |  | 0 |  |  |  | znížená |  | 0 | 0 | 0 | 0 | 0 | 32 | M | 2 | ROZPOCET | 0 | 0 | 0 | 0 | 0 | 2 | 0 | 16 | 84
43 | M | 4223A0603 | Kohút guľový s prechodom na PE - GK.PE.552.025 - 1" | kus | 2 |  | 0 |  |  |  | znížená |  | 0 | 0.00092 | 0.00184 | 0 | 0 | 32 | M | 2 | ROZPOCET | 0 | 0 | 0 | 0 | 0 | 2 | 0 | 16 | 86
44 | K | 892271111 | Tlaková skúška vodovodného potrubia DN 100 alebo 125 | m | 22.5 |  | 0 |  |  |  | znížená |  | 0 | 0 | 0 | 0 | 0 | 16 | K | 2 | ROZPOCET | 0 | 0 | 0 | 0 | 0 | 2 | 0 | 16 | 88
45 | K | 892273111 | Preplachovanie a dezinfekcia vodovodného potrubia DN 80-125 | m | 22.5 |  | 0 |  |  |  | znížená |  | 0 | 0 | 0 | 0 | 0 | 16 | K | 2 | ROZPOCET | 0 | 0 | 0 | 0 | 0 | 2 | 0 | 16 | 90
46 | K | 892999999-R | Ostatné konštrukcie - skúšky kvality vody | hod | 2 |  | 0 |  |  |  | znížená |  | 0 | 0 | 0 | 0 | 0 | 16 | K | 2 | ROZPOCET | 0 | 0 | 0 | 0 | 0 | 2 | 0 | 16 | 92
47 | K | 722509901 | Uzatvorenie-otvorenie vodovodného potrubia | kus | 1 |  | 0 |  |  |  | znížená |  | 0 | 1e-05 | 1e-05 | 0 | 0 | 16 | K | 2 | ROZPOCET | 0 | 0 | 0 | 0 | 0 | 2 | 0 | 16 | 94
48 | K | 722999905 | Vonkajší vodovod HZS T5 -napojenie nového potrubia na povodný vodovod 2x | hod | 3 |  | 0 |  |  |  | znížená |  | 0 | 0 | 0 | 0 | 0 | 16 | K | 2 | ROZPOCET | 0 | 0 | 0 | 0 | 0 | 2 | 0 | 16 | 96
49 | K | 73319021711 | Funkčná hlavná skúška potrubia a vyhotovenie revíznej správy | hod | 2 |  | 0 |  |  |  | znížená |  | 0 | 0 | 0 | 0 | 0 | 16 | K | 2 | ROZPOCET | 0 | 0 | 0 | 0 | 0 | 2 | 0 | 16 | 98
50 | K | 998722202 | Presun hmôt pre vnút. vodovod v objektoch výšky do 12 m | % |  |  | 0 |  |  |  | znížená |  | 0 | 0 | 0 | 0 | 0 | 16 | K | 2 | ROZPOCET | 0 | 0 | 0 | 0 | 0 | 2 | 0 | 16 | 100
| D | D3 | PRÁCE A DODÁVKY M |  |  |  | 0 | [5 empty] | 0 |  | 0.20305 |  | 0 | 1 | D | 0 | ROZPOCET | [6 empty] | 0
| D | M21 | 155 Elektromontáže |  |  |  | 0 | [5 empty] | 0 |  | 0.20301 |  | 0 | 1 | D | 1 | ROZPOCET | [6 empty] | 0
51 | K | 210010001 | Montáž vyhladávacieho vodiča na potrubie | m | 22.5 |  | 0 |  |  |  | znížená |  | 0 | 0 | 0 | 0 | 0 | 4 | K | 2 | ROZPOCET | 0 | 0 | 0 | 0 | 0 | 2 | 0 | 4 | 102
52 | K | 803222000 | Montáž vývodu signalizačného vodiča na armatúru | kus | 4 |  | 0 |  |  |  | znížená |  | 0 | 0 | 0 | 0 | 0 | 4 | K | 2 | ROZPOCET | 0 | 0 | 0 | 0 | 0 | 2 | 0 | 4 | 104
53 | K | 99021 | Presun hmôt pre M 21 | kpl | 1 |  | 0 |  |  |  | znížená |  | 0 | 0 | 0 | 0 | 0 | 4 | K | 2 | ROZPOCET | 0 | 0 | 0 | 0 | 0 | 2 | 0 | 4 | 106
54 | M | 286951430 | Káblová spojka lisovacia KU-L 10/pre vyhĺadávací vodič/ | kus | 2 |  | 0 |  |  |  | znížená |  | 0 | 0.001 | 0.002 | 0 | 0 | 8 | M | 2 | ROZPOCET | 0 | 0 | 0 | 0 | 0 | 2 | 0 | 4 | 108
55 | M | 341000E004 | Vodič Cu (CY) : H05V-U 0,5 zeleno-žltý vyhladávací vodič na potrubie | m | 23.4 |  | 0 |  |  |  | znížená |  | 0 | 0.00859 | 0.20101 | 0 | 0 | 8 | M | 2 | ROZPOCET | 0 | 0 | 0 | 0 | 0 | 2 | 0 | 4 | 110
| D | 999 | MCE ostatné |  |  |  | 0 | [5 empty] | 0 |  | 4.5e-05 |  | 0 | 1 | D | 1 | ROZPOCET | [6 empty] | 0
56 | K | 807010259 | Montáž potrubia z rúr oceľových závitových 2" | m | 0.9 |  | 0 |  |  |  | znížená |  | 0 | 5e-05 | 4.5e-05 | 0 | 0 | 4 | K | 2 | ROZPOCET | 0 | 0 | 0 | 0 | 0 | 2 | 0 | 4 | 112
57 | M | 2861A1006 | Rúrka čierna - 106 - 2" | m | 1.029 |  | 0 |  |  |  | znížená |  | 0 | 0 | 0 | 0 | 0 | 8 | M | 2 | ROZPOCET | 0 | 0 | 0 | 0 | 0 | 2 | 0 | 4 | 114

## SO 05 - SO 05 Oplotenie
[9 empty] | >> skryté stĺpce << | [9 empty] | {4e34391c-d47d-4f58-a285-6feb21aa887d}
0
| KRYCÍ LIST ROZPOČTU | [8 empty] | v --- nižšie sa nachádzajú doplnkové a pomocné údaje k zostavám --- v | [8 empty] | False
Stavba:
FEMINADSS Veľký Blh - prestava a rekonštrukcia rodinného domu pre účely zriadenia podporovaného bývania pre PSS
Objekt:
SO 05 - SO 05 Oplotenie
| JKSO: |  |  |  |  | KS:
| Miesto: |  | Jesenské |  |  | Dátum: | 22. 6. 2023
| Objednávateľ: |  |  |  |  | IČO:
|  | FEMINA Domov sociálnych služieb, Veľký Blh |  |  |  | IČ DPH:
| Zhotoviteľ: |  |  |  |  | IČO: | Vyplň údaj
|  | Vyplň údaj |  |  |  | IČ DPH: | Vyplň údaj
| Projektant: |  |  |  |  | IČO:
IČ DPH:
| Spracovateľ: |  |  |  |  | IČO:
IČ DPH:
Poznámka:
| Cena bez DPH | [5 empty] | 0
|  |  | Základ dane |  |  | Sadzba dane | Výška dane
| DPH | základná | 0 |  |  | 20% | 0
|  | znížená | 0 |  |  | 20% | 0
|  | zákl. prenesená | 0 |  |  | 20% | 0
|  | zníž. prenesená | 0 |  |  | 20% | 0
|  | nulová | 0 |  |  | 0% | 0
| Cena s DPH |  |  | v | EUR |  | 0
| Projektant |  |  | Spracovateľ
| Dátum a podpis: |  | Pečiatka | Dátum a podpis: |  |  | Pečiatka
| Objednávateľ |  |  | Zhotoviteľ
| Dátum a podpis: |  | Pečiatka | Dátum a podpis: |  |  | Pečiatka
REKAPITULÁCIA ROZPOČTU
Stavba:
FEMINADSS Veľký Blh - prestava a rekonštrukcia rodinného domu pre účely zriadenia podporovaného bývania pre PSS
Objekt:
SO 05 - SO 05 Oplotenie
Miesto: |  |  | Jesenské |  |  | Dátum: | 22. 6. 2023
Objednávateľ: |  |  | FEMINA Domov sociálnych služieb, Veľký Blh |  |  | Projektant:
Zhotoviteľ: |  |  | Vyplň údaj |  |  | Spracovateľ:
Kód dielu - Popis | [6 empty] | Cena celkom [EUR]
Náklady z rozpočtu | [6 empty] | 0 | [12 empty] | -1
| HSV - Práce a dodávky HSV | [5 empty] | 0
| 1 - Zemné práce | [5 empty] | 0
| 3 - Zvislé a kompletné konštrukcie | [5 empty] | 0
| 9 - Ostatné konštrukcie a práce-búranie | [5 empty] | 0
| 99 - Presun hmôt HSV | [5 empty] | 0
| PSV - Práce a dodávky PSV | [5 empty] | 0
| 767 - Konštrukcie doplnkové kovové | [5 empty] | 0
| M - Práce a dodávky M | [5 empty] | 0
| 21-M - Elektromontáže | [5 empty] | 0
| OST - Ostatné | [5 empty] | 0
ROZPOČET
Stavba:
FEMINADSS Veľký Blh - prestava a rekonštrukcia rodinného domu pre účely zriadenia podporovaného bývania pre PSS
Objekt:
SO 05 - SO 05 Oplotenie
Miesto: |  |  | Jesenské |  |  | Dátum: | 22. 6. 2023
Objednávateľ: |  |  | FEMINA Domov sociálnych služieb, Veľký Blh |  |  | Projektant:
Zhotoviteľ: |  |  | Vyplň údaj |  |  | Spracovateľ:
PČ | Typ | Kód | Popis | MJ | Množstvo | J.cena [EUR] | Cena celkom [EUR] | Cenová sústava |  |  | DPH | J. Nh [h] | Nh celkom [h] | J. hmotnosť [t] | Hmotnosť celkom [t] | J. suť [t] | Suť Celkom [t]
Náklady z rozpočtu | [6 empty] | 0 | [5 empty] | 0 |  | 31.0898 |  | 1.5222 |  | D | -1 | [7 empty] | 0
| D | HSV | Práce a dodávky HSV |  |  |  | 0 | [5 empty] | 0 |  | 30.8858 |  | 0 | 1 | D | 0 | ROZPOCET | [6 empty] | 0
| D | 1 | Zemné práce |  |  |  | 0 | [5 empty] | 0 |  | 0 |  | 0 | 1 | D | 1 | ROZPOCET | [6 empty] | 0
1 | K | 162201102.S | Vodorovné premiestnenie výkopku z horniny 1-4 nad 20-50m | m3 | 10.4 |  | 0 |  |  |  | znížená |  | 0 | 0 | 0 | 0 | 0 | 4 | K | 2 | ROZPOCET | 0 | 0 | 0 | 0 | 0 | 2 | 0 | 4 | -1372567849
2 | K | 183101115.S | Hĺbenie jamky v rovine alebo na svahu do 1:5, objem nad 0,125 do 0,40 m3 | ks | 52 |  | 0 |  |  |  | znížená |  | 0 | 0 | 0 | 0 | 0 | 4 | K | 2 | ROZPOCET | 0 | 0 | 0 | 0 | 0 | 2 | 0 | 4 | 528502488
| D | 3 | Zvislé a kompletné konštrukcie |  |  |  | 0 | [5 empty] | 0 |  | 30.8858 |  | 0 | 1 | D | 1 | ROZPOCET | [6 empty] | 0
3 | K | 338131155.S | Osadzovanie stĺpikov plotových železobetónových výšky 2,75 m so zabetónovaním | ks | 52 |  | 0 |  |  |  | znížená |  | 0 | 0.41593 | 21.6284 | 0 | 0 | 4 | K | 2 | ROZPOCET | 0 | 0 | 0 | 0 | 0 | 2 | 0 | 4 | 2131192212
4 | M | 592310001300.S | Stĺpik betónový plotový priebežný hladký, pre plot výšky 2000 mm, šxvxl 120x115x2750 mm, sivý | ks | 52.52 |  | 0 |  |  |  | znížená |  | 0 | 0.07 | 3.6764 | 0 | 0 | 8 | M | 2 | ROZPOCET | 0 | 0 | 0 | 0 | 0 | 2 | 0 | 4 | -1495827909
5 | K | 348941112.S | Osadzovanie rámového oplotenia, výška rámu 1500-2500 mm | m | 119.97 |  | 0 |  |  |  | znížená |  | 0 | 0.03137 | 3.7635 | 0 | 0 | 4 | K | 2 | ROZPOCET | 0 | 0 | 0 | 0 | 0 | 2 | 0 | 4 | 1698440147
6 | M | 553510025000.S | Panel pre panelový plotový systém, vxl 1,8x2,48 m, poplastovaný na pozinkovanej oceli | ks | 48.468 |  | 0 |  |  |  | znížená |  | 0 | 0.0375 | 1.8175 | 0 | 0 | 8 | M | 2 | ROZPOCET | 0 | 0 | 0 | 0 | 0 | 2 | 0 | 4 | 1243040925
| D | 9 | Ostatné konštrukcie a práce-búranie |  |  |  | 0 | [5 empty] | 0 |  | 0 |  | 0 | 1 | D | 1 | ROZPOCET | [6 empty] | 0
7 | K | 979081111.S | Odvoz sutiny a vybúraných hmôt na skládku do 1 km | t | 1.522 |  | 0 |  |  |  | znížená |  | 0 | 0 | 0 | 0 | 0 | 4 | K | 2 | ROZPOCET | 0 | 0 | 0 | 0 | 0 | 2 | 0 | 4 | 1859413393
8 | K | 979081121.S | Odvoz sutiny a vybúraných hmôt na skládku za každý ďalší 1 km | t | 60.88 |  | 0 |  |  |  | znížená |  | 0 | 0 | 0 | 0 | 0 | 4 | K | 2 | ROZPOCET | 0 | 0 | 0 | 0 | 0 | 2 | 0 | 4 | 805117965
9 | K | 979082111.S | Vnútrostavenisková doprava sutiny a vybúraných hmôt do 10 m | t | 1.522 |  | 0 |  |  |  | znížená |  | 0 | 0 | 0 | 0 | 0 | 4 | K | 2 | ROZPOCET | 0 | 0 | 0 | 0 | 0 | 2 | 0 | 4 | -536461870
10 | K | 979082121.S | Vnútrostavenisková doprava sutiny a vybúraných hmôt za každých ďalších 5 m | t | 1.522 |  | 0 |  |  |  | znížená |  | 0 | 0 | 0 | 0 | 0 | 4 | K | 2 | ROZPOCET | 0 | 0 | 0 | 0 | 0 | 2 | 0 | 4 | 1359047925
11 | K | 979089012.S | Poplatok za skladovanie - betón, tehly, dlaždice (17 01) ostatné | t | 1.522 |  | 0 |  |  |  | znížená |  | 0 | 0 | 0 | 0 | 0 | 4 | K | 2 | ROZPOCET | 0 | 0 | 0 | 0 | 0 | 2 | 0 | 4 | 1955644537
| D | 99 | Presun hmôt HSV |  |  |  | 0 | [5 empty] | 0 |  | 0 |  | 0 | 1 | D | 1 | ROZPOCET | [6 empty] | 0
12 | K | 998151111.S | Presun hmôt pre obj.8152, 8153,8159,zvislá nosná konštr.z tehál,tvárnic,blokov výšky do 10 m | t | 30.886 |  | 0 |  |  |  | znížená |  | 0 | 0 | 0 | 0 | 0 | 4 | K | 2 | ROZPOCET | 0 | 0 | 0 | 0 | 0 | 2 | 0 | 4 | 894261160
| D | PSV | Práce a dodávky PSV |  |  |  | 0 | [5 empty] | 0 |  | 0.1893 |  | 1.5222 | 2 | D | 0 | ROZPOCET | [6 empty] | 0
| D | 767 | Konštrukcie doplnkové kovové |  |  |  | 0 | [5 empty] | 0 |  | 0.1893 |  | 1.5222 | 2 | D | 1 | ROZPOCET | [6 empty] | 0
13 | K | 767914830.S | Demontáž oplotenia rámového na oceľové stĺpiky, výšky nad 1 do 2 m, -0,00900t | m | 124.47 |  | 0 |  |  |  | znížená |  | 0 | 0 | 0 | 0.009 | 1.1202 | 16 | K | 2 | ROZPOCET | 0 | 0 | 0 | 0 | 0 | 2 | 0 | 16 | -1713514945
14 | K | 767920110.S | Montáž vrát a vrátok k oploteniu osadzovaných na stĺpiky murované alebo betónované, do 2 m2 | ks | 1 |  | 0 |  |  |  | znížená |  | 0 | 0 | 0 | 0 | 0 | 16 | K | 2 | ROZPOCET | 0 | 0 | 0 | 0 | 0 | 2 | 0 | 16 | -1481678800
15 | M | 767111001 | Bránička pre peších | ks | 1 |  | 0 |  |  |  | znížená |  | 0 | 0 | 0 | 0 | 0 | 32 | M | 2 | ROZPOCET | 0 | 0 | 0 | 0 | 0 | 2 | 0 | 16 | -1091857190
16 | K | 767920130.S | Montáž vrát a vrátok k oploteniu osadzovaných na stĺpiky murované alebo betónované, 4-6 m2 | ks | 1 |  | 0 |  |  |  | znížená |  | 0 | 0 | 0 | 0 | 0 | 16 | K | 2 | ROZPOCET | 0 | 0 | 0 | 0 | 0 | 2 | 0 | 16 | 1609272105
17 | M | 553410061300.R | Brána pre autá | ks | 1 |  | 0 |  |  |  | znížená |  | 0 | 0.1893 | 0.1893 | 0 | 0 | 32 | M | 2 | ROZPOCET | 0 | 0 | 0 | 0 | 0 | 2 | 0 | 16 | -1770736569
18 | K | 767920810.S | Demontáž vrát a vrátok na oplotenie s plochou jednotlivo do 2m2, -0,19200t | ks | 1 |  | 0 |  |  |  | znížená |  | 0 | 0 | 0 | 0.192 | 0.192 | 16 | K | 2 | ROZPOCET | 0 | 0 | 0 | 0 | 0 | 2 | 0 | 16 | -1836958583
19 | K | 767920820.S | Demontáž vrát a vrátok na oplotenie s plochou jednotlivo nad 2 do 6 m2, -0,21000t | ks | 1 |  | 0 |  |  |  | znížená |  | 0 | 0 | 0 | 0.21 | 0.21 | 16 | K | 2 | ROZPOCET | 0 | 0 | 0 | 0 | 0 | 2 | 0 | 16 | 402530379
20 | K | 998767201.S | Presun hmôt pre kovové stavebné doplnkové konštrukcie v objektoch výšky do 6 m | % |  |  | 0 |  |  |  | znížená |  | 0 | 0 | 0 | 0 | 0 | 16 | K | 2 | ROZPOCET | 0 | 0 | 0 | 0 | 0 | 2 | 0 | 16 | -672376784
| D | M | Práce a dodávky M |  |  |  | 0 | [5 empty] | 0 |  | 0.01477 |  | 0 | 3 | D | 0 | ROZPOCET | [6 empty] | 0
| D | 21-M | Elektromontáže |  |  |  | 0 | [5 empty] | 0 |  | 0.01477 |  | 0 | 3 | D | 1 | ROZPOCET | [6 empty] | 0
21 | K | 210140651.S | Elektrický zvonček vodotesný | ks | 1 |  | 0 |  |  |  | znížená |  | 0 | 0 | 0 | 0 | 0 | 64 | K | 2 | ROZPOCET | 0 | 0 | 0 | 0 | 0 | 2 | 0 | 64 | 2003830418
22 | M | 404840000100.S | Zvonček vodotesný | ks | 1 |  | 0 |  |  |  | znížená |  | 0 | 0.00277 | 0.00277 | 0 | 0 | 128 | M | 2 | ROZPOCET | 0 | 0 | 0 | 0 | 0 | 2 | 0 | 128 | -1477090002
23 | K | 210290782.S | Montáž automatického pohonu na bránu | ks | 1 |  | 0 |  |  |  | znížená |  | 0 | 0 | 0 | 0 | 0 | 64 | K | 2 | ROZPOCET | 0 | 0 | 0 | 0 | 0 | 2 | 0 | 64 | 1632673743
24 | M | 359210002600.S | Elektrický pohon na dvojkrídlovú bránu | súb. | 1 |  | 0 |  |  |  | znížená |  | 0 | 0.011 | 0.011 | 0 | 0 | 128 | M | 2 | ROZPOCET | 0 | 0 | 0 | 0 | 0 | 2 | 0 | 128 | 1141426119
25 | M | 359210003400.S | Stĺpik na fotobunku pre elektrické brány | ks | 1 |  | 0 |  |  |  | znížená |  | 0 | 0.001 | 0.001 | 0 | 0 | 128 | M | 2 | ROZPOCET | 0 | 0 | 0 | 0 | 0 | 2 | 0 | 128 | -491236417
26 | K | 210800112.R | Elektromontážne práce a materiál k bráne a zvončeku | ks | 1 |  | 0 |  |  |  | znížená |  | 0 | 0 | 0 | 0 | 0 | 64 | K | 2 | ROZPOCET | 0 | 0 | 0 | 0 | 0 | 2 | 0 | 64 | 1051905855
| D | OST | Ostatné |  |  |  | 0 | [5 empty] | 0 |  | 0 |  | 0 | 4 | D | 0 | ROZPOCET | [6 empty] | 0
27 | K | OST001 | Nádoby na odpad, plastové 120l - dodávka a osadenie | ks | 6 |  | 0 |  |  |  | znížená |  | 0 | 0 | 0 | 0 | 0 | 512 | K | 1 | ROZPOCET | 0 | 0 | 0 | 0 | 0 | 2 | 0 | 512 | 252149262