## Vrch.str.
VÝKAZ VÝMER
Veľký Horeš - Streda nad Bodrogom, RK koľ. č. 1, 2

## Rek. obj.
Veľký Horeš - Streda nad Bodrogom, RK koľ. č. 1, 2
REKAPITULÁCIA OBJEKTOV STAVBY
Číslo objektu | Názov objektu | Cena celkom (EUR) | * kliknutím na číslo objektu sa presuniete do objektu
SO 01 | Železničný zvršok koľ. č. 1 a 2 | 0
SO 02 | Železničný spodok koľ. č. 1 a 2 | 0
SO 03.1 | Priecestie v km 19,036 | 0
SO 03.2 | Priecestie v km 25,719 | 0
SO 03.3 | Priecestie v km 27,013 | 0
SO 03.4 | Priecestie v km 28,539 | 0
SO 04.1 | Nástupište | 0
SO 04.2 | Zastávka Somotor, pristrešok pre cestujúcich | 0
SO 04.3 | Prístupy na nástupište | 0
SO 04.4 | Osvetlenie nástupišťa a prístupov nástupišťa | 0
SO 05 | Úprava trakčného vedenia | 0
SO 06 | Ukoľajňovací plán | 0
SO 07 | Ochrana a úprava inžinierskych sietí | 0
SO 08 | Protihlukové steny | 0
PS 01 | Rozšírenie existujúceho zabezpečovacieho zariadenia priecestia v km 25,719 o prechod pre peších | 0
Základná vytyčovacia sieť
Zmluvná cena celkom |  | 0

## SO 01
VÝKAZ VÝMER
Stavba: |  | Veľký Horeš - Streda nad Bodrogom, RK koľ. č. 1, 2
Objekt: |  | SO 01 Železničný zvršok koľ. č. 1 a 2
PČ | Typ | Kód | Popis | MJ | Množstvo | Jednotková cena [EUR] | Cena celkom [EUR] | Špecifikácia (materiál/technológia) | *späť na Rek. obj.
| D | HSV | Práce a dodávky HSV
| D | 5 | Komunikácie
1 | K | 511532111.S | Koľajové lôžko so zhutnením z kameniva hrubého drveného | m3 | 43337.7 |  | 0
2 | K | 512502121.S | Odstránenie koľajového lôžka z kameniva po rozob. koľaje alebo koľajového rozvetvenia, -1,80800t | m3 | 36759.403 |  | 0
3 | K | 521271215.S | Zhotov. mostnice na železn. mostoch z tvrdého dreva pri rekonštrukcii mostného objektu | ks | 26 |  | 0
| VV |  | 13+13 |  | 26
4 | M | 608150000100.S | Mostnica drevená buková, impregnovaná olejom 215 kg/m3 | m3 | 1.508 |  | 0
5 | K | 521272215.S | Demontáž mostnice s odsunom hmôt mimo objektu mosta so zriadením pomocnej montáž. lávky, -0,16600t | ks | 26 |  | 0
6 | K | 521454122.S | Montáž koľaj. polí z koľajníc tvaru UIC 60 na podvaloch bet. vystr., podkladnica rebrová pružná zvierka s krúžkom, rozd. podvalov u | m | 20776 |  | 0
7 | M | 134910000500.S | Koľajnica UIC 60E2, akosť ocele R 260 | t | 2038.523 |  | 0
8 | M | 134910000700.S | Koľajnica tvaru R65 735,75 N/ mm2, akosť 1 | t | 10.375 |  | 0
9 | M | 592110002930.S | Betónový podval z predpätého betónu, vystrojený, lxšxv 2420x284x200 mm, pružné upevnenie | ks | 34634 |  | 0
10 | K | 548922322R | Tavné zvarenie koľajníc termitom na rošte mimo koľaje koľajnice tvaru UIC | ks | 568 |  | 0
11 | K | 521952134.S | Zhot. prechodových koľajníc tvaru UIC60/R65 na bet. podvaloch, upevnenie pružné bezpodkl./tuhé, rozd. podvalov u | m | 60 |  | 0
12 | M | 134910001000.S | Koľajnica prechodová 60E2/R65 | t | 7.44 |  | 0
13 | M | 60811000150R | Podval drevený priečny šxhxl 260x150x2600 mm vystrojený, na pružné upevnenie Skl 24, na koľajnicu UIC 60 s KTL úpravou | ks | 34 |  | 0
14 | K | 525040012.S | Vybratie koľajových polí na betónových podvaloch, -0,60400t | m | 20779 |  | 0
15 | K | 525099095.S | Vybratie koľajových polí s rozpojením stykov. Príplatok k cene za sťažené práce pri rekonštrukciách | m | 20779 |  | 0
16 | K | 548141111.S | Brúsenie koľají brúsiacim vlakom koľajníc akéhokoľvek tvaru | m | 41274 |  | 0
17 | K | 542991114.S | Vloženie koľaj poľa železničným žeriavom hm. nad 40 t | t | 12461.851 |  | 0
18 | K | 542992114.S | Naloženie, zloženie koľaj poľa železničným žeriavom hm. nad 40 t | t | 12461.851 |  | 0
19 | K | 542993114.S | Premiestnenie koľaj. poľa pracovným vlakom na vzdialenosť do 2 km pri hmotnosti nad 40 t | t | 12461.851 |  | 0
20 | K | 549191111.S | Smerové a výškové vyrovnanie s následným dynamickým stabilizovaním štrk. lôžka koľaje alebo koľaj. rozvetvenia | m | 20836 |  | 0
21 | K | 549192111.S | Dynamické stabilizovanie štrkového lôžka koľaje alebo koľajového rozvetvenia | m | 20836 |  | 0
| D | 9 | Ostatné konštrukcie a práce-búranie
22 | K | 9148122121R | Montáž návestidla so zakladom 1.5x0.5m | ks | 4 |  | 0
23 | M | 40412000040R | Návestidlo | ks | 4 |  | 0
24 | K | 979089013 | Poplatok za skladovanie - betón 17 01 01 | t | 9425 |  | 0
25 | K | 979089113 | Poplatok za skladovanie - Sklo, plasty a drevo obsahujúce nebezpečné látky alebo kontaminované NL (železničné podvaly) (17 02 04) | t | 16 |  | 0
27 | K | 979089351 | Poplatok za skladovanie -Štrk zo železničného zvršku obsahujúci nebezpečné látky ( 17 05 07 ) | t | 32000 |  | 0
28 | K | 979089352 | Poplatok za skladovanie -Štrk zo železničného zvršku iný ako v 17 05 07 ( 17 05 08 ) | t | 34461 |  | 0
29 | K | 979091211.S | Doprava vybúraných hmôt vodorovné premiestnenie sutiny na vzdialenosť do 7000 m | t | 66461 |  | 0
30 | K | 979091111.S | Vodorovné premiestnenie vybúraných hmôt alebo konštrukcií na vzdialenosť do 7000 m | t | 12552.674 |  | 0
31 | K | 979091121.S | Vodorovné premiestnenie vybúraných hmôt alebo konštrukcií za každých ďalších 1000 m | t | 163184.762 |  | 0
32 | K | 979091195.S | Doprava vybúraných hmôt vodorovné premiestnenie vybúraných hmôt. Príplatok k cene za sťažené práce pri rekonštrukciách | t | 12552.674 |  | 0
33 | K | 979094111.S | Nakladanie alebo prekladanie vybúraných hmôt alebo konštrukcií | t | 12552.674 |  | 0
| VV |  | Prekládka z medziskládky
| D | 99 | Presun hmôt HSV
34 | K | 998242011.S | Presun hmôt pre železničný zvršok akéhokoľvek rozsahu a sklonu do 8 promile | t | 100184.594 |  | 0
|  |  | Celkom |  |  |  | 0

## SO 02
VÝKAZ VÝMER
Stavba: |  | Veľký Horeš - Streda nad Bodrogom, RK koľ. č. 1, 2
Objekt: |  | SO 02 Železničný spodok koľ. č. 1 a 2
PČ | Typ | Kód | Popis | MJ | Množstvo | Jednotková cena [EUR] | Cena celkom [EUR] | Špecifikácia (materiál/technológia) | *späť na Rek. obj.
| D | HSV | Práce a dodávky HSV
| D | 1 | Zemné práce
1 | K | 122202505.S | Odkopávka a prekopávka nezapaž. pre spodnú stavbu železníc v hornine 3 nad 30 000 m3 | m3 | 59021.82 |  | 0
2 | K | 122202508.S | Odkopávky a prekopávky nezapažené pre spodnú stavbu železníc. Príplatok k cenám za sťaženie pri rekonštruk. v hornine 3 | m3 | 59021.82 |  | 0
3 | K | 122202509.S | Odkopávky a prekopávky nezapažené pre spodnú stavbu železníc. Príplatok za lepivosť horniny 3 | m3 | 17706.546 |  | 0
4 | K | 132202501.S | Výkop ryhy vedľa kolaji šírky do 600 mm horn.3 | m3 | 14086.6 |  | 0
5 | K | 132202509.S | Príplatok cene za lepivosť horniny 3 | m3 | 4225.98 |  | 0
6 | K | 133201102.S | Výkop šachty zapaženej, hornina 3 nad 100 m3 | m3 | 330.475 |  | 0
7 | K | 133201109.S | Príplatok k cenám za lepivosť pri hĺbení šachiet zapažených i nezapažených v hornine 3 | m3 | 99.143 |  | 0
8 | K | 162504132.S | Vodorovné premiestnenie výkopku pre spodnú stavbu železníc po nespevnenej ceste z horniny tr.1-4 nad 1000 do 10000 m3 na vzdialenosť do 3000 m | m3 | 2612 |  | 0
9 | K | 162504162.S | Vodorovné premiestnenie výkopku pre spodnú stavbu železníc po spevnenej ceste z horniny tr.1-4 nad 30000 m3 na vzdialenosť do 3000 m | m3 | 70826.895 |  | 0
| VV |  | 59021,82 |  | 59021.82
| VV |  | 14086,6 |  | 14086.6
| VV |  | 330,475 |  | 330.475
| VV |  | Medzisúčet |  | 73438.895
| VV |  | Obsyp sypaninou
| VV |  | -2612 |  | -2612
| VV |  | Súčet |  | 70826.895
10 | K | 162504163.S | Vodorovné premiestnenie výkopku pre spodnú stavbu železníc po spevnenej ceste z horniny tr.1-4 nad 30000 m3, príplatok k cene za každých ďalšich a začatých 1000 m | m3 | 849922.74 |  | 0
11 | K | 171201204.S | Uloženie sypaniny na skládky nad 10000 m3 | m3 | 2612 |  | 0
| VV |  | Výpočet z grafického projekčného softvéru
12 | K | 167102102.S | Nakladanie neuľahnutého výkopku z hornín tr.1-4 nad 1000 do 10000 m3 | m3 | 2612 |  | 0
13 | K | 175101202.S | Obsyp objektov sypaninou z vhodných hornín 1 až 4 s prehodením sypaniny | m3 | 2612 |  | 0
| VV |  | Výpočet z grafického projekčného softvéru pre dve koľaje
| D | 2 | Zakladanie
14 | K | 211971110.S | Zhotovenie opláštenia výplne z geotextílie, v ryhe alebo v záreze so stenami šikmými o skl. do 1:2,5 | m2 | 3486.5 |  | 0
| VV |  | (0,7+0,5+0,7)*1835 |  | 3486.5
15 | M | 693110004710.S | Geotextília polypropylénová netkaná 400 g/m2 | m2 | 4183.8 |  | 0
| VV |  | 3486,5*1,2 'Prepočítané koeficientom množstva |  | 4183.8
16 | K | 212532111.S | Lôžko pre trativod z kameniva hrubého drveného frakcie 16-32 mm | m3 | 764 |  | 0
17 | K | 212755118.S | Trativod z drenážnych rúrok bez lôžka, vnútorného priem. rúrok 200 mm | m | 1910 |  | 0
18 | K | 215901101.S | Zhutnenie podložia z rastlej horniny 1 až 4 pod násypy, z hornina súdržných do 92 % PS a nesúdržných | m2 | 124724 |  | 0
19 | K | 289971215R | Zhotovenie vrstvy geodosky | m2 | 82300 |  | 0
20 | M | 693210000200 | Geomreža polypropylenová, šxl 4x75 m | m2 | 91260 |  | 0
| VV |  | geodoska
| VV |  | 82300 |  | 82300
| VV |  | Na časti úseku ďalšia vrstva
| VV |  | 8960 |  | 8960
| VV |  | Súčet |  | 91260
21 | M | 693210000900.S | Geomreža polypropylénová, pevnosť v ťahu 30 kN/m, tuhá dvojosá | m2 | 94464 |  | 0
22 | K | 289971211.S | Zhotovenie vrstvy z geotextílie na upravenom povrchu sklon do 1 : 5 , šírky od 0 do 3 m | m2 | 129884 |  | 0
23 | M | 693110003200.S | Geotextília polypropylénová netkaná 500 g/m2 | m2 | 132481.68 |  | 0
| D | 5 | Komunikácie
24 | K | 564791112R | Zaklad z kameniva drveného frakcie 63- 125 mm | m3 | 2612 |  | 0
25 | K | 564791113R | Podklad spevnenej plochy z kameniva drveného frakcie 32-63 mm | m3 | 414 |  | 0
26 | K | 564802221.S | Podkladné vrstvy pre koľaj novozriaďovanú s urovnaním hornej plochy zo štrkodrviny | m3 | 82996 |  | 0
27 | K | 564802292.S | Podkladné vrstvy pre koľaj novozriaďovanú - príplatok k cene za sťažené práce pri prekážke po jednej strane koľaje | m3 | 82996 |  | 0
| D | 8 | Rúrové vedenie
28 | K | 894810012.S | Montáž PP revíznej kanalizačnej šachty, priemeru 1000 mm, výška šachty 2 m, s roznášacím prstencom a poklopom | ks | 51 |  | 0
29 | M | 286610041100.S | Šachtové dno prietočné DN 315x0°-90° s výkyvom, ku kanalizačnej revíznej vlnovcovej šachte 1000 mm, pre hladké potrubia, PP | ks | 51 |  | 0
30 | M | 286610045200.S | Vlnovcová šachtová rúra kanalizačná 1000 mm, dĺžka 1,2 m, PP | ks | 30 |  | 0
31 | M | 286610046100.S | Prechodový kónus 600/1000 mm ku kanalizačnej revíznej šachte 1000 mm, PP | ks | 51 |  | 0
32 | M | 286610047200.S | Rebrík s 6 nášľapnými stupňami, dĺ. do 2 m, ku kanalizačnej revíznej šachte 1000 mm, sklolaminát | ks | 51 |  | 0
33 | M | 286610047300.S | Set príslušenstva k rebríku (obruč + 2 úchyty) ku kanalizačnej revíznej šachte 1000 mm | ks | 51 |  | 0
34 | M | 286710036000.S | Gumové tesnenie šachtovej rúry 1000 mm ku kanalizačnej revíznej šachte 1000 mm | ks | 102 |  | 0
35 | M | 552410002100.S | Poklop liatinový A15 priemer 600 mm | ks | 51 |  | 0
36 | M | 592240009400.S | Betónový roznášací prstenec pre revízne šachty DN 600 až 1000 | ks | 51 |  | 0
| D | 9 | Ostatné konštrukcie a práce-búranie
37 | K | 979089349 | Poplatok za skladovanie - Zemina a kamenivo (17 05 04 ) iné ako 17 05 03 | t | 127488.411 |  | 0
| D | 99 | Presun hmôt HSV
38 | K | 998241011.S | Presun hmôt pre železničný spodok (824-1) akéhokoľvek rozsahu, so sklonom trate do 8 promile | t | 188366.105 |  | 0
| D | PSV | Práce a dodávky PSV
| D | 711 | Izolácie proti vode a vlhkosti
39 | K | 711511230.S | Zhotovenie vrstvy polyuretánovou 2-zložkovou živicou | m2 | 10318.5 |  | 0
40 | M | 245610002201R | Membrána polyuretánová 2-zložková živica | kg | 11350.35 |  | 0
|  |  | Celkom |  |  |  | 0

## SO 03.1
VÝKAZ VÝMER
Stavba: |  | Veľký Horeš - Streda nad Bodrogom, RK koľ. č. 1, 2
Objekt: |  | SO 03.1 Priecestie v km 19,036
PČ | Typ | Kód | Popis | MJ | Množstvo | Jednotková cena [EUR] | Cena celkom [EUR] | Špecifikácia (materiál/technológia) | *späť na Rek. obj.
| D | HSV | Práce a dodávky HSV
| D | 1 | Zemné práce
1 | K | 113107142.S | Odstránenie krytu asfaltového v ploche do 200 m2, hr. nad 50 do 100 mm, -0,25000t | m2 | 170 |  | 0
2 | K | 181101102.S | Úprava pláne v zárezoch v hornine 1-4 so zhutnením | m2 | 198 |  | 0
3 | K | 182001111.S | Plošná úprava terénu pri nerovnostiach terénu nad 50-100mm v rovine alebo na svahu do 1:5 | m2 | 170 |  | 0
| D | 2 | Zakladanie
4 | K | 215901101.S | Zhutnenie podložia z rastlej horniny 1 až 4 pod násypy, z hornina súdržných do 92 % PS a nesúdržných | m2 | 198 |  | 0
5 | K | 289971212.S | Zhotovenie vrstvy z geotextílie na upravenom povrchu sklon do 1 : 5 , šírky nad 3 do 6 m | m2 | 35 |  | 0
6 | M | 693110004500.S | Geotextília polypropylénová netkaná 300 g/m2 | m2 | 35.7 |  | 0
| D | 3 | Zvislé a kompletné konštrukcie
7 | K | 389381001.S | Dobetónovanie prefabrikovaných konštrukcií | m3 | 0.5 |  | 0
| D | 5 | Komunikácie
8 | K | 564731111.S | Podklad alebo kryt z kameniva hrubého drveného veľ. 32-63 mm s rozprestretím a zhutnením hr. 100 mm | m2 | 53 |  | 0
9 | K | 564851111.S | Podklad zo štrkodrviny s rozprestretím a zhutnením, po zhutnení hr. 150 mm | m2 | 53 |  | 0
10 | K | 564861111.S | Podklad zo štrkodrviny s rozprestretím a zhutnením, po zhutnení hr. 200 mm | m2 | 145 |  | 0
11 | K | 564871111.S | Podklad zo štrkodrviny s rozprestretím a zhutnením, po zhutnení hr. 250 mm | m2 | 145 |  | 0
12 | K | 569831111.S | Spevnenie krajníc alebo komun. pre peších s rozpr. a zhutnením, štrkodrvinou hr. 100 mm | m2 | 38 |  | 0
13 | K | 579101111.S | Emulzný mikrokoberec jednovrstvový EM 5 s rozprestretím pre plochu do 10 000 m2 | m2 | 752 |  | 0
14 | K | 584921121.S | Zhotovenie spevnenej plochy z cestných panelov osadených do lôžka z kameniva hr. 50 mm | m2 | 48 |  | 0
15 | M | 593810000700.S | Cestný panel IZD 300/200/15 JP 20 ton, lxšxv 3000x2000x150 mm | ks | 8 |  | 0
| D | 9 | Ostatné konštrukcie a práce-búranie
16 | K | 914001111.S | Osadenie a montáž cestnej zvislej dopravnej značky na stĺpik, stĺp, konzolu alebo objekt | ks | 4 |  | 0
17 | M | 404410002312 | Výstražná značka priecestná ZDZ 153-51 "Výstražný kríž (vedľa vozovky, elektrifikovaná trať), Zn lisovaná, V2-1350x180 mm 2ks, RA2, | ks | 2 |  | 0
18 | M | 404410002314 | Výstražná značka priecestná ZDZ 153-53 "Výstražný kríž (nad vozovkou, elektrifikovaná trať), Zn lisovaná, V2-1350x180 mm 2ks, RA2, | ks | 2 |  | 0
19 | K | 914811000.S | Dočasné dopravné značenie, podľa PD - montáž, demontáž, nájom | kpl | 1 |  | 0
20 | K | 921111211.S | Prejazdy cestné cez 1 železn. koľaj zo zádlažbových panelov | m | 12.3 |  | 0
21 | K | 921901111.S | Rozobratie prejazdu s uložením získaného materiálu na vzdialenosť do 20 m, -0,48200t | m | 6.2 |  | 0
22 | K | 921922411.S | Prejazdy cestné cez 1 železničnú koľaj s drevenými prahmi a s prejazdovou vozovkou z panelov | m | 6.15 |  | 0
23 | K | 979089112.S | Poplatok za skladovanie - drevo, sklo, plasty (17 02 ), ostatné | t | 2.988 |  | 0
24 | K | 979089212.S | Poplatok za skladovanie - bitúmenové zmesi, uholný decht, dechtové výrobky (17 03 ), ostatné | t | 42.5 |  | 0
25 | K | 979091211.S | Doprava vybúraných hmôt vodorovné premiestnenie sutiny na vzdialenosť do 7000 m | t | 45.488 |  | 0
26 | K | 979091221.S | Vodorovné premiestnenie sutiny na vzdialenosť nad 7000 m, za každých ďalších aj začatých 1000 m | t | 591.344 |  | 0
27 | K | 979091295.S | Doprava vybúraných hmôt vodorovné premiestnenie sutiny. Príplatok k cene za sťažené práce pri rekonštrukciách | t | 45.488 |  | 0
28 | K | 979094211.S | Nakladanie alebo prekladanie sutiny | t | 45.488 |  | 0
| D | 99 | Presun hmôt HSV
29 | K | 998242011.S | Presun hmôt pre železničný zvršok akéhokoľvek rozsahu a sklonu do 8 promile | t | 211.537 |  | 0
|  |  | Celkom |  |  |  | 0

## SO 03.2
VÝKAZ VÝMER
Stavba: |  | Veľký Horeš - Streda nad Bodrogom, RK koľ. č. 1, 2
Objekt: |  | SO 03.2 Priecestie v km 25,719
PČ | Typ | Kód | Popis | MJ | Množstvo | Jednotková cena [EUR] | Cena celkom [EUR] | Špecifikácia (materiál/technológia) | *späť na Rek. obj.
| D | HSV | Práce a dodávky HSV
| D | 1 | Zemné práce
1 | K | 113152240.S | Frézovanie asf. podkladu alebo krytu bez prek., plochy do 500 m2, pruh š. cez 0,5 m do 1 m, hr. 100 mm 0,250 t | m2 | 325 |  | 0
2 | K | 122201101.S | Odkopávka a prekopávka nezapažená v hornine 3, do 100 m3 | m3 | 2 |  | 0
3 | K | 162301111.S | Vodorovné premiestnenie výkopku po nespevnenej ceste z horniny tr.1-4, do 100 m3 na vzdialenosť nad 50 do 500 m | m3 | 2 |  | 0
4 | K | 162501105.S | Vodorovné premiestnenie výkopku po spevnenej ceste z horniny tr.1-4, do 100 m3, príplatok k cene za každých ďalšich a začatých 1000 m | m3 | 38 |  | 0
5 | K | 171201201.S | Uloženie sypaniny na skládky do 100 m3 | m3 | 2 |  | 0
6 | K | 171209002.S | Poplatok za skladovanie - zemina a kamenivo (17 05) ostatné | t | 3.8 |  | 0
7 | K | 181101102.S | Úprava pláne v zárezoch v hornine 1-4 so zhutnením | m2 | 397 |  | 0
8 | K | 182001111.S | Plošná úprava terénu pri nerovnostiach terénu nad 50-100mm v rovine alebo na svahu do 1:5 | m2 | 397 |  | 0
| D | 2 | Zakladanie
9 | K | 215901101.S | Zhutnenie podložia z rastlej horniny 1 až 4 pod násypy, z hornina súdržných do 92 % PS a nesúdržných | m2 | 397 |  | 0
10 | K | 274311114.S | Základové pásy, prahy, vence mostných konštrukcií z betónu prostého tr. C 12/15 | m3 | 1.5 |  | 0
11 | K | 274311120.S | Základové pásy, prahy, vence mostných konštrukcií z betónu prostého tr. C 20/25 | m3 | 3.5 |  | 0
12 | K | 274354111.S | Debnenie základových pásov mostných konštrukcií - zhotovenie | m2 | 36 |  | 0
13 | K | 274354211.S | Debnenie základových pásov mostných konštrukcií - odstránenie | m2 | 36 |  | 0
| D | 5 | Komunikácie
14 | K | 564851111.S | Podklad zo štrkodrviny s rozprestretím a zhutnením, po zhutnení hr. 150 mm | m2 | 25.8 |  | 0
15 | K | 564861111.S | Podklad zo štrkodrviny s rozprestretím a zhutnením, po zhutnení hr. 200 mm | m2 | 25.8 |  | 0
16 | K | 567132115.S | Podklad z kameniva stmeleného cementom s rozprestretím a zhutnením, CBGM C 8/10 (C 6/8), po zhutnení hr. 200 mm | m2 | 25 |  | 0
17 | K | 569831111.S | Spevnenie krajníc alebo komun. pre peších s rozpr. a zhutnením, štrkodrvinou hr. 100 mm | m2 | 85 |  | 0
18 | K | 573111111.S | Postrek asfaltový infiltračný s posypom kamenivom z asfaltu cestného v množstve 0,60 kg/m2 | m2 | 325 |  | 0
19 | K | 573211109.S | Postrek asfaltový spojovací bez posypu kamenivom z asfaltu cestného v množstve 0,60 kg/m2 | m2 | 325 |  | 0
20 | K | 577154251.S | Asfaltový betón vrstva obrusná AC 11 O v pruhu š. do 3 m z modifik. asfaltu tr. I, po zhutnení hr. 60 mm | m2 | 325 |  | 0
21 | K | 577184411.S | Asfaltový betón vrstva ložná AC 22 L v pruhu š. do 3 m z nemodifik. asfaltu tr. I, po zhutnení hr. 90 mm | m2 | 325 |  | 0
| D | 9 | Ostatné konštrukcie a práce-búranie
22 | K | 914001111.S | Osadenie a montáž cestnej zvislej dopravnej značky na stĺpik, stĺp, konzolu alebo objekt | ks | 23 |  | 0
23 | M | 404410002410 | Výstražná značka priecestná ZDZ 151 "Priecestie", Zn lisovaná, V2-900 mm, RA3, P3, E2, SP1 | ks | 4 |  | 0
24 | M | 404410002265 | Výstražná značka priecestná ZDZ 152-15 "Návesť pred priecestím (3-pruhová, so vzdialenosťou.....m, umiestnenie vpravo)", Zn lisovaná, V2-1000 x 300 mm, RA2, P3, E2, SP1 | ks | 2 |  | 0
25 | M | 404410002270 | Výstražná značka priecestná ZDZ 152-16 "Návesť pred priecestím (2-pruhová, so vzdialenosťou.....m, umiestnenie vpravo)", Zn lisovaná, V2-1000 x 300 mm, RA2, P3, E2, SP1 | ks | 2 |  | 0
26 | M | 404410002275 | Výstražná značka priecestná ZDZ 152-17 "Návesť pred priecestím (1-pruhová, so vzdialenosťou.....m, umiestnenie vpravo)", Zn lisovaná, V2-1000 x 300 mm, RA2, P3, E2, SP1 | ks | 2 |  | 0
27 | M | 404410002295 | Výstražná značka priecestná ZDZ 152-25 "Návesť pred priecestím (3-pruhová, so vzdialenosťou.....m, umiestnenie vľavo)", Zn lisovaná, V2-1000 x 300 mm, RA2, P3, E2, SP1 | ks | 2 |  | 0
28 | M | 404410002305 | Výstražná značka priecestná ZDZ 152-26 "Návesť pred priecestím (2-pruhová, so vzdialenosťou.....m, umiestnenie vľavo)", Zn lisovaná, V2-1000 x 300 mm, RA2, P3, E2, SP1 | ks | 2 |  | 0
29 | M | 404410002310 | Výstražná značka priecestná ZDZ 152-27 "Návesť pred priecestím (1-pruhová, so vzdialenosťou.....m, umiestnenie vľavo)", Zn lisovaná, V2-1000 x 300 mm, RA2, P3, E2, SP1 | ks | 2 |  | 0
30 | M | 404410002314 | Výstražná značka priecestná ZDZ 153-53 "Výstražný kríž (nad vozovkou, elektrifikovaná trať), Zn lisovaná, V2-1350x180 mm 2ks, RA2, | ks | 7 |  | 0
31 | K | 914811000.S | Dočasné dopravné značenie, podľa PD - montáž, demontáž, nájom | kpl | 1 |  | 0
32 | K | 921151131.S | Prejazdy cestné cez 1 železn. koľaj gumové so závernou stienkou "T" 900 mm | m | 18 |  | 0
33 | K | 961051111.S | Búranie mostných základov, muriva a pilierov alebo nosných konštrukcií zo železobetónu, -2,40000t | m3 | 5 |  | 0
34 | K | 979089012.S | Poplatok za skladovanie - betón, tehly, dlaždice (17 01) ostatné | t | 12 |  | 0
35 | K | 979089212.S | Poplatok za skladovanie - bitúmenové zmesi, uholný decht, dechtové výrobky (17 03 ), ostatné | t | 81.25 |  | 0
36 | K | 979091211.S | Doprava vybúraných hmôt vodorovné premiestnenie sutiny na vzdialenosť do 7000 m | t | 93.25 |  | 0
37 | K | 979091221.S | Vodorovné premiestnenie sutiny na vzdialenosť nad 7000 m, za každých ďalších aj začatých 1000 m | t | 1212.25 |  | 0
38 | K | 979091295.S | Doprava vybúraných hmôt vodorovné premiestnenie sutiny. Príplatok k cene za sťažené práce pri rekonštrukciách | t | 93.25 |  | 0
39 | K | 979094211.S | Nakladanie alebo prekladanie sutiny | t | 93.25 |  | 0
| D | 99 | Presun hmôt HSV
40 | K | 998242011.S | Presun hmôt pre železničný zvršok akéhokoľvek rozsahu a sklonu do 8 promile | t | 199.93 |  | 0
|  |  | Celkom |  |  |  | 0

## SO 03.3
VÝKAZ VÝMER
Stavba: |  | Veľký Horeš - Streda nad Bodrogom, RK koľ. č. 1, 2
Objekt: |  | SO 03.3 Priecestie v km 27,013
PČ | Typ | Kód | Popis | MJ | Množstvo | Jednotková cena [EUR] | Cena celkom [EUR] | Špecifikácia (materiál/technológia) | *späť na Rek. obj.
| D | HSV | Práce a dodávky HSV
| D | 1 | Zemné práce
1 | K | 113107142.S | Odstránenie krytu asfaltového v ploche do 200 m2, hr. nad 50 do 100 mm, -0,25000t | m2 | 100 |  | 0
2 | K | 181101102.S | Úprava pláne v zárezoch v hornine 1-4 so zhutnením | m2 | 112 |  | 0
3 | K | 182001111.S | Plošná úprava terénu pri nerovnostiach terénu nad 50-100mm v rovine alebo na svahu do 1:5 | m2 | 112 |  | 0
| D | 2 | Zakladanie
4 | K | 215901101.S | Zhutnenie podložia z rastlej horniny 1 až 4 pod násypy, z hornina súdržných do 92 % PS a nesúdržných | m2 | 112 |  | 0
5 | K | 289971212.S | Zhotovenie vrstvy z geotextílie na upravenom povrchu sklon do 1 : 5 , šírky nad 3 do 6 m | m2 | 28 |  | 0
6 | M | 693110004500.S | Geotextília polypropylénová netkaná 300 g/m2 | m2 | 28.56 |  | 0
| D | 3 | Zvislé a kompletné konštrukcie
7 | K | 389381001.S | Dobetónovanie prefabrikovaných konštrukcií | m3 | 0.5 |  | 0
| D | 5 | Komunikácie
8 | K | 564730211.S | Podklad alebo kryt z kameniva hrubého drveného veľ. 16-32 mm s rozprestretím a zhutnením hr. 100 mm | m2 | 29 |  | 0
| VV |  | 29 |  | 29
9 | K | 564851111.S | Podklad zo štrkodrviny s rozprestretím a zhutnením, po zhutnení hr. 150 mm | m2 | 29 |  | 0
10 | K | 564861111.S | Podklad zo štrkodrviny s rozprestretím a zhutnením, po zhutnení hr. 200 mm | m2 | 62 |  | 0
11 | K | 564871111.S | Podklad zo štrkodrviny s rozprestretím a zhutnením, po zhutnení hr. 250 mm | m2 | 62 |  | 0
12 | K | 569831111.S | Spevnenie krajníc alebo komun. pre peších s rozpr. a zhutnením, štrkodrvinou hr. 100 mm | m2 | 21 |  | 0
13 | K | 579101111.S | Emulzný mikrokoberec jednovrstvový EM 5 s rozprestretím pre plochu do 10 000 m2 | m2 | 310 |  | 0
14 | K | 584921121.S | Zhotovenie spevnenej plochy z cestných panelov osadených do lôžka z kameniva hr. 50 mm | m2 | 24 |  | 0
15 | M | 593810000700.S | Cestný panel IZD 300/200/15 JP 20 ton, lxšxv 3000x2000x150 mm | ks | 4 |  | 0
| D | 9 | Ostatné konštrukcie a práce-búranie
16 | K | 914001111.S | Osadenie a montáž cestnej zvislej dopravnej značky na stĺpik, stĺp, konzolu alebo objekt | ks | 4 |  | 0
17 | M | 404410002314 | Výstražná značka priecestná ZDZ 153-53 "Výstražný kríž (nad vozovkou, elektrifikovaná trať), Zn lisovaná, V2-1350x180 mm 2ks, RA2, | ks | 4 |  | 0
18 | K | 914811000.S | Dočasné dopravné značenie, podľa PD - montáž, demontáž, nájom | kpl | 1 |  | 0
19 | K | 921111211.S | Prejazdy cestné cez 1 železn. koľaj zo zádlažbových panelov | m | 9.8 |  | 0
20 | K | 921901111.S | Rozobratie prejazdu s uložením získaného materiálu na vzdialenosť do 20 m, -0,48200t | m | 5.2 |  | 0
21 | K | 921922411.S | Prejazdy cestné cez 1 železničnú koľaj s drevenými prahmi a s prejazdovou vozovkou z panelov | m | 6 |  | 0
22 | K | 979089112.S | Poplatok za skladovanie - drevo, sklo, plasty (17 02 ), ostatné | t | 2.506 |  | 0
23 | K | 979089212.S | Poplatok za skladovanie - bitúmenové zmesi, uholný decht, dechtové výrobky (17 03 ), ostatné | t | 25 |  | 0
24 | K | 979091211.S | Doprava vybúraných hmôt vodorovné premiestnenie sutiny na vzdialenosť do 7000 m | t | 27.506 |  | 0
25 | K | 979091221.S | Vodorovné premiestnenie sutiny na vzdialenosť nad 7000 m, za každých ďalších aj začatých 1000 m | t | 357.578 |  | 0
26 | K | 979091295.S | Doprava vybúraných hmôt vodorovné premiestnenie sutiny. Príplatok k cene za sťažené práce pri rekonštrukciách | t | 27.506 |  | 0
27 | K | 979094211.S | Nakladanie alebo prekladanie sutiny | t | 27.506 |  | 0
| D | 99 | Presun hmôt HSV
28 | K | 998242011.S | Presun hmôt pre železničný zvršok akéhokoľvek rozsahu a sklonu do 8 promile | t | 109.893 |  | 0
|  |  | Celkom |  |  |  | 0

## SO 03.4
VÝKAZ VÝMER
Stavba: |  | Veľký Horeš - Streda nad Bodrogom, RK koľ. č. 1, 2
Objekt: |  | SO 03.4 Priecestie v km 28,539
PČ | Typ | Kód | Popis | MJ | Množstvo | Jednotková cena [EUR] | Cena celkom [EUR] | Špecifikácia (materiál/technológia) | *späť na Rek. obj.
| D | HSV | Práce a dodávky HSV
| D | 1 | Zemné práce
1 | K | 113107142.S | Odstránenie krytu asfaltového v ploche do 200 m2, hr. nad 50 do 100 mm, -0,25000t | m2 | 100 |  | 0
2 | K | 181101102.S | Úprava pláne v zárezoch v hornine 1-4 so zhutnením | m2 | 169 |  | 0
3 | K | 182001111.S | Plošná úprava terénu pri nerovnostiach terénu nad 50-100mm v rovine alebo na svahu do 1:5 | m2 | 169 |  | 0
| D | 2 | Zakladanie
4 | K | 215901101.S | Zhutnenie podložia z rastlej horniny 1 až 4 pod násypy, z hornina súdržných do 92 % PS a nesúdržných | m2 | 169 |  | 0
5 | K | 289971212.S | Zhotovenie vrstvy z geotextílie na upravenom povrchu sklon do 1 : 5 , šírky nad 3 do 6 m | m2 | 21 |  | 0
6 | M | 693110004500.S | Geotextília polypropylénová netkaná 300 g/m2 | m2 | 21.42 |  | 0
| D | 3 | Zvislé a kompletné konštrukcie
7 | K | 389381001.S | Dobetónovanie prefabrikovaných konštrukcií | m3 | 1.05 |  | 0
| D | 5 | Komunikácie
8 | K | 564730211.S | Podklad alebo kryt z kameniva hrubého drveného veľ. 16-32 mm s rozprestretím a zhutnením hr. 100 mm | m2 | 40 |  | 0
9 | K | 564851111.S | Podklad zo štrkodrviny s rozprestretím a zhutnením, po zhutnení hr. 150 mm | m2 | 40 |  | 0
10 | K | 564861111.S | Podklad zo štrkodrviny s rozprestretím a zhutnením, po zhutnení hr. 200 mm | m2 | 110 |  | 0
11 | K | 564871111.S | Podklad zo štrkodrviny s rozprestretím a zhutnením, po zhutnení hr. 250 mm | m2 | 110 |  | 0
12 | K | 569831111.S | Spevnenie krajníc alebo komun. pre peších s rozpr. a zhutnením, štrkodrvinou hr. 100 mm | m2 | 20 |  | 0
13 | K | 579101111.S | Emulzný mikrokoberec jednovrstvový EM 5 s rozprestretím pre plochu do 10 000 m2 | m2 | 550 |  | 0
14 | K | 584921121.S | Zhotovenie spevnenej plochy z cestných panelov osadených do lôžka z kameniva hr. 50 mm | m2 | 39 |  | 0
15 | M | 593810000700.S | Cestný panel IZD 300/200/15 JP 20 ton, lxšxv 3000x2000x150 mm | ks | 4 |  | 0
16 | M | 593810000050.S | Cestný panel IZD 200/50/12 JP 6 ton, lxšxv 2000x500x120 mm | ks | 15 |  | 0
| D | 9 | Ostatné konštrukcie a práce-búranie
17 | K | 914811000.S | Dočasné dopravné značenie, podľa PD - montáž, demontáž, nájom | kpl | 1 |  | 0
18 | K | 921111211.S | Prejazdy cestné cez 1 železn. koľaj zo zádlažbových panelov | m | 12.3 |  | 0
19 | K | 921901111.S | Rozobratie prejazdu s uložením získaného materiálu na vzdialenosť do 20 m, -0,48200t | m | 7.8 |  | 0
20 | K | 921922411.S | Prejazdy cestné cez 1 železničnú koľaj s drevenými prahmi a s prejazdovou vozovkou z panelov | m | 6 |  | 0
21 | K | 979089112.S | Poplatok za skladovanie - drevo, sklo, plasty (17 02 ), ostatné | t | 3.76 |  | 0
22 | K | 979089212.S | Poplatok za skladovanie - bitúmenové zmesi, uholný decht, dechtové výrobky (17 03 ), ostatné | t | 25 |  | 0
23 | K | 979091211.S | Doprava vybúraných hmôt vodorovné premiestnenie sutiny na vzdialenosť do 7000 m | t | 28.76 |  | 0
24 | K | 979091221.S | Vodorovné premiestnenie sutiny na vzdialenosť nad 7000 m, za každých ďalších aj začatých 1000 m | t | 373.88 |  | 0
25 | K | 979091295.S | Doprava vybúraných hmôt vodorovné premiestnenie sutiny. Príplatok k cene za sťažené práce pri rekonštrukciách | t | 28.76 |  | 0
26 | K | 979094211.S | Nakladanie alebo prekladanie sutiny | t | 28.76 |  | 0
| D | 99 | Presun hmôt HSV
27 | K | 998242011.S | Presun hmôt pre železničný zvršok akéhokoľvek rozsahu a sklonu do 2 promile | t | 161.44 |  | 0
|  |  | Celkom |  |  |  | 0

## SO 04.1
VÝKAZ VÝMER
Stavba: |  | Veľký Horeš - Streda nad Bodrogom, RK koľ. č. 1, 2
Objekt: |  | SO 04.1 Nástupište
PČ | Typ | Kód | Popis | MJ | Množstvo | Jednotková cena [EUR] | Cena celkom [EUR] | Špecifikácia (materiál/technológia) | *späť na Rek. obj.
| D | HSV | Práce a dodávky HSV
| D | 1 | Zemné práce
1 | K | 111201101.S | Odstránenie krovín a stromov s koreňom s priemerom kmeňa do 100 mm, do 1000 m2 | m2 | 936 |  | 0
2 | K | 121101112.S | Odstránenie ornice s premiestn. na hromady, so zložením na vzdialenosť do 100 m a do 1000 m3 | m3 | 405 |  | 0
3 | K | 122201103.S | Odkopávka a prekopávka nezapažená v hornine 3, nad 1000 do 10000 m3 | m3 | 1496 |  | 0
4 | K | 132201102.S | Výkop ryhy do šírky 600 mm v horn.3 nad 100 m3 | m3 | 250.74 |  | 0
5 | K | 162301142.S | Vodorovné premiestnenie výkopku po spevnenej ceste z horniny tr.1-4, nad 1000 do 10000 m3 na vzdialenosť do 1000 m | m3 | 1318.74 |  | 0
| VV |  | 1076,64+242,1 |  | 1318.74
6 | K | 162501143.S | Vodorovné premiestnenie výkopku po spevnenej ceste z horniny tr.1-4, nad 1000 do 10000 m3, príplatok k cene za každých ďalšich a začatých 1000 m | m3 | 22410 |  | 0
7 | K | 167102102.S | Nakladanie neuľahnutého výkopku z hornín tr.1-4 nad 1000 do 10000 m3 | m3 | 1318.74 |  | 0
8 | K | 171102121.S | Uloženie sypaniny do násypu nesúdržných hornín kamenistých | m3 | 1400 |  | 0
9 | M | 583410004400.S | Štrkodrva frakcia 0-63 mm | t | 2380 |  | 0
10 | K | 171201202.S | Uloženie sypaniny na skládky nad 100 do 1000 m3 | m3 | 833 |  | 0
11 | K | 171209002.S | Poplatok za skladovanie - zemina a kamenivo (17 05) ostatné | t | 1499.4 |  | 0
12 | K | 174101002.S | Zásyp sypaninou so zhutnením jám, šachiet, rýh, zárezov alebo okolo objektov nad 100 do 1000 m3 | m3 | 1076.64 |  | 0
13 | K | 175101201.S | Obsyp objektov sypaninou z vhodných hornín 1 až 4 bez prehodenia sypaniny | m3 | 4.1 |  | 0
14 | M | 583310001500.S | Kamenivo ťažené hrubé frakcia 16-22 mm | t | 7.667 |  | 0
15 | K | 180403111.S | Založenie trávnika parterového výsevom v rovine do 1:5 | m2 | 1614 |  | 0
16 | M | 005720001500.S | Osivá tráv - výber trávových semien | kg | 49.873 |  | 0
17 | K | 181101102.S | Úprava pláne v zárezoch v hornine 1-4 so zhutnením | m2 | 2120 |  | 0
18 | K | 181301112.S | Rozprestretie ornice v rovine, plocha nad 500 m2, hr.do 150 mm | m2 | 1614 |  | 0
| D | 2 | Zakladanie
19 | K | 215901101.S | Zhutnenie podložia z rastlej horniny 1 až 4 pod násypy, z hornina súdržných do 92 % PS a nesúdržných | m2 | 1100 |  | 0
20 | K | 216451211.S | Spojovacia vrstva na základovej škáre z cementovej malty hr.do 40 mm z 200 kg cementu/m3 piesku | m2 | 538 |  | 0
21 | K | 271521116.S | Vankúše zhutnené pod základy z kameniva hrubého drveného, frakcie 16 - 32 mm | m3 | 72.63 |  | 0
22 | K | 274313521.S | Betón základových pásov, prostý tr. C 12/15 | m3 | 360.222 |  | 0
23 | K | 274351217.S | Debnenie stien základových pásov, zhotovenie-tradičné | m2 | 818.1 |  | 0
24 | K | 274351218.S | Debnenie stien základových pásov, odstránenie-tradičné | m2 | 818.1 |  | 0
25 | K | 275313521.S | Betón základových pätiek, prostý tr. C 12/15 | m3 | 17 |  | 0
| D | 4 | Vodorovné konštrukcie
26 | K | 451478012.S | Výplňová vrstva plastbetónová | m3 | 1.79 |  | 0
| D | 5 | Komunikácie
27 | K | 564861111.S | Podklad zo štrkodrviny s rozprestretím a zhutnením, po zhutnení hr. 200 mm | m2 | 1100 |  | 0
28 | K | 596911144.S | Kladenie betónovej zámkovej dlažby komunikácií pre peších hr. 60 mm pre peších nad 300 m2 so zriadením lôžka z kameniva hr. 30 mm | m2 | 692 |  | 0
29 | M | 592460007500.S | Dlažba betónová bezškárová, rozmer 200x165x60 mm, prírodná | m2 | 705.84 |  | 0
30 | K | 596911331.S | Kladenie dlažby pre nevidiacich hr. 60 mm do lôžka z kameniva ťaženého s vyplnením škár | m2 | 408 |  | 0
31 | M | 592460007000 | Dlažba betónová pre nevidiacich drážková, rozmer 200x200x60 mm, sivá | m2 | 204 |  | 0
32 | M | 592460006800 | Dlažba betónová pre nevidiacich, nopková, rozmer 200x200x60 mm, červená | m2 | 102 |  | 0
33 | M | 592460007100 | Dlažba betónová pre nevidiacich, drážková, rozmer 200x200x60 mm, žltá | m2 | 102 |  | 0
| D | 6 | Úpravy povrchov, podlahy, osadenie
34 | K | 634601511.S | Zaplnenie dilatačných škár v mazaninách tmelom silikónovým šírky škáry do 5 mm | m | 907.2 |  | 0
| D | 8 | Rúrové vedenie
35 | K | 871264000.S | Montáž kanalizačného PP potrubia hladkého plnostenného SN 10 DN 100 | m | 48 |  | 0
36 | M | 286140000400.S | Rúra hladká PP pre gravitačnú kanalizáciu DN 110, SN 10, dĺ. 5 m | ks | 10 |  | 0
37 | K | 871324004.S | Montáž kanalizačného PP potrubia hladkého plnostenného SN 10 DN 150 | m | 89.5 |  | 0
38 | M | 286140001200.S | Rúra hladká PP DN 160, SN 10, dĺ. 5 m | ks | 18 |  | 0
39 | K | 871374010.S | Montáž kanalizačného PP potrubia hladkého plnostenného SN 10 DN 300 | m | 179 |  | 0
40 | M | 286120002500.S | Rúra PVC hladký, kanalizačný, gravitačný systém Dxr 315x7,7 mm, dĺ. 1 m, SN4 - napenená (viacvrstvová) | ks | 179 |  | 0
| VV |  | stratené debnenie pre stlpiky zábradlia
41 | K | 877374082.S | Montáž kanalizačnej PP zátky DN 300 | ks | 179 |  | 0
| VV |  | stratené debnenie pre stlpiky zábradlia
42 | M | 286520016300 | Zátka PVC na hladký koniec DN 315 kanalizačný systém | ks | 179 |  | 0
| VV |  | stratené debnenie pre stlpiky zábradlia
43 | K | 895611112 | Vyústenie z plastových rúr s obetónovaním | ks | 5 |  | 0
44 | K | 898170004.S1 | Zriadenie káblovej komory pre silové a optické káble | ks | 22 |  | 0
45 | K | 899101111.S | Osadenie poklopu liatinového a oceľového vrátane rámu hmotn. do 50 kg | ks | 22 |  | 0
46 | M | 552410003000.S | Poklop oceľový 700x700 mm s rámom, pre kábelovú šachtu s povrch.úpravou podľa PD | ks | 22 |  | 0
| D | 9 | Ostatné konštrukcie a práce-búranie
47 | K | 911131111.S | Osadenie a montáž cestného zábradlia oceľového s oceľovými stĺpikmi | m | 213.8 |  | 0
48 | M | 631260001026.S | Zábradlie kompozitné, stojka po 1000 mm, ukotvenie na pätky s povrch.úpravou podľa PD | m | 213.8 |  | 0
49 | K | 914001100.CP | Osadenie a montáž železničnej zvislej tabule na stĺpik, stĺp, konzolu alebo objekt | ks | 44 |  | 0
50 | M | 404120100101 | Tabuľa s názvom stanice 2300x600 N2 | ks | 4 |  | 0
51 | M | 404120100120 | Tabuľa _ Prechod zakázaný 300 x300 N5 | ks | 2 |  | 0
52 | M | 404120100130 | Tabuľa _ Zákaz fajčenia + Zákaz jazdy na bicykli 735x400 N6 | ks | 12 |  | 0
53 | M | 404120100140 | Tabuľa _ Zákaz jazdy na .... podľa PD 300x300 N12 - N16 | ks | 16 |  | 0
54 | M | 404120100150 | Tabuľa _ Zákaz parkovania kolobežiek a Bicyklové parkovisko 600x300 N17 | ks | 2 |  | 0
55 | M | 404120100160 | Tabuľa _ Autobus + Smerová šípka 600x300 N18 | ks | 2 |  | 0
56 | M | 404120200100 | Informačný nosič _Rampa _ 735 x 400 N7 | ks | 6 |  | 0
57 | K | 914001200.CP | Osadenie a montáž železničnej zvislej informačnej tabule alebo nosiča v rámoch na oceľovej konštrukcii | ks | 25 |  | 0
58 | M | 404120100100 | Tabuľa s názvom stanice 2300x600 N1 | ks | 8 |  | 0
59 | M | 404120100110 | Tabuľa pre označenie nástupišťa 1645x600 N3, N4 | ks | 6 |  | 0
60 | M | 404120100170 | Tabuľa _ Smer trate so smerovými šípkami 2820 x 400 N19 | ks | 2 |  | 0
61 | M | 404120200120 | Informačný nosič _ Východ _ 1647 x 400 N8 | ks | 5 |  | 0
62 | M | 404120200130 | Informačný nosič _ Smerová šípka k nástupištiam _ 1335 x 300 N9-N11 | ks | 4 |  | 0
63 | K | 916362112.S | Osadenie cestného obrubníka betónového stojatého do lôžka z betónu prostého tr. C 16/20 s bočnou oporou | m | 550.4 |  | 0
64 | M | 592170003500.S | Obrubník rovný, lxšxv 1000x100x200 mm, prírodný | ks | 556 |  | 0
65 | K | 923503115.S | Rozobratie múrikov úrovňových nástupíšť medzi koľajami z tvárnic na obidvoch stranách, -0,46200t | m | 500 |  | 0
66 | K | 923921111.S | Nástupištná konštrukcia zo želetobetónových hrán tvaru L a typu 100 s absorbérom | m | 538 |  | 0
67 | K | 923921115.S | Nástupištná konštrukcia zo želetobetónových hrán tvaru L a typu 200 | m | 506 |  | 0
68 | K | 923921122.S | Nástupištná konštrukcia z tvárnic, rampový prefabrikát | ks | 36 |  | 0
69 | M | 5921274510.1 | Nástupištný prefabrikát rampový PRE 200.1 | ks | 4 |  | 0
70 | M | 5921274511.2 | Nástupištný prefabrikát rampový PRE 200.2 | ks | 4 |  | 0
71 | M | 5921274512.3 | Nástupištný prefabrikát rampový PRE 200.3 | ks | 4 |  | 0
72 | M | 5921274513.4 | Nástupištný prefabrikát rampový PRE 200.4 | ks | 6 |  | 0
73 | M | 5921274513.5 | Nástupištný prefabrikát rampový PRE 200.5 | ks | 6 |  | 0
74 | M | 5921274513.6 | Nástupištný prefabrikát rampový PRE 200.6 | ks | 4 |  | 0
75 | M | 5921274513.7 | Nástupištný prefabrikát rampový PRE 200.7 | ks | 4 |  | 0
76 | M | 592120000916.S | Nástupištná tvárnica L 130/70 | ks | 4 |  | 0
77 | K | 925947112.S | Oceľové rozperky, dodanie a upevnenie na koľajnicu | ks | 56 |  | 0
78 | K | 931626212.S | Úprava dilatačnej škáry ťažkými asfaltovými pásmi | m2 | 486 |  | 0
79 | K | 931961115.S | Vložky do dilatačných škár zvislé, z polystyrénovej dosky hr. 30 mm | m2 | 48.6 |  | 0
80 | K | 935114413.S | Osadenie odvodňovacieho betónového žľabu univerzálneho s ochrannou hranou svetlej šírky 100 mm a s roštom triedy C 250 | m | 381.5 |  | 0
81 | M | 592270043100.S | Odvodňovací žľab z vláknobetónu s oceľovou pozinkovanou hranou, dĺžky 1 m, so spádom 0,5 % | ks | 373 |  | 0
82 | M | 592270041200.S | Odvodňovací žľab z vláknobetónu, dĺžky 0,5 m, výšky 150 mm, bez spádu | ks | 2 |  | 0
83 | M | 592270043500.S | Mriežkový rošt lxšxhr 1000x122x20 mm, rozmer štrbiny 30x10 mm, tr. zaťaženia C250, pozinkovaný, k odvodňovaciemu žľabu z vláknobetónu s oceľovou pozinkovanou hranou svetlej šírky 100 mm | ks | 373 |  | 0
84 | M | 592270043900.S | Mriežkový rošt lxšxhr 500x122x20 mm, rozmer štrbiny 30x10 mm, tr. zaťaženia C250, pozinkovaný, k odvodňovaciemu žľabu z vláknobetónu s oceľovou pozinkovanou hranou svetlej šírky 100 mm | ks | 2 |  | 0
85 | K | 935114491.S | Osadenie vpustu pre odvodňovací betónový žľab univerzálny s ochrannou hranou svetlej šírky 100 mm | ks | 15 |  | 0
86 | M | 592270114550.S | Odtokový vpust s kalovým košom z pozinkovanej ocele, lxšxv 500x160x480 mm, k odvodňovaciemu žľabu z vláknobetónu svetlej šírky 100 mm | ks | 15 |  | 0
87 | K | 936104101.S | Montáž prvkov drobnej architektúry, hmotnosti do 0,1 t | ks | 5 |  | 0
88 | M | 9999532510059 | Stojany na bicykle | ks | 5 |  | 0
89 | K | 936104212.S | Osadenie odpadkového koša kotevnými skrutkami na pevný podklad | ks | 6 |  | 0
90 | M | 553560003600.S | Kôš odpadkový 45 l, kruhový pôdorys, výšky 920 mm s vypaľovaným logom a znakom ŽSR | ks | 6 |  | 0
91 | K | 936124122.S | Osadenie parkovej lavičky kotevnými skrutkami bez zabetónovania nôh na pevný podklad | ks | 4 |  | 0
92 | M | 553560002100.S | Lavička parková s operadlom, oceľová konštrukcia, dĺžky 1505 mm v vypaľovaným logom a znakom ŽSR | ks | 4 |  | 0
93 | K | 936171121.S | Osadenie kovových doplnkov mostného vybavenia - svorníkov a skrutiek s maticou do otvorov | ks | 1012 |  | 0
94 | M | 311990000800.S | Svorník d 14, dĺ. 220 mm | ks | 1012 |  | 0
95 | K | 936941131.S | Osadenie reklamnej vitríny, informačného nosiča kotevnými skrutkami bez zabetónovania nôh na pevný podklad | ks | 2 |  | 0
96 | M | 553560012300.S | Vitrína informačná jednostranná, šxv 940x700 mm, bez nôh, vnútorná plocha oceľová (magnety) | ks | 1 |  | 0
97 | M | 553560012500.S | Vitrína informačná jednostranná, šxv 1300x940 mm, bez nôh, vnútorná plocha oceľová (magnety) | ks | 1 |  | 0
98 | K | 959941123.S | Chemická kotva s kotevným svorníkom tesnená chemickou ampulkou do betónu, ŽB, kameňa, s vyvŕtaním otvoru M12/220 mm | ks | 124 |  | 0
99 | K | 977141122.S | Vrty pre kotvy do betónu priemeru 20 mm hĺbky 200 mm s vyplnením epoxidovým tmelom | ks | 1012 |  | 0
100 | K | 979089012.S | Poplatok za skladovanie - betón, tehly, dlaždice (17 01) ostatné | t | 231 |  | 0
101 | K | 979091111.S | Vodorovné premiestnenie vybúraných hmôt alebo konštrukcií na vzdialenosť do 7000 m | t | 231 |  | 0
102 | K | 979091121.S | Vodorovné premiestnenie vybúraných hmôt alebo konštrukcií za každých ďalších 1000 m | t | 3003 |  | 0
103 | K | 979091195.S | Doprava vybúraných hmôt vodorovné premiestnenie vybúraných hmôt. Príplatok k cene za sťažené práce pri rekonštrukciách | t | 231 |  | 0
104 | K | 979094111.S | Nakladanie alebo prekladanie vybúraných hmôt alebo konštrukcií | t | 231 |  | 0
| D | 99 | Presun hmôt HSV
105 | K | 998235011.S | Presun hmôt pre nástupištia železníc a rampy ostatné akéhokoľvek rozsahu | t | 5215.947 |  | 0
| D | PSV | Práce a dodávky PSV
| D | 711 | Izolácie proti vode a vlhkosti
106 | K | 711112001.S | Zhotovenie izolácie proti zemnej vlhkosti zvislá penetračným náterom za studena | m2 | 864 |  | 0
107 | M | 246170000900.S | Lak asfaltový penetračný | t | 0.302 |  | 0
108 | K | 711112002.S | Zhotovenie izolácie proti zemnej vlhkosti zvislá asfaltovým lakom za studena | m2 | 1728 |  | 0
109 | M | 111610000700.S | Asfalt izolačný v bubnoch | t | 1.469 |  | 0
110 | K | 711113002.S | Zhotovenie izolácie proti zemnej vlhkosti podhľadov asfaltovým lakom za studena | m2 | 918 |  | 0
111 | M | 111610000700.S | Asfalt izolačný v bubnoch | t | 0.872 |  | 0
112 | K | 998711101.S | Presun hmôt pre izoláciu proti vode v objektoch výšky do 6 m | t | 2.643 |  | 0
y | D | 767 | Konštrukcie doplnkové kovové
113 | K | 767995103.S | Montáž ostatných atypických kovových stavebných doplnkových konštrukcií nad 10 do 20 kg | kg | 140.8 |  | 0
114 | M | 553110200 | Pomocný schod oceľový atypický - výroba a dodávka podľa PD | kg | 140.8 |  | 0
115 | K | 998767101.S | Presun hmôt pre kovové stavebné doplnkové konštrukcie v objektoch výšky do 6 m | t | 0.149 |  | 0
y | D | 783 | Nátery
116 | K | 783992000.S | Nátery ostatné bezpečnostnými farbami šrafovaním | m2 | 49.4 |  | 0
|  |  | Celkom |  |  |  | 0

## SO 04.2
VÝKAZ VÝMER
Stavba: |  | Veľký Horeš - Streda nad Bodrogom, RK koľ. č. 1, 2
Objekt: |  | SO 04.2 Zastávka Somotor, pristrešok pre cestujúcich
PČ | Typ | Kód | Popis | MJ | Množstvo | Jednotková cena [EUR] | Cena celkom [EUR] | Špecifikácia (materiál/technológia) | *späť na Rek. obj.
| D | HSV | Práce a dodávky HSV
| D | 1 | Zemné práce
1 | K | 162501102.S | Vodorovné premiestnenie výkopku po spevnenej ceste z horniny tr.1-4, do 100 m3 na vzdialenosť do 3000 m | m3 | 3 |  | 0
2 | K | 167101101.S | Nakladanie neuľahnutého výkopku z hornín tr.1-4 do 100 m3 | m3 | 3 |  | 0
3 | K | 180403111.S | Založenie trávnika parterového výsevom v rovine do 1:5 | m2 | 20 |  | 0
4 | M | 005720001500.S | Osivá tráv - výber trávových semien | kg | 0.618 |  | 0
5 | K | 181101102.S | Úprava pláne v zárezoch v hornine 1-4 so zhutnením | m2 | 42.5 |  | 0
6 | K | 181301102.S | Rozprestretie ornice v rovine, plocha do 500 m2, hr.do 150 mm | m2 | 20 |  | 0
| D | 2 | Zakladanie
7 | K | 215901101.S | Zhutnenie podložia z rastlej horniny 1 až 4 pod násypy, z hornina súdržných do 92 % PS a nesúdržných | m2 | 42.5 |  | 0
8 | K | 271521116.S | Vankúše zhutnené pod základy z kameniva hrubého drveného, frakcie 16 - 32 mm | m3 | 7 |  | 0
9 | K | 289971211.S | Zhotovenie vrstvy z geotextílie na upravenom povrchu sklon do 1 : 5 , šírky od 0 do 3 m | m2 | 42.5 |  | 0
10 | M | 693110002900.S | Geotextília polypropylénová netkaná 250 g/m2 | m2 | 43.35 |  | 0
| D | 4 | Vodorovné konštrukcie
11 | K | 457311125.S | Vyrovnávací alebo spádový betón C 16/20 vrátane úpravy povrchu | m3 | 7 |  | 0
| D | 6 | Úpravy povrchov, podlahy, osadenie
12 | K | 622661211 | Náter betónových konštrukcií (steny a podhľady) podkladný + antigrafity náter | m2 | 100 |  | 0
13 | K | 622661212 | Izolačný náter prefa strechy systém | m2 | 40 |  | 0
| D | 9 | Ostatné konštrukcie a práce-búranie
14 | K | 9369411301 | Typové nástupište - prístrešok typu UU dodávka a montáž vrátane 4 ks lavičky, vitrína 900/700, betónového koša, svetlo s čidlom) | kpl | 2 |  | 0
| D | 99 | Presun hmôt HSV
15 | K | 998235011.S | Presun hmôt pre nástupištia železníc a rampy ostatné akéhokoľvek rozsahu | t | 30.161 |  | 0
| D | PSV | Práce a dodávky PSV
| D | 783 | Nátery
16 | K | 783890231 | Epoxidový náter-systém M24 betónových a omietaných konštrukcií. päťvrstvové a trojnásobná penetrácia podláh s použ. ochran. masiek s filtrom | m2 | 32 |  | 0
|  |  | Celkom |  |  |  | 0

## SO 04.3
VÝKAZ VÝMER
Stavba: |  | Veľký Horeš - Streda nad Bodrogom, RK koľ. č. 1, 2
Objekt: |  | SO 04.3 Prístupy na nástupište
PČ | Typ | Kód | Popis | MJ | Množstvo | Jednotková cena [EUR] | Cena celkom [EUR] | Špecifikácia (materiál/technológia) | *späť na Rek. obj.
| D | HSV | Práce a dodávky HSV
| D | 1 | Zemné práce
1 | K | 122201101.S | Odkopávka a prekopávka nezapažená v hornine 3, do 100 m3 | m3 | 48 |  | 0
2 | K | 162501102.S | Vodorovné premiestnenie výkopku po spevnenej ceste z horniny tr.1-4, do 100 m3 na vzdialenosť do 3000 m | m3 | 38 |  | 0
3 | K | 162501105.S | Vodorovné premiestnenie výkopku po spevnenej ceste z horniny tr.1-4, do 100 m3, príplatok k cene za každých ďalšich a začatých 1000 m | m3 | 1026 |  | 0
4 | K | 171101101.S | Uloženie sypaniny do násypu súdržnej horniny s mierou zhutnenia podľa Proctor-Standard na 95 % | m3 | 10 |  | 0
5 | K | 171201201.S | Uloženie sypaniny na skládky do 100 m3 | m3 | 38 |  | 0
6 | K | 171209002.S | Poplatok za skládku - zemina a kamenivo (17 05) ostatné | t | 72.2 |  | 0
| D | 2 | Zakladanie
7 | K | 215901101.S | Zhutnenie podložia z rastlej horniny 1 až 4 pod násypy, z hornina súdržných do 92 % PS a nesúdržných | m2 | 240 |  | 0
8 | K | 275313711.S | Betón základových pätiek, prostý tr. C 25/30 | m3 | 3.5 |  | 0
| VV |  | 3,5 |  | 3.5
| D | 4 | Vodorovné konštrukcie
9 | K | 451478012.S | Výplňová vrstva plastbetónová | m3 | 1.19 |  | 0
| D | 5 | Komunikácie
10 | K | 564730211.S | Podklad alebo kryt z kameniva hrubého drveného veľ. 16-32 mm s rozprestretím a zhutnením hr. 100 mm | m2 | 240 |  | 0
11 | K | 564750111.S | Podklad alebo kryt z kameniva hrubého drveného veľ. 8-16 mm s rozprestretím a zhutnením hr. 150 mm | m2 | 240 |  | 0
12 | K | 596911143.S | Kladenie betónovej zámkovej dlažby komunikácií pre peších hr. 60 mm pre peších nad 100 do 300 m2 so zriadením lôžka z kameniva hr. 30 mm | m2 | 216 |  | 0
13 | M | 592460007500.S | Dlažba betónová bezškárová, rozmer 200x165x60 mm, prírodná | m2 | 220.32 |  | 0
14 | K | 596911331.S | Kladenie dlažby pre nevidiacich hr. 60 mm do lôžka z kameniva ťaženého s vyplnením škár | m2 | 24 |  | 0
15 | M | 592460006800 | Dlažba betónová pre nevidiacich, nopková, rozmer 200x200x60 mm, červená | m2 | 24.48 |  | 0
| D | 8 | Rúrové vedenie
16 | K | 871324004.S | Montáž kanalizačného PP potrubia hladkého plnostenného SN 10 DN 150 | m | 60 |  | 0
17 | M | 286140001200.S | Rúra hladká PP DN 160, SN 10, dĺ. 5 m | ks | 12 |  | 0
18 | K | 871374010.S | Montáž kanalizačného PP potrubia hladkého plnostenného SN 10 DN 300 | m | 119 |  | 0
19 | M | 286120002500.S | Rúra PVC hladký, kanalizačný, gravitačný systém Dxr 315x7,7 mm, dĺ. 1 m, SN4 - napenená (viacvrstvová) | ks | 119 |  | 0
20 | K | 877374082.S | Montáž kanalizačnej PP zátky DN 300 | ks | 119 |  | 0
21 | M | 286520016300 | Zátka PVC na hladký koniec DN 315 kanalizačný systém | ks | 119 |  | 0
| VV |  | Stratené debnenie stĺpikov zábradlia
| D | 9 | Ostatné konštrukcie a práce-búranie
22 | K | 911131111.S | Osadenie a montáž cestného zábradlia oceľového s oceľovými stĺpikmi | m | 143.8 |  | 0
23 | M | 631260001026.S | Zábradlie kompozitné, stojka po 1000 mm, ukotvenie na pätky s povrch.úpravou podľa PD | m | 143.8 |  | 0
24 | K | 916362112.S | Osadenie cestného obrubníka betónového stojatého do lôžka z betónu prostého tr. C 16/20 s bočnou oporou | m | 245 |  | 0
25 | M | 592170003500.S | Obrubník rovný, lxšxv 1000x100x200 mm, prírodný | ks | 248 |  | 0
| D | 99 | Presun hmôt HSV
26 | K | 998235011.S | Presun hmôt pre nástupištia železníc a rampy ostatné akéhokoľvek rozsahu | t | 252.705 |  | 0
|  |  | Celkom |  |  |  | 0

## SO 04.4
VÝKAZ VÝMER
Stavba: |  | Veľký Horeš - Streda nad Bodrogom, RK koľ. č. 1, 2
Objekt: |  | SO 04.4 Osvetlenie nástupišťa a prístupov nástupišťa
PČ | Typ | Kód | Popis | MJ | Množstvo | Jednotková cena [EUR] | Cena celkom [EUR] | Špecifikácia (materiál/technológia) | *späť na Rek. obj.
| D | 21-M | Elektromontáže
1 | K | 210010091.S | Rúrka ohybná elektroinštalačná z HDPE, D 63 uložená voľne | m | 310 |  | 0
2 | M | 345710005700.S | Rúrka ohybná 09063 dvojplášťová korugovaná z HDPE, bezhalogénová, D 63 mm | m | 310 |  | 0
3 | K | 210100252.S | Ukončenie celoplastových káblov zmrašť. záklopkou alebo páskou do 4 x 25 mm2 | ks | 7 |  | 0
4 | M | 345810007500.S | Zmršťovacia káblová koncovka VE3512 4x6 - 4x25 mm2 | ks | 7 |  | 0
5 | K | 210100254.S | Ukončenie celoplastových káblov zmrašť. záklopkou alebo páskou do 4 x 95 mm2 | ks | 1 |  | 0
6 | M | 345810007700.S | Zmršťovacia káblová koncovka VE5527 4x70 - 4x120 mm2 | ks | 1 |  | 0
7 | K | 210100255.S | Ukončenie celoplastových káblov zmrašť. záklopkou alebo páskou do 4 x 150 mm2 | ks | 1 |  | 0
8 | M | 345810007700.S | Zmršťovacia káblová koncovka VE5527 4x70 - 4x120 mm2 | ks | 1 |  | 0
9 | K | 210101601.S | NN spojky pre káble s plastovou izoláciou do 1kV 10-16 mm2 | ks | 5 |  | 0
10 | M | 345820040522.S | Spojka SVCZ 10-16 univerzálna | bal | 5 |  | 0
11 | K | 210101603.S | NN spojky pre káble s plastovou izoláciou do 1kV 50-70 mm2 | ks | 1 |  | 0
12 | M | 345820040530.S | Spojka SVCZ 50-70 univerzálna | bal | 1 |  | 0
13 | K | 210101604.S | NN spojky pre káble s plastovou izoláciou do 1kV 95-150 mm2 | ks | 1 |  | 0
14 | M | 345820040534.S | Spojka SVCZ 95-150 univerzálna | bal | 1 |  | 0
15 | K | 210193098V01.S | Rozvádzače verejného osvetlenia RVO bez elektromera | ks | 1 |  | 0
16 | M | 357120022150V01 | Rozvádzač verejného osvetlenia RVO-pilier so zemnou rohožou, 3x káblový priestorx hlavný istič C25/3, 2x istič B6/1, 2 x poistkové odpinače 16 A gG/3, stýkač, astronomicke spínač, FAI 16-1N-B-003-AC, | ks | 1 |  | 0
17 | K | 210194006.S | Rozpájacia a istiaca plastová skriňa pilierová - typ SR 6 pre vonkajšie práce | ks | 1 |  | 0
18 | M | 357110006000.S | Skriňa rozpájacia a istiaca, plastová, pilierová SR 6 DIN0 VV S/1x400A/6x160A P2 | ks | 1 |  | 0
19 | K | 210201345.S | Zapojenie LED svietidla IP66, priemyselné stropné - nástenné | ks | 2 |  | 0
20 | K | 210201771.S | Zapojenie uličného LED svietidla IP65 | ks | 32 |  | 0
21 | K | 210201810.S | Montáž a zapojenie svietidla 1x svetelný zdroj, uličného, LED | ks | 32 |  | 0
22 | K | 210201932.S | Montáž svietidla exterierového na strop do 2 kg | ks | 2 |  | 0
23 | M | S1 | S1-Svietidlo uličné, cca 300x150, teleso: hliníkový odliatok, AC230ú50Hz, 13,5 W, 1790 lm, 4500K, CRI>70, 5 SDMC, IP65, alebo ekvivalent | ks | 30 |  | 0
24 | M | S2 | S2 Svietidlo obdlžníkové, cca 600x200, teleso: hliníkový odliatok ,AC230ú50Hz, 10W, 1470 lm, 4500K, CRI>70, 5 SDMC, IP65 | ks | 2 |  | 0
25 | M | A | Svietidlo exteriérové, odlžníkové, cca 300x100, teleso hliníkový odliatok, AC230V/50Hz, 19W, 2490lm, 4000K, 3SDMC, IP65, alebo ekvivalent | ks | 2 |  | 0
26 | K | 210204202.S | Elektrovýstroj stožiara | ks | 32 |  | 0
27 | M | LZ-35/4P | Stožiarová svorkovnica štvor-pólová, 1x prívod, 2x vývod (slučkovaný), 1x vývod na svietidlo, poistkové púzdro, 1xE14 2-16A, IP54 | ks | 32 |  | 0
28 | K | 210222001.S | Uzemňovacie vedenie na povrchu FeZn, pre vonkajšie práce | m | 70 |  | 0
29 | M | EBL000000045 | Drôt zvodový 10mm FeZn (1kg 1,61m) bal.50kg | kg | 43.75 |  | 0
30 | K | 210222020.S | Uzemňovacie vedenie v zemi FeZn do 120 mm2 vrátane izolácie spojov, pre vonkajšie práce | m | 600 |  | 0
31 | M | EBL000000105 | Páska uzemňovacia 30x4mm FeZn | kg | 566 |  | 0
32 | K | 210222245.S | Svorka FeZn pripojovacia SP, pre vonkajšie práce | ks | 32 |  | 0
33 | M | 354410004000.S | Svorka FeZn pripájaca označenie SP 1 | ks | 32 |  | 0
34 | K | 210222252.S | Svorka FeZn odbočovacia spojovacia SR 01, SR 02 (pásovina do 120 mm2), pre vonkajšie práce | ks | 32 |  | 0
35 | M | 354410000600.S | Svorka FeZn odbočovacia spojovacia označenie SR 02 (M8) | ks | 32 |  | 0
36 | K | 210222253.S | Svorka FeZn uzemňovacia SR03, pre vonkajšie práce | ks | 64 |  | 0
37 | M | 354410000900.S | Svorka FeZn uzemňovacia označenie SR 03 A | ks | 64 |  | 0
38 | K | 210270801.S | Označovací káblový štítok z PVC rozmer 4x8 cm (15-22 znakov) | ks | 12 |  | 0
39 | M | 283810000400.S | Štítok na označenie káblového vývodu | ks | 12 |  | 0
40 | K | 210800107.S | Kábel medený uložený voľne CYKY 450/750 V 3x1,5 | m | 290 |  | 0
41 | M | 341110000700.S | Kábel medený CYKY-O 3x1,5 mm2 | m | 290 |  | 0
42 | K | 210901061.S | Kábel hliníkový silový, uložený pevne AYKY 450/750 V 4x16 | m | 1522 |  | 0
43 | M | KPE000000009 | Kábel pevný AYKY-J 4x16 pvc čierny [E-AYY] | m | 1522 |  | 0
44 | K | 210962069.S | Demontáž stožiara osvetľovacieho ostatného oceľového do 10 m | ks | 19 |  | 0
45 | K | 210964424.S | Demontáž do sute - svietidla zo stožiara do 5 kg vrátane odpojenia -0,00500 t | ks | 19 |  | 0
46 | K | 220960002.S | Mont.stožiara(stĺpa), osadenie základu,zatiahnutie kábla,prepojenie-priameho na zákadovom ráme | ks | 32 |  | 0
47 | M | T061/RLS | Stožiar sklápateľný T061/RLS, oceľový pozinkovaný, cestnej výška 6m, bezpäticový | ks | 32 |  | 0
48 | M | RLH168 | Hydraulické sklápacie zariadenie | ks | 1 |  | 0
49 | K | D00000001 | Rozbitie existujúcich základov stožiarov | ks | 6 |  | 0
50 | K | 001000031E | Inžinierska činnosť - skúšky a revízie úradné skúšky elektirckého zariadenia | kpl | 1 |  | 0
| D | 46-M | Zemné práce vykonávané pri externých montážnych prácach
51 | K | 460050602.S | Výkop jamy pre stožiar, bet.základ, kotvu, príp. iné zar.,(vč.čerp.vody), ručný ,v zemine tr. 3 - 4 | m3 | 21 |  | 0
52 | K | 460120061.S | Odvoz zeminy vrátane naloženia, rozhodenia a úpravy povrchu. | m3 | 21 |  | 0
53 | K | 460200164.S | Hĺbenie káblovej ryhy ručne 35 cm širokej a 80 cm hlbokej, v zemine triedy 4 | m | 200 |  | 0
54 | K | 460490012.S | Rozvinutie a uloženie výstražnej fólie z PE do ryhy, šírka do 33 cm | m | 200 |  | 0
55 | M | 283230008000.S | Výstražná fóla PE, š. 300, farba červená | m | 200 |  | 0
56 | K | 460560164.S | Ručný zásyp nezap. káblovej ryhy bez zhutn. zeminy, 35 cm širokej, 80 cm hlbokej v zemine tr. 4 | m | 200 |  | 0
57 | K | 460620014.S | Proviz. úprava terénu v zemine tr. 4, aby nerovnosti terénu neboli väčšie ako 2 cm od vodor.hladiny | m2 | 70 |  | 0
|  |  | Celkom |  |  |  | 0

## SO 05
VÝKAZ VÝMER
Stavba: |  | Veľký Horeš - Streda nad Bodrogom, RK koľ. č. 1, 2
Objekt: |  | SO 05 Úprava trakčného vedenia
PČ | Typ | Kód | Popis | MJ | Množstvo | Jednotková cena [EUR] | Cena celkom [EUR] | Špecifikácia (materiál/technológia) | *späť na Rek. obj.
| D | M | Práce a dodávky M
| D | 21-M | Elektromontáže
1 | K | 210251072.S | Závesy TV - Montáž šikmej izolovanej konzoly, bez prídavného lana | ks | 162 |  | 0
2 | K | 210251097.S | Pozdĺžne polia TV - Montáž vešiaka TV | ks | 3100 |  | 0
3 | M | 369230104115 | JS 30-3 - Vešiak Bz 10 mm2 klasický, min. dĺ. 250 mm, NL 50-120 | ks | 3100 |  | 0
4 | K | 210251099.S | Pozdĺžne polia TV - Montáž vodivého, potenciálneho a prúdového prepojenia TV | ks | 100 |  | 0
5 | M | 369230104205 | J 30-12/H - Prúdové prepojenie TD 150 Cu s NL 120 Cu, lisované svorky | ks | 100 |  | 0
6 | K | 210251099.S | Pozdĺžne polia TV - Montáž vodivého, potenciálneho a prúdového prepojenia TV | ks | 50 |  | 0
7 | M | 369230104160 | J 30-8 - Prúdové prepojenie 2 zostáv TD 150 + NL 120, vo výmennom poli alebo krížení, šróbované svorky | ks | 50 |  | 0
8 | K | 210251168.S | Revízie, skúšky a merania TV - Meranie mechanických vlastností TV | km | 21 |  | 0
9 | K | 210251521.S | Demontáž TV - Záves TV na šikmej izolovanej konzole, vr. upevnenia | ks | 162 |  | 0
10 | K | 210251529.S | Demontáž TV - Vešiak TV | ks | 3100 |  | 0
11 | K | 210251530.S | Demontáž TV - Prúdové, vodivé alebo potenciálne prepojky TV - pozdĺžne, priečne | ks | 150 |  | 0
12 | K | 210251572.S | Revízie, skúšky a merania TV - Vystavenie protokolu spôsobilosti pre TV | ks | 2 |  | 0
13 | K | 210251573.S | Revízie, skúšky a merania TV - Technická kontrola TV | hod | 16 |  | 0
|  |  | Celkom |  |  |  | 0

## SO 06
VÝKAZ VÝMER
Stavba: |  | Veľký Horeš - Streda nad Bodrogom, RK koľ. č. 1, 2
Objekt: |  | SO 06 Ukoľajňovací plán
PČ | Typ | Kód | Popis | MJ | Množstvo | Jednotková cena [EUR] | Cena celkom [EUR] | Špecifikácia (materiál/technológia) | *späť na Rek. obj.
| D | M | Práce a dodávky M
| D | 21-M | Elektromontáže
1 | K | 210251313.S | Ukoľajnenie individuálne - Montáž ukoľajnenia stožiara alebo oceľovej konštrukcie s prierazkou na koľ. pás - 1 ukoľ. vodič | ks | 359 |  | 0
2 | M | 369230115460.S | Ukoľajnenie s opakovateľnou prierazkou stožiara alebo oceľovej konštrukcie, s objímkou / príložkou - 1 ukoľ. vodič | ks | 25 |  | 0
3 | M | 369230115435 | JS 90-31/I/1 - Ukoľajnenie s prierazkou st. T, 2TB, s objímkou D 168-420 mm - 1 vodič | ks | 287 |  | 0
4 | M | 369230115475 | JS 90-33/1 - Ukoľajnenie s prierazkou st. BP, D, SK - 1 vodič | ks | 49 |  | 0
5 | K | 210251551.S | Montáž TV - Bleskoistky a obmedzovače prepätia - vr. pripojenia na TV | ks | 2 |  | 0
6 | M | 369230114640 | JS 95-3/C - Rožková bleskoistka na st. BP s pripojením na TV - izolované uchytenie | ks | 2 |  | 0
7 | M | 369230115030 | JS 90-11/BP - Izolovaný zvod 2xFeZn D 10 mm od bleskoistky na st. BP | ks | 2 |  | 0
8 | K | 210251745.S | Montáž TV - Izolovaný zvod - vr. pripojenia na koľajnicu | ks | 2 |  | 0
|  |  | Celkom |  |  |  | 0

## SO 07
VÝKAZ VÝMER
Stavba: |  | Veľký Horeš - Streda nad Bodrogom, RK koľ. č. 1, 2
Objekt: |  | SO 07 Ochrana a úprava inžinierskych sieti
PČ | Typ | Kód | Popis | MJ | Množstvo | Jednotková cena [EUR] | Cena celkom [EUR] | Špecifikácia (materiál/technológia) | *späť na Rek. obj.
| D | 21-M | Elektromontáže
1 | K | 210011444 | Chránička delená | m | 12766 |  | 0
2 | M | 286130072200 | Chránička delená BA 06160/2 BA, červená, DN 160 | m | 12766 |  | 0
| D | 22-M | Montáže oznamovacích a zabezpečovacích zariadení
5 | K | 220065051.S | Spájanie optických vlákien, mechanicky (krimpovanie) , miestna sieť | ks | 16 |  | 0
6 | K | 383150010300.S | Spojka pre optické konektory | ks | 16 |  | 0
7 | M | 21974 | 21974: ST optický konektor | ks | 32 |  | 0
| D | 46-M | Zemné práce vykonávané pri externých montážnych prácach
9 | K | 460200164.S | Hĺbenie káblovej ryhy ručne 35 cm širokej a 80 cm hlbokej, v zemine triedy 4 | m | 12766 |  | 0
10 | K | 460420022.S | Zriadenie, rekonšt. káblového lôžka z piesku bez zakrytia, v ryhe šír. do 65 cm, hrúbky vrstvy 10 cm | m | 12766 |  | 0
11 | M | 583110000300.S | Drvina vápencová frakcia 0-4 mm | t | 714.896 |  | 0
12 | K | 460490012.S | Rozvinutie a uloženie výstražnej fólie z PE do ryhy, šírka do 33 cm | m | 12766 |  | 0
13 | M | 283230008000.S | Výstražná fóla PE, š. 300, farba červená | m | 12766 |  | 0
14 | K | 460560164.S | Ručný zásyp nezap. káblovej ryhy bez zhutn. zeminy, 35 cm širokej, 80 cm hlbokej v zemine tr. 4 | m | 12766 |  | 0
15 | K | 460620014.S | Proviz. úprava terénu v zemine tr. 4, aby nerovnosti terénu neboli väčšie ako 2 cm od vodor.hladiny | m2 | 6383 |  | 0
16 | K | 460070603.S | Jama pre šachtu kábel. rozdeľovača zabezpečovacieho 70x70 cm pre jeden rozdeľovač v zemine triedy 3 | ks | 8 |  | 0
17 | M | 592240000600.S | Šachta káblová plastová | ks | 8 |  | 0
|  |  | Celkom |  |  |  | 0

## SO 08
VÝKAZ VÝMER
Stavba: |  | Veľký Horeš - Streda nad Bodrogom, RK koľ. č. 1, 2
Objekt: |  | SO 08 Protihlukové steny
PČ | Typ | Kód | Popis | MJ | Množstvo | Jednotková cena [EUR] | Cena celkom [EUR] | Špecifikácia (materiál/technológia) | *späť na Rek. obj.
| D | HSV | Práce a dodávky HSV
| D | 1 | Zemné práce
1 | K | 162504102.S | Vodorovné premiestnenie výkopku pre spodnú stavbu železníc po spevnenej ceste z horniny tr.1-4 do 1000 m3 na vzdialenosť do 3000 m | m3 | 356.824 |  | 0
| VV |  | 3,14*0,31*0,31*5,5*215 |  | 356.824
| D | 2 | Zakladanie
2 | K | 264321412.S | Vrty pre pilóty zapažené zvislé, priemeru nad 550 do 650 mm, v hĺbke do 10 m, v hornine III | m | 1075 |  | 0
3 | K | 224382111.S | Zhotovenie výplne pilót zvislých z betónu železového do 10 m, priemer pilóty 450-650 mm | m | 1075 |  | 0
4 | M | 589310006400.S | Betón STN EN 206-1-C 30/37-XC4, XD2 (SK)-Cl 0,4-Dmax 22 - S1 z cementu portlandského | m3 | 324.65 |  | 0
5 | K | 224361114.S | Výstuž pilót betónovaných do zeme, s vytiahnutím pažnice, z ocele B500 (10505) | t | 27.241 |  | 0
6 | K | 275313811.S | Betón základových pätiek, prostý tr. C 30/37 | m3 | 3.655 |  | 0
7 | K | 275351217.S | Debnenie stien základových pätiek, zhotovenie-tradičné | m2 | 519.827 |  | 0
8 | K | 275351218.S | Debnenie stien základových pätiek, odstránenie-tradičné | m2 | 519.827 |  | 0
| D | 3 | Zvislé a kompletné konštrukcie
9 | K | 319102122.S | Stĺpik protihlukovej steny prefabrikovaný profil H zakladaný do pilot výšky nad 3 m | m | 1290 |  | 0
10 | K | 319102311.S | Protihluková stena do profilov panel soklový betónový šírky do 2,5 m výšky do 1 m | m2 | 36 |  | 0
11 | K | 319102312.S | Protihluková stena do profilov panel soklový betónový šírky nad 2,5 do 4 m výšky do 1 m | m2 | 47.6 |  | 0
12 | K | 319102313.S | Protihluková stena do profilov panel soklový betónový šírky nad 4 do 6 m výšky do 1 m | m2 | 824.4 |  | 0
13 | K | 319102431.S | Protihluková stena do profilov z panelov betónových trapézových obojstranne pohltivých šírky do 4 m výšky do 1,5 m | m2 | 273.2 |  | 0
14 | K | 319102441.S | Protihluková stena do profilov z panelov betónových trapézových obojstranne pohltivých šírky nad 4 do 6 m výšky do 1,5 m | m2 | 2395.2 |  | 0
15 | K | 319102411.S | Protihluková stena do profilov z panelov betónových trapézových jednostranne pohltivých šírky do 4 m výšky do 1,5 m | m2 | 61.2 |  | 0
16 | K | 319102421.S | Protihluková stena do profilov z panelov betónových trapézových jednostranne pohltivých šírky nad 4 do 6 m výšky do 1,5 m | m2 | 902.4 |  | 0
| D | 99 | Presun hmôt HSV
17 | K | 998222015R | Presun hmôt pre pozemné komunikácie akejkoľvek dĺžky objektu | t | 3815.681 |  | 0
|  |  | Celkom |  |  |  | 0

## PS 01
VÝKAZ VÝMER
Stavba: |  | Veľký Horeš - Streda nad Bodrogom, RK koľ. č. 1, 2
Objekt: |  | PS 01 Rozšírenie existujúceho zabezpečovacieho zariadenia priecestia v km 25,719 o prechod pre peších
PČ | Typ | Kód | Popis | MJ | Množstvo | Jednotková cena [EUR] | Cena celkom [EUR] | Špecifikácia (materiál/technológia) | *späť na Rek. obj.
| D | M | Práce a dodávky M
| D | 22-M | Montáže oznamovacích a zabezpečovacích zariadení
1 | K | 220860070R | Výstražník LED so závorou | ks | 2 |  | 0
2 | K | 220870030R | Počítač osí | ks | 2 |  | 0
3 | K | 220870040R0 | Kábelová ryha - výkop, záhos, zameranie | kpl | 1 |  | 0
4 | K | 220870041R | Kábeliizácia PZZ | kpl | 1 |  | 0
5 | K | 220870042R | Premeranie kontinuity káblov, zapojenie, odskúšanie | kpl | 1 |  | 0
6 | K | 220870043R | Doplnenie vnútornej výstroje PZZ v RD | kpl | 1 |  | 0
7 | K | 220890000R | Záverečné skúšky, revízie, uvedenie do prevádzky | kpl | 1 |  | 0
|  |  | Celkom |  |  |  | 0

## Prac.sily
Pracovné sily
PČ | Popis | MJ | Jednotková cena [EUR]
1.22 | Nekvalifikovaný pracovník | hod
2 | Kvalifikovaný pracovník | hod
3 | Šofér | hod
4 | Prevádzkový pracovník | hod
5 | Vodič HDV | hod
6 | Remeselník | hod
7 | Umelecko-remeselný pracovník | hod

## Zar.
Zariadenia a iné
PČ | Popis | MJ | Jednotková cena [EUR]
1 | Automobil - pick up | hod
2 | Automobil - sedan | hod
3 | Nákladný automobil | hod
4 | Rýpadlo na hĺbenie výkopov | hod
5 | Nakladač | hod
6 | Ručná vibračná hutniaca doska | hod
7 | Hydraulické kladivo | hod
8 | Píla na rezanie asfaltu (betónu) | hod
9 | Koľajový žeriav | hod
10 | Súprava na vŕtanie koľajníc | hod
11 | Súprava na zváranie koľajníc | hod
12 | Píla na rezanie koľajníc | hod
13 | Koľajová súprava na prívoz a odvoz materiálu | hod
14 | Ťažné hnacie vozidlo k pracovným súpravám | hod
15 | Motorový univerzálny vozík (MUV) | hod
16 | Montážny a merací vlak TV (MVTV) | hod
17 | Hnacie dráhové vozidlo nezávislej trakcie aj s obsluhou | hod
18 | Hydraulická zdvíhacia plošina na kolesovom podvozku | hod
19 | Injekčná súprava | hod
20 | Vŕtacia súprava | hod