## Príloha č. 1
1
1 | Pokyny k vyplneniu: Vypĺňajú sa žlto vyznačené polia !!!
1
1 | [9 empty] | Príloha č. 1:
1 | Výzva na predloženie ponúk - prieskum trhu
1
1 | Podrobný technický opis a údaje deklarujúce technické parametre dodávaného predmetu
1
1
1 | Názov predmetu: |  | sejačka na špeciálne plodiny | [5 empty] | Počet kusov: | 1
1
1 | Vymedzenie častí |  |  | Opis / Technická špecifikácia - požadované technické parametre | Číselný údaj / Hodnota / Charakteristika parametra - požadovaná hodnota parametra |  | Merná jednotka | Parametre navrhovanej technológie - navrhovateľ vyplní konkrétnu hodnotu parametra ním navrhovanej technológie (hodnota/číselný údaj a podobne podľa zadania) | Názov výrobcu | Typové označenie
1 | sejačka na špeciálne plodiny |  |  | možnosť siatia plodín s rozostupom | 45 |  | cm | hodnota:
1 |  |  |  | siatie naraz | 12 |  | radov | hodnota:
1 |  |  |  | nesena bud tiahana | áno |  | - | áno/nie:
1 |  |  |  | centrálny zásobník na hnojivo (može bit aj ak čelni) min. | 1000 |  | l | hodnota:
1 |  |  |  | 12 zásobníkov na osivo každý o objeme min. | 50 |  | l | hodnota:
1 |  |  |  | miktogranulát na každý riadok o objeme min. | 10 |  | l | hodnota:
1 |  |  |  | tlakový výsevný systém | áno |  | - | áno/nie:
1 |  |  |  | pohon eleketrický | áno |  | - | áno/nie:
1 |  |  |  | výsevné kotúče na sóju a cukrovú repu | áno |  | - | áno/nie:
1 |  |  |  | možnosť siatia variabilnú dávku podľa predpisovej mapy | áno |  | - | áno/nie:
1 |  |  |  | možnosť prihnijenia podľa predpisovej mapy | áno |  | - | áno/nie:
1 |  |  |  | automatické vypínanie riadkov podľa GPS | áno |  | - | áno/nie:
1 |  |  |  | pracovná rýchlosť | 15 - 18 |  | km/h | hodnota:
1 |  |  |  | čistiace hviezdicové plávajúce kolesá pred výsevným vozíkom | áno |  | - | áno/nie:
1 |  |  |  | hydraulický prenos hmotnosti s možnosťou zvýšiť prítlak alebo odľahčiť výsevný vozík | áno |  | - | áno/nie:
1 |  |  |  | zadné pritláčané kolieska s možnosťou nastavneia prítlaku | áno |  | - | áno/nie:
1 |  |  |  | sada na prepravu po cestných komunikáciách | áno |  | - | áno/nie:
1
1 | Pozn.: V prípade, že v rámci opisu predmetu bol použitý konkrétny výrobca, výrobný postup, značka, patent, typ, krajina, oblasť alebo miesto pôvodu alebo výroby, môže uchádzač predložiť ponuku i na technický a funkčný ekvivalent.
1
1
1
1 |  | Miesto:
1
1 |  | Dátum:
1 | [5 empty] | podpis a pečiatka navrhovateľa