## Rozpočet
Popis | MJ | Množstvo | Cena jednotková | Materiál | Montáž | Ostatné | Cena celkom
|  |  | EUR bez DPH | EUR bez DPH | EUR bez DPH | EUR bez DPH | EUR bez DPH
DEMONTÁŽNE PRÁCE
Demontáž svietidla | ks | 45 |  |  | 0 |  | 0
Demontáž 1-ramenného výložníka oceľového stožiara | ks | 9 |  |  | 0 |  | 0
Odvoz a likvidácia | ks | 45 |  |  | 0 |  | 0
Demontáž oceľového stožiara | ks | 45 |  |  | 0 |  | 0
Demontáž základu stožiara v zeleni | ks | 36 |  |  | 0 |  | 0
Demontáž základu stožiara -spevneny povrch | ks | 9 |  |  | 0 |  | 0
MONTÁŽNE PRÁCE
Výložník na oceľový stožiar SV1/76-1000 | ks | 7 |  | 0 |  |  | 0
Montáž - Výložník | ks | 7 |  |  | 0 |  | 0
Svietidlo LED DALYA L01 22W IoT Ready | ks | 36 |  | 0 |  |  | 0
Svietidlo LED DALYA L01 40W IoT Ready | ks | 8 |  | 0 |  |  | 0
Montáž - Svietidlo LED | ks | 44 |  |  | 0 |  | 0
Kábel silový medený CYKY-J 3x1,5 | m | 344 |  | 0 |  |  | 0
Montáž - Kábel silový medený CYKY-J 3x1,5 | m | 344 |  |  | 0 |  | 0
Výkop v zeleni do hĺbky 80 cm, zatrávnenie, odvoz výkopku na skládku, pokládka kábla, fólia,zásyp, uvedenie do pôvodného stavu | m | 1482 |  |  | 0 |  | 0
Výkop v chodníku do hĺbky 80 cm, odvoz výkopku na skládku, pokládka kábla, fólia, zásyp, uvedenie do pôvodného stavu | m | 41 |  |  | 0 |  | 0
Fólia BLESK 30cm výstražná červená !!! (predaj v balikoch = 50m) | m | 1550 |  | 0 |  |  | 0
Kábel 1- AYKY-J 4x25 - silový s hliníkovým jadrom | m | 1635 |  | 0 |  |  | 0
Montáž - silový kábel hliníkový 750-1000 V (v mm2) voľne uložený AYKY 1 kV do 4x25 | m | 1635 |  |  | 0 |  | 0
Rúrka KF 09050 BA dvojplášťová červená KOPOFLEX 50 - chránička káblová ohybná, spevnená | m | 1592 |  | 0 |  |  | 0
Pokládka chráničky priemeru do 50mm do výkopu | m | 1592 |  |  | 0 |  | 0
Pokládka uzemňovacieho vedenia, FeZn30/4 alebo FeZn ø=10 mm2 v zemi včít. svoriek,prepojenia, izolácie spojov s FeZn ø=10 mm | m | 1315 |  |  | 0 |  | 0
Guľatina FeZn10 (1kg=1,612m, 1m=0,62kg), vrátane podružného materiálu | m | 1315 |  | 0 |  |  | 0
Pokládka uzemňovacieho vedenia, FeZn30/4 alebo FeZn ø=8 mm2 v zemi včít. svoriek,prepojenia, izolácie spojov s FeZn ø=8 mm | m | 100 |  |  | 0 |  | 0
Dodávka guľatiny FeZn ø=8 mm2, vrátane podružného materiálu | m | 100 |  | 0 |  |  | 0
Svorka SP1 pripojovacia pre spojenie kovových súčiastok, d=8-10mm | ks | 44 |  | 0 |  |  | 0
Svorka SS spojovacia bez príložky s 2 skrutkami d=8-10mm | ks | 98 |  | 0 |  |  | 0
Svorka SJ02 4xM8 k zemniacej tyči , d=25mm | ks | 14 |  | 0 |  |  | 0
Uzemnenie stožiara vrátane svoriek | ks | 44 |  |  | 0 |  | 0
Tyč ZT 2m uzemňovacia plná | ks | 7 |  | 0 |  |  | 0
Montáž - výkop jamy pre stožiar | ks | 44 |  |  | 0 |  | 0
Stožiarová svorkovnica TB-1 stožiarová bez poistky | ks | 44 |  | 0 |  |  | 0
Poistka valcová 500V AC, 6A, 100kA, gG - poistka 6A D01 E14 do stožiarovej svorkovnice | ks | 44 |  | 0 |  |  | 0
Montáž svorkovnice stožiarovej, pripevnenie svorkovnice, úprava káblov, montáž do 15 ks vodičov do priemeru 25 mm, montáž poistky, zapojenie vývodu pre svietidlo, uzatvorenie svorkovnice min IP 43. | ks | 44 |  |  | 0 |  | 0
Ukončenie vodičov . vč. zapojenia a vodičovej koncovky do 25 mm2 | ks | 352 |  |  | 0 |  | 0
Stožiar LBH6 B (114/76/60) ZN bezprírubový oceľový zinkovaný výšky 6m | ks | 37 |  | 0 |  |  | 0
Stožiar bezprírubový oceľový STB 7 B | ks | 7 |  | 0 |  |  | 0
Základ pre stožiar bezprírubový verejného osvetlenia v ose trasy kábla do výšky 8m | ks | 44 |  |  | 0 |  | 0
Zásyp základovej jamy, odvoz zvyšnej zeminy na sklad | ks | 44 |  |  | 0 |  | 0
Montáž stožiara do výšky 8 m, doprava (z blizkej skladky) a montáž stožiara, osadenie do základu,zatiahnutie kábla, zhotovenie čapice | ks | 44 |  |  | 0 |  | 0
Zapojenie káblov do stožiarovej svorkovnice | kpl | 1 |  |  | 0 |  | 0
Rúrka ochranná oceľová pozinkovaná, priemer 40 mm, dĺžka 3m | ks | 4 |  | 0 |  |  | 0
Montáž chráničky do ø63mm so zatiahnutím kábla | m | 12 |  |  | 0 |  | 0
Držiak na upevnenie káblu typu GRIP M 15 | ks | 60 |  | 0 |  |  | 0
Montáž - Držiak na upevnenie káblu typu GRIP M 15 | ks | 60 |  |  | 0 |  | 0
RVO
Úprava v rozvádzači č. 33 - montáž, zapojenie nových káblov | kpl | 1 |  |  | 0 |  | 0
OSTATNÉ
Podružný materiál | % | 1.5 | 0 |  |  | 0 | 0
Podiel pridružených výkonov | % | 3 | 0 |  |  | 0 | 0
Revízie | kpl | 1 |  |  |  | 0 | 0
Doprava | kpl | 1 |  |  |  | 0 | 0
Doprava stožiarov | kpl | 1 |  |  |  | 0 | 0
Montážna plošina | hod | 44 |  |  |  | 0 | 0
Doprava plošina | kpl | 1 |  |  |  | 0 | 0
Celkom bez DPH |  |  |  | 0 | 0 | 0 | 0
DPH (20%) | [6 empty] | 0
Celkom s DPH | [6 empty] | 0