## mäso
|  | Dodávateľ: | Príloha č. 1 k Výzve na stanovenie PHZ
Obchodné meno:
Sídlo:
IČO:
| Platca DPH: | Áno / Nie (vyberte)
Telefón a e-mail:
Technológie do mäsovýroby
| Obstarávateľ | TIS, s.r.o., Levočská 36B/1613, 064 01 Stará Ľubovňa,
pč |  | IČO: 31 685 005 | Množstvo | Jednotka | Cena položky bez DPH | Cena spolu bez DPH
1 | Mlyn na mäso | Nerezová rezačka vybavená min. 2-dielnym rezacím systémom. Alternatívne 5-dielnym rezným zložením. Hodinový výkon min. 700 kg objem min. 50L, Napojenie na elektrinu 400V | 1 | ks
2 | Naražka | Hydraulická, nerezová, na kolieskach, automatický štart/stop, pri klesani aretovateľný s automatickým vypnutím v spodnej polohe. Napätie 400V objem min. 25 kg. Stroj spolu s prídavným zariadením na dávkovanie (porciovanie) zmesy. | 1 | ks
3 | Miešačka | Veľkokapacitná elektrická miešačka mäsa s objemom 150 L, s počtom otáčok min. 38 za minútu, výkonom 1,5 kW a napätím 400 V. Celý povrch stroja a všetky časti zmiešavače, ktoré prichádzajú do styku s potravinami vyrobené z nerezovej ocele. Dva smery otáčania - vľavo, vpravo. Otočná misa na vyklop diela a odnímateˇľné miešadlo. | 1 | ks
4 | Uzatvaračka konzerv | Zatvárač konzerv elektrický na priemer 99 a 73 mm od výšky 30mm do výšky 130mm. Posuv kladiek automatický. Kalený unášací kotúč a zatváracie kladky. Je vhodný aj na trhacie viečka. Napätie 230V Veľkosti konzervy: 120/250/300/500/1000g | 1 | ks
5 | Udiareň | Automatická udiarenská komora pre tepelné opracovanie výrobkov i na opracovanie trvanlivých výrobkov studeným dymom, na vozik (1700-2000v)x1000x1000. Moznosť zostavovania vlastných programov. Automatický umývací systém komory | 1 | ks
6 | Stôl | Nerezoý stôl 900x600x900 | 1 | ks
7 | Stôl | Nerezoý stôl 1200x600x900 | 1 | ks
8 | Stôl | Nerezoý stôl 1500x600x900 | 1 | ks
9 | Stôl | Nerezový stôl 1900x600x900 | 1 | ks
10 | Sterelizator | Pracovna teplote 83o C, sterelizovanie rezných nástrojov a nožov. | 1 | ks
11 | Dvojdrez | Nerezový dvojdrez1000x600x900 | 1 | ks
12 | Umyvadlo nástenne s kolenným spínačom | nerezové umyvadlo nástenné a kolenný spínač | 1 | ks
13 | Sprchová batéria | Stojanková, zmiešavacia batéria s napušťacím ramenom a sprchovaciou hadicou ukončenou sprchou pripojenie 1/2 " | 1 | ks
|  | I. Spolu Tovar v € bez DPH |  |  |  | 0
Uchádzač predložením ponuky deklaruje, že ním ponúkaný tovar spĺňa tu uvádzané požiadavky a parametre na predmet zákazky.
Meno a priezvisko
štatutárneho zástupcu:
Podpis a pečiatka:
Miesto a dátum podpisu: