## Zadanie
ZADANIE
Stavba: |  | MŠ Ružindolská - zateplenie strechy
Objekt: |  |  |  |  | Dátum: | 14. 7. 2016
JKSO:
P.Č. | KCN | Kód položky | Skrátený popis | MJ | Množstvo celkom | Cena jednotková | Cena celkom
1 | 2 | 3 | 4 | 5 | 6 | 7 | 8
|  | HSV | Práce a dodávky HSV
|  | 6 | Úpravy povrchov, podlahy, osadenie
1 | 014 | 622454321 | Oprava a vyspravenie vonk.omietok cementových v množstve opravovanej plochy od 10 do 30% hladených | m2 | 4.5
2 | 011 | 632451034 | Vyrovnávací poter MC 15 do hr 50 mm | m2 | 2
3 | 014 | 6324515.11 | Doplnenie otvorov po vybúraných komínov v streche PUR penou s požiarnou odolnosťou | ks | 4
|  | 9 | Ostatné konštrukcie a práce-búranie
4 | 003 | 949941101 | Plošina so zdvihom motorickým | deň | 6
5 | 013 | 961055111 | Búranie základových blokov z betónu , -2,40000t | m3 | 0.051
6 | 013 | 962032631 | Búranie komínov. muriva z tehál nad strechou na akúkoľvek maltu x, -1,63300t | m3 | 0.95
7 | 013 | 9670411.10 | Dočistenie plochy strechy po nosnú časť rímsy -0,06600t | m2 | 15.9
8 | 013 | 976074121 | Odstránenie kovových výrobkov na streche elektricým náradím, -0,00700t | ks | 4
9 | 013 | 979011111 | Zvislá doprava sutiny a vybúraných hmôt za prvé podlažie nad alebo pod základným podlažím | t | 3.823
10 | 013 | 979081111 | Odvoz sutiny a vybúraných hmôt na skládku do 1 km | t | 3.823
11 | 013 | 979081121 | Odvoz sutiny a vybúraných hmôt na skládku za každý ďalší 1 km | t | 34.407
12 | 013 | 979082111 | Vnútrostavenisková doprava sutiny a vybúraných hmôt do 10 m | t | 3.823
13 | 013 | 979082121 | Vnútrostavenisková doprava sutiny a vybúraných hmôt za každých ďalších 5 m | t | 7.646
14 | 013 | 979089012 | Poplatok za skladovanie , ostatné | t | 3.823
15 | 013 | 171209103 | Zákonný poplatok obci | t | 3.823
16 | R | R.10 | Ťahová skúška ku kotveniu strešnej fólie | súb. | 1
17 | R | R.11 | Ťahová skúška ku kotveniu drevených trámov | súb. | 1
|  | 99 | Presun hmôt HSV
18 | 014 | 999281111 | Presun hmôt pre opravy a údržbu objektov vrátane vonkajších plášťov výšky do 25 m | t | 0.362
|  | PSV | Práce a dodávky PSV
|  | 712 | Izolácie striech
19 | 711 | 712300833 | Odstránenie povlakovej krytiny na strechách plochých 10° trojvrstvovej, -0,01400t | m2 | 15.9
20 | 711 | 712300841 | Odstránenie nečistot na strechách plochých do 10° -0,00200t | m2 | 192
21 | 711 | 712311101 | Zhotovenie povlakovej krytiny striech plochých do 10° za studena náterom penetračným | m2 | 31.4
22 | 111 | 1116330101 | Penetračný asfaltový náter | kg | 9.42
23 | 711 | 712341759 | Zhotovenie povlakovej krytiny stiech plochých do 10* pásmi pritavením NAIP na celej ploche, | m2 | 26.9
24 | 711 | 712841559 | Zhotovenie povlakovej krytiny striech vytiahnutím izolačného povlaku pásmi pritavením NAIP | m2 | 4.5
25 | 628 | 6283228790 | Pásy ťažké asfaltové | m2 | 34.54
26 | 711 | 712431101 | Zhotovenie povlak. krytiny striech šikmých do 30° pásmi na sucho AIP, NAIP alebo tkaniny | m2 | 192
27 | 711 | 712831101 | Zhotov. povlak. krytiny striech vytiahnutím izol. povlaku pásmi na sucho AIP, NAIP alebo tkaniny | m2 | 3.3
28 | 693 | 6936651000 | Geotextília netkaná polypropylénová Tatratex PP 200 | m2 | 214.83
29 | 711 | 712360070 | Zhotovenie povlakovej krytiny striech plochých do 10° PVC fóliou, mechanicky kotvená so zvarením spoju | m2 | 192
30 | 711 | 712863240 | Zhotovenie povlakovej krytiny vytiahnutím izol. povlaku PVC-P na atiku so zváraným spojom | m2 | 3.3
31 | 283 | 2833000160 | Hydroizolačná fólia hr.1,50 mm, š.1,3m modrá, červená, zelená | m2 | 214.83
32 | 283 | 2832990170 | Zálievka Z 01, balenie:2,5kg | kg | 2.93
33 | 711 | 998712201 | Presun hmôt pre izoláciu povlakovej krytiny v objektoch výšky do 6 m | %
|  | 713 | Izolácie tepelné
34 | 713 | 7131421.81 | Montáž tepelnej izolácie doskami striech, kotvením | m2 | 191.7
35 | 283 | 2837653423 | EPS 100S penový polystyrén hrúbka 120 mm | m2 | 330.99
36 | 283 | 2837653422 | EPS 100S penový polystyrén hrúbka 100 mm | m2 | 195.534
37 | 283 | 2837653501 | EPS 100S penový polystyrén - spádové dosky | m3 | 4.48
38 | 553 | 5535657.4 | Kotviaci materiál - kotvenie tepelnoizolačných dosiek do jest. streš. plášťa teleskop. kotvami | ks | 960
39 | 713 | 713142121 | Montáž tepelnej izolácie doskami striech, jednovrstvová- lepením | m2 | 19
40 | 283 | 2837650030 | Styrodur 2800 C Extrudovaný - XPS hr.50mm | m2 | 17.422
41 | 283 | 2837650070 | Styrodur 2800 C Extrudovaný polystyrén - XPS hr.120mm | m2 | 1.958
42 | 713 | 713191321 | Osadenie odvetrávacích komínikov | ks | 4
43 | 283 | 28342415505 | Strešný odvetrávací komínček pre ploché strechy z PVC, TWO 50 | ks | 4
44 | 713 | 998713201 | Presun hmôt pre izolácie tepelné v objektoch výšky do 6 m | %
|  | 721 | Zdravotechnika
45 | R | R.710 | Odvodnenie dažďových vôd | súb. | 1
46 | 721 | 721274103 | Ventilačné hlavice strešná - plastové DN 100 HUL 810 | ks | 4
|  | 762 | Konštrukcie tesárske
47 | 762 | 762311103 | Montáž a dodávka kotevných želiez( závitová tyč R14+matica + podložka + chemická malta) | ks | 132
48 | 762 | 762822130 | Montáž hranolu z reziva prierezovej plochy 288-450 cm2 | m | 65.1
49 | 605 | 6051535400 | Hranoly omietané, smrek 160x160mm | m3 | 1.8
50 | 762 | 762895000 | Spojovacie prostriedky - klince, svorky | m3 | 1.8
51 | 762 | 998762202 | Presun hmôt pre konštrukcie tesárske v objektoch výšky do 12 m | %
|  | 764 | Konštrukcie klampiarske
52 | 764 | 764351820 | Demontáž žľabov pododkvap. rovných, rš 400 mm, -0,00390t | m | 67.4
53 | 764 | 764421850 | Demontáž oplechovania ríms rš od 250 do 330 mm, -0,00175t | m | 64.5
54 | 764 | 764451802 | Demontáž odpadových rúr , -0,00338t | m | 26.5
55 | 764 | 764352203 | Žľaby z pozinkovaného PZ plechu, pododkvapové polkruhové r.š. 330 mm | m | 10.8
56 | 764 | 764454202 | Odpadové rúry z pozinkovaného PZ plechu, kruhové s priemerom 100 mm | m | 4
57 | 764 | 764721115 | Oplechovanie ríms poplast. plechom rš 300 mm | m | 131.58
58 | 764 | 764731112 | Oplechovanie múrov - poplast. plechom viplanyl rš 100 mm | m | 12.852
59 | 764 | 764751112 | Odpadné rúry poplast. plech kruhové rovné SROR D 100 mm | m | 22.5
60 | 764 | 764751142 | Odpadné rúry - výtokové koleno UTK D 100 mm | ks | 4
61 | 764 | 764751152 | Odpadné rúry - odskok SOKN D 100 mm | ks | 4
62 | 764 | 764751171 | Odpadné rúry - lapač nečistôt s objímkou MRT univerzálny | ks | 4
63 | 764 | 764761132 | Žľaby - PZ poplast. plech podokapné polkruhové R s hákmi KFL 35 veľkosť 150 mm | m | 56.6
64 | 764 | 764761142 | Žľaby ukončenie- vonkajšíroh, veľkosť 150 mm | ks | 4
65 | 585 | 5858220200 | Tesniaci tmel - polyuretanový - balenie 600 ml | ks | 1
66 | 764 | 998764201 | Presun hmôt pre konštrukcie klampiarske v objektoch výšky do 6 m | %
|  | M | Práce a dodávky M
|  | 21-M | Elektromontáže
67 | R | R.02 | Demontáž bleskozvodu na streche cca 33,0 m | súb | 1
68 | R | R.921 | Bleskozvod a uzemnenie | súb. | 1
Celkom

## Zadanie(1)
ZADANIE S VÝKAZOM VÝMER
Stavba: MŠ Ružindolská - zateplenie strechy
Objekt:
JKSO: | [6 empty] | Dátum: 14. 7. 2016
P.Č. | KCN | Kód položky | Popis | MJ | Množstvo celkom | Jednotková cena zadania | Celková cena zadania
1 | 2 | 3 | 4 | 5 | 6 | 7 | 8
|  | HSV | Práce a dodávky HSV
|  | 6 | Úpravy povrchov, podlahy, osadenie
1 | 014 | 622454321 | Oprava a vyspravenie vonk.omietok cementových v množstve opravovanej plochy od 10 do 30% hladených | m2 | 4.5
|  |  | "stena nad STR 1" 4,5 |  | 4.5
2 | 011 | 632451034 | Vyrovnávací poter MC 15 do hr 50 mm | m2 | 2
|  |  | "po vybúraných komínoch na streche" 2,0 |  | 2
3 | 014 | 6324515.11 | Doplnenie otvorov po vybúraných komínov v streche PUR penou s požiarnou odolnosťou | ks | 4
|  | 9 | Ostatné konštrukcie a práce-búranie
4 | 003 | 949941101 | Plošina so zdvihom motorickým | deň | 6
5 | 013 | 961055111 | Búranie základových blokov z betónu , -2,40000t | m3 | 0.051
|  |  | "ozn. TV " 0,35*0,35*0,42 |  | 0.051
6 | 013 | 962032631 | Búranie komínov. muriva z tehál nad strechou na akúkoľvek maltu x, -1,63300t | m3 | 0.95
|  |  | "ozn. C1+C2" 0,58+0,37 |  | 0.95
7 | 013 | 9670411.10 | Dočistenie plochy strechy po nosnú časť rímsy -0,06600t | m2 | 15.9
|  |  | "ozn. A1" 15,9 |  | 15.9
8 | 013 | 976074121 | Odstránenie kovových výrobkov na streche elektricým náradím, -0,00700t | ks | 4
|  |  | " liatinová rúra ozn. VZ " 4 |  | 4
9 | 013 | 979011111 | Zvislá doprava sutiny a vybúraných hmôt za prvé podlažie nad alebo pod základným podlažím | t | 3.823
10 | 013 | 979081111 | Odvoz sutiny a vybúraných hmôt na skládku do 1 km | t | 3.823
11 | 013 | 979081121 | Odvoz sutiny a vybúraných hmôt na skládku za každý ďalší 1 km | t | 34.407
12 | 013 | 979082111 | Vnútrostavenisková doprava sutiny a vybúraných hmôt do 10 m | t | 3.823
13 | 013 | 979082121 | Vnútrostavenisková doprava sutiny a vybúraných hmôt za každých ďalších 5 m | t | 7.646
14 | 013 | 979089012 | Poplatok za skladovanie , ostatné | t | 3.823
15 | 013 | 171209103 | Zákonný poplatok obci | t | 3.823
16 | R | R.10 | Ťahová skúška ku kotveniu strešnej fólie | súb. | 1
17 | R | R.11 | Ťahová skúška ku kotveniu drevených trámov | súb. | 1
|  | 99 | Presun hmôt HSV
18 | 014 | 999281111 | Presun hmôt pre opravy a údržbu objektov vrátane vonkajších plášťov výšky do 25 m | t | 0.362
|  | PSV | Práce a dodávky PSV
|  | 712 | Izolácie striech
19 | 711 | 712300833 | Odstránenie povlakovej krytiny na strechách plochých 10° trojvrstvovej, -0,01400t | m2 | 15.9
|  |  | " v časti rímsy, A1 " 13,4+2,5 |  | 15.9
20 | 711 | 712300841 | Odstránenie nečistot na strechách plochých do 10° -0,00200t | m2 | 192
|  |  | "podľa výkazu projektanta, STR 1 +STR2" (13,5+178,5) |  | 192
21 | 711 | 712311101 | Zhotovenie povlakovej krytiny striech plochých do 10° za studena náterom penetračným | m2 | 31.4
"stena nad STR 1 + plocha po komínoch + plocha pod DT"
|  |  | 4,5+3,0+23,9 |  | 31.4
22 | 111 | 1116330101 | Penetračný asfaltový náter | kg | 9.42
|  |  | 31,4 * 0,3 |  | 9.42
23 | 711 | 712341759 | Zhotovenie povlakovej krytiny stiech plochých do 10* pásmi pritavením NAIP na celej ploche, | m2 | 26.9
|  |  | "otvory po komínoch na streche + pod trám DT" 3,0 +23,9 |  | 26.9
24 | 711 | 712841559 | Zhotovenie povlakovej krytiny striech vytiahnutím izolačného povlaku pásmi pritavením NAIP | m2 | 4.5
25 | 628 | 6283228790 | Pásy ťažké asfaltové | m2 | 34.54
|  |  | 3,0+4,5 +23,9 |  | 31.4
26 | 711 | 712431101 | Zhotovenie povlak. krytiny striech šikmých do 30° pásmi na sucho AIP, NAIP alebo tkaniny | m2 | 192
|  |  | "netkaná textília STR 1+STR 2" (13,5+178,5) |  | 192
27 | 711 | 712831101 | Zhotov. povlak. krytiny striech vytiahnutím izol. povlaku pásmi na sucho AIP, NAIP alebo tkaniny | m2 | 3.3
|  |  | "geotextília " 3,3 |  | 3.3
28 | 693 | 6936651000 | Geotextília netkaná polypropylénová Tatratex PP 200 | m2 | 214.83
|  |  | " vodorovná + zvislá" 192,0+3,3 |  | 195.3
29 | 711 | 712360070 | Zhotovenie povlakovej krytiny striech plochých do 10° PVC fóliou, mechanicky kotvená so zvarením spoju | m2 | 192
|  |  | "výmera podľa projektanta, STR 1+STR 2 " (13,5+178,5) |  | 192
30 | 711 | 712863240 | Zhotovenie povlakovej krytiny vytiahnutím izol. povlaku PVC-P na atiku so zváraným spojom | m2 | 3.3
|  |  | "výmera podľa projektanta " 3,3 |  | 3.3
31 | 283 | 2833000160 | Hydroizolačná fólia hr.1,50 mm, š.1,3m modrá, červená, zelená | m2 | 214.83
|  |  | "vodor. + zvislá" 192,0+3,3 |  | 195.3
32 | 283 | 2832990170 | Zálievka Z 01, balenie:2,5kg | kg | 2.93
|  |  | (192,0+3,3)*0,015 |  | 2.93
33 | 711 | 998712201 | Presun hmôt pre izoláciu povlakovej krytiny v objektoch výšky do 6 m | %
|  | 713 | Izolácie tepelné
34 | 713 | 7131421.81 | Montáž tepelnej izolácie doskami striech, kotvením | m2 | 191.7
|  |  | "výmera projektanta , 3 vrstvy, hr. 120+120+100" (5,2+127,6) |  | 132.8
|  |  | "výmera projektanta , 2 vrstvy, hr. 120+100" (8,3+50,6) |  | 58.9
|  |  | Súčet |  | 191.7
35 | 283 | 2837653423 | EPS 100S penový polystyrén hrúbka 120 mm | m2 | 330.99
min. obj.hm. 19,5 kg/m3
|  |  | "výmera podľa projektanta , 2 vrstvy, hr. 120+120" 132,8*2 |  | 265.6
|  |  | "výmera podľa projektanta , 1 vrstvy, hr. 120" 58,9 |  | 58.9
|  |  | Súčet |  | 324.5
36 | 283 | 2837653422 | EPS 100S penový polystyrén hrúbka 100 mm | m2 | 195.534
min. obj.hm. 19,5 kg/m3
|  |  | "výmera podľa projektanta , 1 vrstvy, hr. 100" 132,8 |  | 132.8
|  |  | "výmera podľa projektanta , 1 vrstvy, hr. 100" 58,9 |  | 58.9
|  |  | Súčet |  | 191.7
37 | 283 | 2837653501 | EPS 100S penový polystyrén - spádové dosky | m3 | 4.48
min. obj.hm. 19,5 kg/m3
|  |  | "spádovanie TI" 4,48 |  | 4.48
38 | 553 | 5535657.4 | Kotviaci materiál - kotvenie tepelnoizolačných dosiek do jest. streš. plášťa teleskop. kotvami | ks | 960
39 | 713 | 713142121 | Montáž tepelnej izolácie doskami striech, jednovrstvová- lepením | m2 | 19
|  |  | "podľa výkazu projektanta ozn. EX1 hr. 50 mm" 17,08 |  | 17.08
|  |  | "podľa výkazu projektanta ozn. EX2 hr.120 mm" 1,92 |  | 1.92
|  |  | Súčet |  | 19
40 | 283 | 2837650030 | Styrodur 2800 C Extrudovaný - XPS hr.50mm | m2 | 17.422
|  |  | "podľa výkazu projektanta ozn. EX1 hr. 50 mm" 17,08 |  | 17.08
41 | 283 | 2837650070 | Styrodur 2800 C Extrudovaný polystyrén - XPS hr.120mm | m2 | 1.958
|  |  | "podľa výkazu projektanta ozn. EX2 hr.120 mm" 1,92 |  | 1.92
42 | 713 | 713191321 | Osadenie odvetrávacích komínikov | ks | 4
43 | 283 | 28342415505 | Strešný odvetrávací komínček pre ploché strechy z PVC, TWO 50 | ks | 4
44 | 713 | 998713201 | Presun hmôt pre izolácie tepelné v objektoch výšky do 6 m | %
|  | 721 | Zdravotechnika
45 | R | R.710 | Odvodnenie dažďových vôd | súb. | 1
46 | 721 | 721274103 | Ventilačné hlavice strešná - plastové DN 100 HUL 810 | ks | 4
|  | 762 | Konštrukcie tesárske
47 | 762 | 762311103 | Montáž a dodávka kotevných želiez( závitová tyč R14+matica + podložka + chemická malta) | ks | 132
48 | 762 | 762822130 | Montáž hranolu z reziva prierezovej plochy 288-450 cm2 | m | 65.1
|  |  | "ozn. DT" 65,1 |  | 65.1
49 | 605 | 6051535400 | Hranoly omietané, smrek 160x160mm | m3 | 1.8
|  |  | 65,1*0,0256 |  | 1.667
50 | 762 | 762895000 | Spojovacie prostriedky - klince, svorky | m3 | 1.8
51 | 762 | 998762202 | Presun hmôt pre konštrukcie tesárske v objektoch výšky do 12 m | %
|  | 764 | Konštrukcie klampiarske
52 | 764 | 764351820 | Demontáž žľabov pododkvap. rovných, rš 400 mm, -0,00390t | m | 67.4
|  |  | " ozn. K1" 56,6+10,8 |  | 67.4
53 | 764 | 764421850 | Demontáž oplechovania ríms rš od 250 do 330 mm, -0,00175t | m | 64.5
|  |  | "ozn. K3" 54,6+9,9 |  | 64.5
54 | 764 | 764451802 | Demontáž odpadových rúr , -0,00338t | m | 26.5
|  |  | "ozn. K2" 22,5+4,0 |  | 26.5
55 | 764 | 764352203 | Žľaby z pozinkovaného PZ plechu, pododkvapové polkruhové r.š. 330 mm | m | 10.8
|  |  | "ozn. K 10" 10,8 |  | 10.8
56 | 764 | 764454202 | Odpadové rúry z pozinkovaného PZ plechu, kruhové s priemerom 100 mm | m | 4
|  |  | "ozn. K11" 4,0 |  | 4
57 | 764 | 764721115 | Oplechovanie ríms poplast. plechom rš 300 mm | m | 131.58
|  |  | "ozn. K6+K7" (54,6+9,9)*1,02+(54,6+9,9)*1,02 |  | 131.58
58 | 764 | 764731112 | Oplechovanie múrov - poplast. plechom viplanyl rš 100 mm | m | 12.852
|  |  | "ozn. K8+K9" 6,3*1,02 +6,3*1,02 |  | 12.852
59 | 764 | 764751112 | Odpadné rúry poplast. plech kruhové rovné SROR D 100 mm | m | 22.5
|  |  | "ozn. K5" 22,5 |  | 22.5
60 | 764 | 764751142 | Odpadné rúry - výtokové koleno UTK D 100 mm | ks | 4
61 | 764 | 764751152 | Odpadné rúry - odskok SOKN D 100 mm | ks | 4
62 | 764 | 764751171 | Odpadné rúry - lapač nečistôt s objímkou MRT univerzálny | ks | 4
63 | 764 | 764761132 | Žľaby - PZ poplast. plech podokapné polkruhové R s hákmi KFL 35 veľkosť 150 mm | m | 56.6
|  |  | "ozn. K4" 56,6 |  | 56.6
64 | 764 | 764761142 | Žľaby ukončenie- vonkajšíroh, veľkosť 150 mm | ks | 4
65 | 585 | 5858220200 | Tesniaci tmel - polyuretanový - balenie 600 ml | ks | 1
66 | 764 | 998764201 | Presun hmôt pre konštrukcie klampiarske v objektoch výšky do 6 m | %
|  | M | Práce a dodávky M
|  | 21-M | Elektromontáže
67 | R | R.02 | Demontáž bleskozvodu na streche cca 33,0 m | súb | 1
68 | R | R.921 | Bleskozvod a uzemnenie | súb. | 1
Celkom