## Príloha č. 1
1
1 | Pokyny k vyplneniu: Vypĺňajú sa žlto vyznačené polia !!!
1
1 | [9 empty] | Príloha č. 1:
1 | Výzva na predloženie ponúk - prieskum trhu
1
1 | Podrobný technický opis a údaje deklarujúce technické parametre dodávaného predmetu
1
1
1 | Názov predmetu: |  | rozmetadlo na priemyselné hnojivá | [5 empty] | Počet kusov: | 1
1
1 | Vymedzenie častí |  |  | Opis / Technická špecifikácia - požadované technické parametre | Číselný údaj / Hodnota / Charakteristika parametra - požadovaná hodnota parametra |  | Merná jednotka | Parametre navrhovanej technológie - navrhovateľ vyplní konkrétnu hodnotu parametra ním navrhovanej technológie (hodnota/číselný údaj a podobne podľa zadania) | Názov výrobcu | Typové označenie
1 | Rozmetadlo na priemyselné hnojivá |  |  | nesené rozmetadlo priemyselných hnojív | áno |  | - | áno/nie:
1 |  |  |  | odstredivé 2-diskové rozmetadlo | áno |  | - | áno/nie:
1 |  |  |  | stroj obsahujúci digitálnu technológiu | áno |  | - | áno/nie:
1 |  |  |  | pracovný záber v rozsahu | min. 30-36 |  | m | hodnota:
1 |  |  |  | objem zásobníka s nadstavbou | min. 4000 |  | l | hodnota:
1 |  |  |  | užitočná nosnosť | min. 4000 |  | kg | hodnota:
1 |  |  |  | šírka zásobníka | min. 250 |  | cm | hodnota:
1 |  |  |  | hydraulický pohon diskov | áno |  | - | áno/nie:
1 |  |  |  | bezúdržbový pohon a prevodovka | áno |  | - | áno/nie:
1 |  |  |  | minimálne dno zásobníka a šupátka vyrovebé z nerezovej ocele | áno |  | - | áno/nie:
1 |  |  |  | nastavovanie šupátiek automaticky podľa rýchlosti | áno |  | - | áno/nie:
1 |  |  |  | Kompstibilita s ISOBUS platformou umožňujúca pripojenie ISOBUS terminálu traktora a plné využitie fukncií pre precízne poľnohospodárstvo (vypínanie sekcií, variabilné hnojenie podľa máp, ovládanie stroja) | áno |  | - | áno/nie:
1 |  |  |  | Joystick- pre rýchle el. ovládanie hlavných funkcií rozmetadla | áno |  | - | áno/nie:
1 |  |  |  | s vážením resp. systémom na plynulé meranie presného množstva (dávky) hnojiva | áno |  | - | áno/nie:
1 |  |  |  | krycia plachta | áno |  | - | áno/nie:
1 |  |  |  | systém pre hraničné hnojenie priamo na hranici poľa | áno |  | - | áno/nie:
1 |  |  |  | hydraulické ovládanie pre hraničné hnojenie z kabíny traktora | áno |  | - | áno/nie:
1 |  |  |  | snímač pre signalizáciu vypnutia/zapnutia hraničného hnojenia | áno |  | - | áno/nie:
1 |  |  |  | systém snímania dráhy granúl (rozmetacieho obrazca) pre zmenu bodu dopadu hnojiva na disky a dodržania šírky rozmetania | áno |  | - | áno/nie:
1 |  |  |  | osvetlenie a výstražné tabule | áno |  | - | áno/nie:
1
1
1 | Pozn.: V prípade, že v rámci opisu predmetu bol použitý konkrétny výrobca, výrobný postup, značka, patent, typ, krajina, oblasť alebo miesto pôvodu alebo výroby, môže uchádzač predložiť ponuku i na technický a funkčný ekvivalent.
1
1
1 |  | Miesto:
1
1 |  | Dátum:
1 | [5 empty] | podpis a pečiatka navrhovateľa