## Zadanie
Odberateľ: | [7 empty] | Spracoval: Balko Ľubomír | [16 empty] | V module | Hlavička1 | Mena | Hlavička2 | Obdobie | Počet des.miest | Formát
Projektant: | [7 empty] | JKSO : | [16 empty] | Rozpočet | Prehľad rozpočtových nákladov v | EUR |  |  | 1 | 123.5
Dodávateľ: | [7 empty] | Dátum: 09.05.2022 | [16 empty] | Čerpanie | Súpis vykonaných prác a dodávok v | EUR | za obdobie | Mesiac 2011 | 2 | 123.46
[25 empty] | VK | Prehľad kalkulovaných nákladov v | EUR |  |  | 3 | 123.457
Stavba : Výstavba haly na výkrm brojlerov - farma ČAKLOV | [24 empty] | VF | Súpis vykonaných prác a dodávok v | EUR | za obdobie | Mesiac 2011 | 4 | 123.4567
Objekt : SO 01 - Hala č. 16 , výkrm brojlerov | [29 empty] | N | 123.46
ROZPOČET-Balko |  |  | Prehľad rozpočtových nákladov v EUR
Por. | Kód | Kód položky | Popis položky, stavebného dielu, remesla, | Množstvo | Merná | Jednotková | Konštrukcie | Špecifikovaný | Spolu | Hmotnosť v tonách |  | Suť v tonách |  | DPH | Pozícia | Množstvo | Množstvo | Množstvo | Vyňatý | Vysoká sadzba | Typ | Nh | Kód položky | Kód položky | Klasifikácia | Katalógové | Typ | AC | AD | Jedn. cena | Index JC | Množstvo | Index mn. | Zaradenie | Lev0
číslo | cen. |  | výkaz-výmer | výmera | jednotka | cena |  | materiál |  | Jednotková | Spolu | Jednotková | Spolu | % |  | rozpočtované | od začiatku | dodatok | z režimu stavba | DPH ( materiál ) | položky |  | pre tlač |  | produkcie | číslo | ceny | [6 empty] | pre KL | pozícia
PRÁCE A DODÁVKY HSV
1 - ZEMNE PRÁCE
| 272 | 121101103 | Odstránenie ornice s premiestnením do 250 m | 597.4 | m3 |  | 0 |  | 0 |  | 0 |  | 0 | [7 empty] | E |  | 12110-1103 | 121101103 | 45.11.21 | [8 empty] | EK | S
|  |  | 110,0*27,00*0,20 = 594,000 | [17 empty] | a
|  |  | 17,00*0,20 = 3,400 | [17 empty] | a
| 001 | 122201102 | Odkopávky a prekopávky nezapaž. v horn. tr. 3 nad 100 do 1 000 m3 | 1508 | m3 |  | 0 |  | 0 |  | 0 |  | 0 | [7 empty] | E |  | 12220-1102 | 122201102 | 45.11.21 | [8 empty] | EK | S
|  |  | 65,00*29,0*0,80 = 1508,000 | [17 empty] | a
| 001 | 122201109 | Príplatok za lepivosť horniny tr.3 | 1508 | m3 |  | 0 |  | 0 |  | 0 |  | 0 | [7 empty] | E |  | 12220-1109 | 122201109 | 45.11.21 | [8 empty] | EK | S
| 272 | 131201101 | Hĺbenie jám nezapaž. v horn. tr. 3 do 100 m3 | 594.88 | m3 |  | 0 |  | 0 |  | 0 |  | 0 | [7 empty] | E |  | 13120-1101 | 131201101 | 45.11.21 | [8 empty] | EK | S
|  |  | 2,60*2,60*2,00*44 = 594,880 | [17 empty] | a
| 272 | 131201109 | Príplatok za lepivosť v horn. tr. 3 | 594.88 | m3 |  | 0 |  | 0 |  | 0 |  | 0 | [7 empty] | E |  | 13120-1109 | 131201109 | 45.11.21 | [8 empty] | EK | S
| 272 | 161101101 | Zvislé premiestnenie výkopu horn. tr. 1-4 nad 1 m do 2,5 m | 594.88 | m3 |  | 0 |  | 0 |  | 0 |  | 0 | [7 empty] | E |  | 16110-1101 | 161101101 | 45.11.24 | [8 empty] | EK | S
| 272 | 162301102 | Vodorovné premiestnenie výkopu do 1000 m horn. tr. 1-4 | 1400 | m3 |  | 0 |  | 0 |  | 0 |  | 0 | [7 empty] | E |  | 16230-1102 | 162301102 | 45.11.24 | [8 empty] | EK | S
| 272 | 167101101 | Nakladanie výkopku do 100 m3 v horn. tr. 1-4 | 1400 | m3 |  | 0 |  | 0 |  | 0 |  | 0 | [7 empty] | E |  | 16710-1101 | 167101101 | 45.11.21 | [8 empty] | EK | S
| 001 | 171101103 | Násypy z hornín súdržných zhutnených do 100% PS | 400 | m3 |  | 0 |  | 0 |  | 0 |  | 0 | [7 empty] | E |  | 17110-1103 | 171101103 | 45.11.21 | [8 empty] | EK | S
|  |  | 1 - ZEMNE PRÁCE spolu: | 0 |  |  | 0 | 0 | 0 |  | 0 |  | 0 | [8 empty] | 0
2 - ZÁKLADY
| 001 | 215901101 | Zhutnenie podložia z hor. súdr. do 92%PS a nesúdr. Id do 0,8 | 2901.75 | m2 |  | 0 |  | 0 |  | 0 |  | 0 | [7 empty] | E |  | 21590-1101 | 215901101 | 45.11.21 | [8 empty] | EK | S
|  |  | 109,50*26,50 = 2901,750 | [17 empty] | a
| 002 | 271571111 | Vankúš pod základy zo štrkopiesku triedeného | 1163.706 | m3 |  | 0 |  | 0 | 1.9397 | 2257.2522 |  | 0 | [7 empty] | E |  | 27157-1111 | 271571111 | 45.25.21 | [8 empty] | EK | S
|  |  | 1,90*2,50*0,30*12 = 17,100 | [17 empty] | a
|  |  | 2,50*2,50*0,30*12 = 22,500 | [17 empty] | a
|  |  | 1,90*1,90*0,30*6 = 6,498 | [17 empty] | a
|  |  | 0,80*0,80*0,10*2 = 0,128 | [17 empty] | a
|  |  | 1,90*2,70*0,30*6 = 9,234 | [17 empty] | a
|  |  | 2,70*2,70*0,30*4 = 8,748 | [17 empty] | a
|  |  | 2,10*2,10*0,30*6 = 7,938 | [17 empty] | a
|  |  | 108,00*24,80*0,40 = 1071,360 | [17 empty] | a
|  |  | 9,20*3,20*0,50 = 14,720 | [17 empty] | a
|  |  | 13,70*0,40 = 5,480 | [17 empty] | a
| 011 | 273313711 | Základové dosky z betónu prostého tr. C25/30 | 8.1 | m3 |  | 0 |  | 0 | 2.2075 | 17.8812 |  | 0 | [7 empty] | E |  | 27331-3711 | 273313711 | 45.25.32 | [8 empty] | EK | S
|  |  | "doska D1 pod silo" | [17 empty] | a
|  |  | 9,00*3,00*0,30 = 8,100 | [17 empty] | a
| 011 | 273351215 | Debnenie základových dosiek zhotovenie | 7.2 | m2 |  | 0 |  | 0 | 0.00223 | 0.016056 |  | 0 | [7 empty] | E |  | 27335-1215 | 273351215 | 45.25.32 | [8 empty] | EK | S
|  |  | (9,00+3,00)*2*0,30 = 7,200 | [17 empty] | a
| 011 | 273351216 | Debnenie základových dosiek odstránenie | 7.2 | m2 |  | 0 |  | 0 |  | 0 |  | 0 | [7 empty] | E |  | 27335-1216 | 273351216 | 45.25.32 | [8 empty] | EK | S
| 011 | 273361821 | Výstuž základových dosiek BSt 500 (10505) | 0.3 | t |  | 0 |  | 0 | 1.15 | 0.34499 |  | 0 | [7 empty] | E |  | 27336-1821 | 273361821 | 45.25.32 | [8 empty] | EK | S
| 011 | 273362021 | Výstuž základových dosiek zo zvarovaných sietí KARI | 0.562 | t |  | 0 |  | 0 | 0.98901 | 0.55582 |  | 0 | [7 empty] | E |  | 27336-2021 | 273362021 | 45.25.32 | [8 empty] | EK | S
|  |  | 27,00*0,008*1,30*2 = 0,562 | [17 empty] | a
| 011 | 274321411 | Základové pásy zo železobetónu tr. C25/30 | 87.851 | m3 |  | 0 |  | 0 | 2.2371 | 196.528 |  | 0 | [7 empty] | E |  | 27432-1411 | 274321411 | 45.25.32 | [8 empty] | EK | S
|  |  | 5,20*0,25*1,40*31 = 56,420 | [17 empty] | a
|  |  | 4,30*0,25*1,40*3 = 4,515 | [17 empty] | a
|  |  | 4,15*0,25*1,40*2 = 2,905 | [17 empty] | a
|  |  | 5,55*0,25*1,40*2 = 3,885 | [17 empty] | a
|  |  | 4,30*0,25*2,50*3 = 8,063 | [17 empty] | a
|  |  | 4,15*0,25*2,50*2 = 5,188 | [17 empty] | a
|  |  | 5,50*0,25*2,50*2 = 6,875 | [17 empty] | a
| 011 | 274351215 | Debnenie základových pásov zhotovenie | 717.36 | m2 |  | 0 |  | 0 | 0.00223 | 1.5997 |  | 0 | [7 empty] | E |  | 27435-1215 | 274351215 | 45.25.32 | [8 empty] | EK | S
|  |  | 5,20*1,40*2*32 = 465,920 | [17 empty] | a
|  |  | 4,30*1,40*2*3 = 36,120 | [17 empty] | a
|  |  | 4,15*1,40*2*2 = 23,240 | [17 empty] | a
|  |  | 5,55*1,40*2*2 = 31,080 | [17 empty] | a
|  |  | 4,30*2,50*2*3 = 64,500 | [17 empty] | a
|  |  | 4,15*2,50*2*2 = 41,500 | [17 empty] | a
|  |  | 5,50*2,50*2*2 = 55,000 | [17 empty] | a
| 011 | 274351216 | Debnenie základových pásov odstránenie | 717.36 | m2 |  | 0 |  | 0 |  | 0 |  | 0 | [7 empty] | E |  | 27435-1216 | 274351216 | 45.25.32 | [8 empty] | EK | S
| 011 | 275321411 | Základové pätky zo železobetónu tr. C25/30 | 235.58 | m3 |  | 0 |  | 0 | 2.2371 | 527.0066 |  | 0 | [7 empty] | E |  | 27532-1411 | 275321411 | 45.25.32 | [8 empty] | EK | S
|  |  | "P1" | [17 empty] | a
|  |  | 2,40*1,80*0,80*12 = 41,472 | [17 empty] | a
|  |  | "P2" | [17 empty] | a
|  |  | 2,50*2,50*0,80*12 = 60,000 | [17 empty] | a
|  |  | "P3" | [17 empty] | a
|  |  | 1,80*1,80*0,80*6 = 15,552 | [17 empty] | a
|  |  | "P4" | [17 empty] | a
|  |  | 0,70*0,70*0,60*2 = 0,588 | [17 empty] | a
|  |  | "P5" | [17 empty] | a
|  |  | 1,80*2,60*0,80*6 = 22,464 | [17 empty] | a
|  |  | "P6" | [17 empty] | a
|  |  | 2,60*2,60*0,80*4 = 21,632 | [17 empty] | a
|  |  | "P7" | [17 empty] | a
|  |  | 2,00*2,00*0,80*6 = 19,200 | [17 empty] | a
|  |  | "krčok" | [17 empty] | a
|  |  | 0,80*0,80*2,50*14 = 22,400 | [17 empty] | a
|  |  | 0,80*0,80*3,00*2 = 3,840 | [17 empty] | a
|  |  | 0,80*0,80*1,50*12 = 11,520 | [17 empty] | a
|  |  | 0,80*0,80*1,40*18 = 16,128 | [17 empty] | a
|  |  | 0,70*0,70*0,80*2 = 0,784 | [17 empty] | a
| 011 | 275351215 | Debnenie základových pätiek zhotovenie | 588.32 | m2 |  | 0 |  | 0 | 0.00223 | 1.312 |  | 0 | [7 empty] | E |  | 27535-1215 | 275351215 | 45.25.32 | [8 empty] | EK | S
|  |  | (2,40+1,80)*2*0,80*12 = 80,640 | [17 empty] | a
|  |  | (2,50+2,50)*2*0,80*12 = 96,000 | [17 empty] | a
|  |  | (1,80+1,80)*2*0,80*6 = 34,560 | [17 empty] | a
|  |  | (0,70+0,70)*2*0,60*2 = 3,360 | [17 empty] | a
|  |  | (1,80+2,60)*2*0,80*6 = 42,240 | [17 empty] | a
|  |  | (2,60+2,60)*2*0,80*4 = 33,280 | [17 empty] | a
|  |  | (2,00+2,00)*2*0,80*6 = 38,400 | [17 empty] | a
|  |  | "krčok" | [17 empty] | a
|  |  | (0,80+0,80)*2*3,00 = 9,600 | [17 empty] | a
|  |  | (0,80+0,80)*2*1,50*12 = 57,600 | [17 empty] | a
|  |  | (0,80+0,80)*2*1,40*18 = 80,640 | [17 empty] | a
|  |  | (0,80+0,80)*2*2,50*14 = 112,000 | [17 empty] | a
| 011 | 275351216 | Debnenie základových pätiek odstránenie | 588.32 | m2 |  | 0 |  | 0 |  | 0 |  | 0 | [7 empty] | E |  | 27535-1216 | 275351216 | 45.25.32 | [8 empty] | EK | S
| 011 | 275361821 | Výstuž základových pätiek , pásov BSt 500 (10505) | 11 | t |  | 0 |  | 0 | 1.15 | 12.6497 |  | 0 | [7 empty] | E |  | 27536-1821 | 275361821 | 45.25.32 | [8 empty] | EK | S
|  |  | 2 - ZÁKLADY spolu: | 0 |  |  | 0 | 0 | 0 |  | 3015.1461 |  | 0 | [8 empty] | 0
3 - ZVISLÉ A KOMPLETNÉ KONŠTRUKCIE
| 011 | 345321414 | Steny parapetné, atikové, schod. zo železobetónu tr. C25/30 | 2.988 | m3 |  | 0 |  | 0 | 2.4664 | 7.3696 |  | 0 | [7 empty] | E |  | 34532-1414 | 345321414 | 45.25.32 | [8 empty] | EK | S
|  |  | "na podlahe po obvode" | [17 empty] | a
|  |  | (107,90+24,90)*0,45*0,05 = 2,988 | [17 empty] | a
| 011 | 345351101 | Debnenie parapet. atik. zábrad. stien plnosten. zhotovenie | 242.46 | m2 |  | 0 |  | 0 | 0.00369 | 0.89468 |  | 0 | [7 empty] | E |  | 34535-1101 | 345351101 | 45.25.32 | [8 empty] | EK | S
|  |  | (109,80+24,90)*2*0,45*2 = 242,460 | [17 empty] | a
| 011 | 345351102 | Debnenie parapet. atik. zábrad. stien plnosten. odstránenie | 242.46 | m2 |  | 0 |  | 0 |  | 0 |  | 0 | [7 empty] | E |  | 34535-1102 | 345351102 | 45.25.32 | [8 empty] | EK | S
| 011 | 345361821 | Výstuž parap. atik. zábr. stien BSt 500 (10505) | 1.2 | t |  | 0 |  | 0 | 1.0512 | 1.2614 |  | 0 | [7 empty] | E |  | 34536-1821 | 345361821 | 45.25.32 | [8 empty] | EK | S
|  |  | 3 - ZVISLÉ A KOMPLETNÉ KONŠTRUKCIE spolu: | 0 |  |  | 0 | 0 | 0 |  | 9.5257 |  | 0 | [8 empty] | 0
6 - ÚPRAVY POVRCHOV, PODLAHY, VÝPLNE
| 011 | 631315611 | Mazanina z betónu prostého tr. C16/20 hr. 12-24 cm | 44.944 | m3 |  | 0 |  | 0 | 2.421 | 108.8108 |  | 0 | [7 empty] | E |  | 63131-5611 | 631315611 | 45.25.32 | [8 empty] | EK | S
|  |  | (107,50+24,20)*2*0,80*0,20 = 42,144 | [17 empty] | a
|  |  | 14,00*0,20 = 2,800 | [17 empty] | a
| 011 | 631325611 | Mazanina z betónu vystužená oceľ. vláknami Dramix tr. C16/20 hr. nad 120 do 240mm | 535.68 | m3 |  | 0 |  | 0 | 2.4505 | 1312.6731 |  | 0 | [7 empty] | E |  | 63132-5611 | 631325611 | 45.25.32 | [8 empty] | EK | S
|  |  | 108,00*24,80*0,20 = 535,680 | [17 empty] | a
| 011 | 631351101 | Debnenie stien, v podlahách zhotovenie | 52.68 | m2 |  | 0 |  | 0 | 0.00863 | 0.45463 |  | 0 | [7 empty] | E |  | 63135-1101 | 631351101 | 45.25.32 | [8 empty] | EK | S
|  |  | (107,50+24,20)*2*0,20 = 52,680 | [17 empty] | a
| 011 | 631351102 | Debnenie stien, v podlahách odstránenie | 52.68 | m2 |  | 0 |  | 0 |  | 0 |  | 0 | [7 empty] | E |  | 63135-1102 | 631351102 | 45.25.32 | [8 empty] | EK | S
| 011 | 631362021 | Výstuž betónových mazanín zo zvarovaných sietí Kari | 0.35 | t |  | 0 |  | 0 | 0.98901 | 0.34615 |  | 0 | [7 empty] | E |  | 63136-2021 | 631362021 | 45.25.32 | [8 empty] | EK | S
|  |  | 6 - ÚPRAVY POVRCHOV, PODLAHY, VÝPLNE spolu: | 0 |  |  | 0 | 0 | 0 |  | 1422.2847 |  | 0 | [8 empty] | 0
9 - OSTATNÉ KONŠTRUKCIE A PRÁCE
| 221 | 918101111 | Lôžko pod obrubníky, krajníky, obruby z betónu tr. C 12/15 | 11.32 | m3 |  | 0 |  | 0 | 2.3628 | 26.7475 |  | 0 | [7 empty] | E |  | 91810-1111 | 918101111 | 45.23.12 | [8 empty] | EK | S
|  |  | 283,0*0,4*0,10 = 11,320 | [17 empty] | a
| 221 | 935112211 | Osadenie priekop. žľabu z bet. tvárnic š. 500-800 mm do lôžka z bet. tr. C 12/15 hr. 100 mm | 283 | m |  | 0 |  | 0 | 0.17114 | 48.4326 |  | 0 | [7 empty] | E |  | 93511-2211 | 935112211 | 45.23.12 | [8 empty] | EK | S
| MAT | 592275200 | Žľabovka betónová TBM 1-60 | 857.49 | kus |  |  | 0 | 0 | 0.034 | 29.1547 |  | 0 | [7 empty] | D |  | 592275200 | 592275200 | 26.61.11 | [8 empty] | EZ | S
|  |  | 283,0*3*1,01 = 857,490 | [17 empty] | a
| 011 | 998022021 | Presun hmôt pre haly montované výšky do 20 m | 4551.291 | t |  | 0 |  | 0 |  | 0 |  | 0 | [7 empty] | E |  | 99802-2021 | 998022021 | 45.21.6* | [8 empty] | EK | S
|  |  | 9 - OSTATNÉ KONŠTRUKCIE A PRÁCE spolu: | 0 |  |  | 0 | 0 | 0 |  | 104.3347 |  | 0 | [8 empty] | 0
|  |  | PRÁCE A DODÁVKY HSV spolu: | 0 |  |  | 0 | 0 | 0 |  | 4551.2912 |  | 0 | [8 empty] | 0
PRÁCE A DODÁVKY PSV
711 - Izolácie proti vode a vlhkosti
| 700 | 711.431 | Izolácia proti tlakovej vode vodorovná atyp. | 2690.7 | m2 |  | 0 |  | 0 | 0.00132 | 3.5517 |  | 0 | [7 empty] | I |  | 711.431 | 711.431 | 45.00.00 | [8 empty] | IK | S
|  |  | 2677,0+13,70 = 2690,700 | [17 empty] | a
| 711 | 711471051 | Zhotovenie izolácie tlakovej položením fólie PVC voľne vodor. | 2690.7 | m2 |  | 0 |  | 0 | 3e-05 | 0.080721 |  | 0 | [7 empty] | I |  | 71147-1051 | 711471051 | 45.22.20 | [8 empty] | IK | S
| MAT | 283220260 | Fólia HYDROIZOL DR.803 hr. 1,0 š.1300mm | 3040.491 | m2 |  |  | 0 | 0 | 0.00127 | 3.8614 |  | 0 | [7 empty] | D |  | 283220260 | 283220260 | 25.21.30 | [8 empty] | IZ | S
| 711 | 998711202 | Presun hmôt pre izolácie proti vode v objektoch výšky do 12 m |  | % |  | 0 |  | 0 |  | 0 |  | 0 | [7 empty] | I |  | 99871-1202 | 998711202 | 45.22.20 | [8 empty] | IK | S
|  |  | 711 - Izolácie proti vode a vlhkosti spolu: | 0 |  |  | 0 | 0 | 0 |  | 7.4939 |  | 0 | [8 empty] | 0
721 - Vnútorná kanalizácia
| 721 | 721 | Vnútorná zdravotechnika | 1 | EUR |  | 0 |  | 0 |  | 0 |  | 0 | [7 empty] | I |  | 721- | 721 | . . | [8 empty] | IK | S
|  |  | 721 - Vnútorná kanalizácia spolu: | 0 |  |  | 0 | 0 | 0 |  | 0 |  | 0 | [8 empty] | 0
723 - Vnútorný plynovod
| 721 | 723 | Vnútorný plynovod | 1 | EUR |  | 0 |  | 0 |  | 0 |  | 0 | [7 empty] | I |  | 723- | 723 | . . | [8 empty] | IK | S
|  |  | 723 - Vnútorný plynovod spolu: | 0 |  |  | 0 | 0 | 0 |  | 0 |  | 0 | [8 empty] | 0
|  |  | PRÁCE A DODÁVKY PSV spolu: | 0 |  |  | 0 | 0 | 0 |  | 7.4939 |  | 0 | [8 empty] | 0
PRÁCE A DODÁVKY M
999 - MCE ostatné
| 900 | 999999004 | Konštrukcie a práce montážne, - Bleskozvod | 1 | ks |  | 0 |  | 0 |  | 0 |  | 0 | [7 empty] | M |  | 99999-9004 | 999999004 | 45.34.32 | [8 empty] | MK | S
| 900 | 999999005 | Konštrukcie a práce montážne,- Elektroinštalácia | 1 | ks |  | 0 |  | 0 |  | 0 |  | 0 | [7 empty] | M |  | 99999-9005 | 999999005 | 45.34.32 | [8 empty] | MK | S
|  |  | 999 - MCE ostatné spolu: | 0 |  |  | 0 | 0 | 0 |  | 0 |  | 0 | [8 empty] | 0
|  |  | PRÁCE A DODÁVKY M spolu: | 0 |  |  | 0 | 0 | 0 |  | 0 |  | 0 | [8 empty] | 0
OSTATNÉ
OSTATNÉ
| OST | 999999904 | Ostatné konštrukcie - vrchná stavba, OK , opláštenie | 1 | ks |  | 0 |  | 0 |  | 0 |  | 0 | [7 empty] | U |  | 99999-9904 | 999999904 | . . | [8 empty] | U | S
|  |  | OSTATNÉ spolu: | 0 |  |  | 0 | 0 | 0 |  | 0 |  | 0 | [8 empty] | 0
|  |  | OSTATNÉ spolu: | 0 |  |  | 0 | 0 | 0 |  | 0 |  | 0 | [8 empty] | 0
|  |  | Za rozpočet celkom | 0 |  |  | 0 | 0 | 0 |  | 4558.7851 |  | 0 | [8 empty] | 0

## Figury
Odberateľ: |  |  | Spracoval: Balko Ľubomír
Projektant: |  |  | JKSO :
Dodávateľ: |  |  | Dátum: 09.05.2022
Stavba : Výstavba haly na výkrm brojlerov - farma ČAKLOV
Objekt : SO 01 - Hala č. 16 , výkrm brojlerov
ROZPOČET-Balko
Názov figúry | Popis figúry | Aritmetický výraz | Hodnota | Figura