## Zadanie
Odberateľ: | [7 empty] | Spracoval: Balko Ľubomír | [16 empty] | V module | Hlavička1 | Mena | Hlavička2 | Obdobie | Počet des.miest | Formát
Projektant: | [7 empty] | JKSO : | [16 empty] | Rozpočet | Prehľad rozpočtových nákladov v | EUR |  |  | 1 | 123.5
Dodávateľ: | [7 empty] | Dátum: 25.04.2022 | [16 empty] | Čerpanie | Súpis vykonaných prác a dodávok v | EUR | za obdobie | Mesiac 2011 | 2 | 123.46
[25 empty] | VK | Prehľad kalkulovaných nákladov v | EUR |  |  | 3 | 123.457
Stavba : Výstavba haly na výkrm brojlerov farma LAPŠA | [24 empty] | VF | Súpis vykonaných prác a dodávok v | EUR | za obdobie | Mesiac 2011 | 4 | 123.4567
Objekt : SO 02 - Žumpa 5m3 x2 | [29 empty] | N | 123.46
ROZPOČET-Balko |  |  | Prehľad rozpočtových nákladov v EUR
Por. | Kód | Kód položky | Popis položky, stavebného dielu, remesla, | Množstvo | Merná | Jednotková | Konštrukcie | Špecifikovaný | Spolu | Hmotnosť v tonách |  | Suť v tonách |  | DPH | Pozícia | Množstvo | Množstvo | Množstvo | Vyňatý | Vysoká sadzba | Typ | Nh | Kód položky | Kód položky | Klasifikácia | Katalógové | Typ | AC | AD | Jedn. cena | Index JC | Množstvo | Index mn. | Zaradenie | Lev0
číslo | cen. |  | výkaz-výmer | výmera | jednotka | cena |  | materiál |  | Jednotková | Spolu | Jednotková | Spolu | % |  | rozpočtované | od začiatku | dodatok | z režimu stavba | DPH ( materiál ) | položky |  | pre tlač |  | produkcie | číslo | ceny | [6 empty] | pre KL | pozícia
PRÁCE A DODÁVKY HSV
1 - ZEMNE PRÁCE
| 272 | 131301101 | Hĺbenie jám nezapaž. v horn. tr. 4 do 100 m3 | 27.75 | m3 |  | 0 |  | 0 |  | 0 |  | 0 | [7 empty] | E |  | 13130-1101 | 131301101 | 45.11.21 | [8 empty] | EK | S
|  |  | 3,00*2,50*1,85*2 = 27,750 | [17 empty] | a
| 272 | 131301109 | Príplatok za lepivosť horniny tr.4 | 27.75 | m3 |  | 0 |  | 0 |  | 0 |  | 0 | [7 empty] | E |  | 13130-1109 | 131301109 | 45.11.21 | [8 empty] | EK | S
| 272 | 151101101 | Zhotovenie paženia rýh pre podz. vedenie príložné hl. do 2 m | 40.7 | m2 |  | 0 |  | 0 | 0.00021 | 0.008547 |  | 0 | [7 empty] | E |  | 15110-1101 | 151101101 | 45.11.21 | [8 empty] | EK | S
|  |  | (3,00+2,50)*2*1,85*2 = 40,700 | [17 empty] | a
| 272 | 151101111 | Odstránenie paženia rýh pre podz. vedenie príložné hl. do 2 m | 40.7 | m2 |  | 0 |  | 0 |  | 0 |  | 0 | [7 empty] | E |  | 15110-1111 | 151101111 | 45.11.21 | [8 empty] | EK | S
| 272 | 161101101 | Zvislé premiestnenie výkopu horn. tr. 1-4 nad 1 m do 2,5 m | 27.75 | m3 |  | 0 |  | 0 |  | 0 |  | 0 | [7 empty] | E |  | 16110-1101 | 161101101 | 45.11.24 | [8 empty] | EK | S
| 272 | 162301101 | Vodorovné premiestnenie výkopku do 500 m horn. tr. 1-4 | 3 | m3 |  | 0 |  | 0 |  | 0 |  | 0 | [7 empty] | E |  | 16230-1101 | 162301101 | 45.11.24 | [8 empty] | EK | S
| 272 | 167101101 | Nakladanie výkopku do 100 m3 v horn. tr. 1-4 | 3 | m3 |  | 0 |  | 0 |  | 0 |  | 0 | [7 empty] | E |  | 16710-1101 | 167101101 | 45.11.21 | [8 empty] | EK | S
| 272 | 174101101 | Zásyp zhutnený jám, rýh, šachiet alebo okolo objektu | 5 | m3 |  | 0 |  | 0 |  | 0 |  | 0 | [7 empty] | E |  | 17410-1101 | 174101101 | 45.11.21 | [8 empty] | EK | S
|  |  | 1 - ZEMNE PRÁCE spolu: | 0 |  |  | 0 | 0 | 0 |  | 0.008547 |  | 0 | [8 empty] | 0
3 - ZVISLÉ A KOMPLETNÉ KONŠTRUKCIE
| 271 | 386120006 | Osadenie prefabrikovanej žumpy typ Ž 0.1 obj. 6 m3 | 2 | kus |  | 0 |  | 0 | 0.8685 | 1.737 |  | 0 | [7 empty] | E |  | 38612-0006 | 386120006 | 45.21.41 | [8 empty] | EK | S
| MAT | 592798010 | Žumpa železobetónova prefabrikovaná objem V6m3 Typ Ž 0.1 | 2 | kus |  |  | 0 | 0 | 9.497 | 18.994 |  | 0 | [7 empty] | D |  | 592798010 | 592798010 | 26.61.12 | [8 empty] | EZ | S
|  |  | 3 - ZVISLÉ A KOMPLETNÉ KONŠTRUKCIE spolu: | 0 |  |  | 0 | 0 | 0 |  | 20.731 |  | 0 | [8 empty] | 0
6 - ÚPRAVY POVRCHOV, PODLAHY, VÝPLNE
| 011 | 631315651 | Mazanina z betónu prostého tr.C 20/25 hr. nad 120 do 240 mm | 3 | m3 |  | 0 |  | 0 | 2.3387 | 7.0162 |  | 0 | [7 empty] | E |  | 63131-5651 | 631315651 | . . | [8 empty] | EK | S
|  |  | 3,00*2,50*0,20*2 = 3,000 | [17 empty] | a
| 011 | 631571003 | Násyp zo štrkopiesku 0-32 spevňujúceho | 1.5 | m3 |  | 0 |  | 0 | 1.837 | 2.7555 |  | 0 | [7 empty] | E |  | 63157-1003 | 631571003 | 45.25.50 | [8 empty] | EK | S
|  |  | 3,00*2,50*0,10*2 = 1,500 | [17 empty] | a
|  |  | 6 - ÚPRAVY POVRCHOV, PODLAHY, VÝPLNE spolu: | 0 |  |  | 0 | 0 | 0 |  | 9.7717 |  | 0 | [8 empty] | 0
9 - OSTATNÉ KONŠTRUKCIE A PRÁCE
| 271 | 998276101 | Presun hmôt pre potrubie z rúr plastových alebo sklolaminátových v otvorenom výkope | 30.511 | t |  | 0 |  | 0 |  | 0 |  | 0 | [7 empty] | E |  | 99827-6101 | 998276101 | 45.21.41 | [8 empty] | EK | S
|  |  | 9 - OSTATNÉ KONŠTRUKCIE A PRÁCE spolu: | 0 |  |  | 0 | 0 | 0 |  | 0 |  | 0 | [8 empty] | 0
|  |  | PRÁCE A DODÁVKY HSV spolu: | 0 |  |  | 0 | 0 | 0 |  | 30.5112 |  | 0 | [8 empty] | 0
|  |  | Za rozpočet celkom | 0 |  |  | 0 | 0 | 0 |  | 30.5112 |  | 0 | [8 empty] | 0

## Figury
Odberateľ: |  |  | Spracoval: Balko Ľubomír
Projektant: |  |  | JKSO :
Dodávateľ: |  |  | Dátum: 25.04.2022
Stavba : Výstavba haly na výkrm brojlerov farma LAPŠA
Objekt : SO 02 - Žumpa 5m3 x2
ROZPOČET-Balko
Názov figúry | Popis figúry | Aritmetický výraz | Hodnota | Figura