## 1. Rozpočet s výkazom výmer - n
ROZPOČET S VÝKAZOM VÝMER
Stavba: Bleskozvod - výkrmná hala Čaklov - hala č.16
Objekt:
Objednávateľ:
Zhotoviteľ: | [6 empty] | Spracoval: Proreel s.r.o.
Miesto: | [6 empty] | Dátum: 9. 5. 2022
Č. | Kód položky | Popis | MJ | Množstvo celkom | Cena jednotková | Dodávka celkom | Montáž celkom | Cena celkom | Hmotnosť | Hmotnosť celkom
1 | 2 | 3 | 4 | 5 | 6 | 7 | 8 | 9 | 10 | 11
| M | Práce a dodávky M |  |  |  | 0 | 0 | 0 |  | 1.2445
| 21-M | Elektromontáže |  |  |  | 0 | 0 | 0 |  | 1.2445
1 | 210220001 | Uzemňovacie vedenie na povrchu FeZn | m | 400 | 0 | 0 | 0 | 0 | 0 | 0
2 | 354410054700 | Drôt bleskozvodový FeZn D 8 mm | kg | 400 | 0 | 0 | 0 | 0 | 0.001 | 0.4
3 | 210220020 | Uzemňovacie vedenie v zemi FeZn vrátane izolácie spojov | m | 300 | 0 | 0 | 0 | 0 | 0 | 0
4 | 354410058800 | Pásovina uzemňovacia FeZn 30 x 4 mm | kg | 282.6 | 0 | 0 | 0 | 0 | 0.001 | 0.2826
5 | 210220021 | Uzemňovacie vedenie v zemi FeZn vrátane izolácie spojov O 10mm | m | 90 | 0 | 0 | 0 | 0 | 0 | 0
6 | 354410054800 | Drôt bleskozvodový FeZn D 10 mm | kg | 90 | 0 | 0 | 0 | 0 | 0.001 | 0.09
7 | 210220104 | Podpery vedenia FeZn na plechové strechy PV23-24 | ks | 720 | 0 | 0 | 0 | 0 | 0 | 0
8 | 354410037300 | Podpera vedenia FeZn na plechové strechy označenie PV 23 | ks | 720 | 0 | 0 | 0 | 0 | 0.00019 | 0.1368
9 | 210220107 | Podpery vedenia FeZn PV17 na zateplené fasády | ks | 100 | 0 | 0 | 0 | 0 | 0 | 0
10 | 354410034000 | Podpera vedenia FeZn na zateplené fasády označenie PV 17-1 | ks | 100 | 0 | 0 | 0 | 0 | 0.0001 | 0.01
11 | 210220204 | Zachytávacia tyč FeZn bez osadenia a s osadením JP10-30 | ks | 41 | 0 | 0 | 0 | 0 | 0 | 0
12 | 354410023000 | Tyč zachytávacia FeZn na upevnenie do muriva označenieJ P 10 | ks | 2 | 0 | 0 | 0 | 0 | 0.00199 | 0.00398
13 | 354410023100 | Tyč zachytávacia FeZn na upevnenie do muriva označenie JP 15 | ks | 26 | 0 | 0 | 0 | 0 | 0.00312 | 0.08112
14 | 354410023300 | Tyč zachytávacia FeZn na upevnenie do muriva označenie JP 30 d 25 mm | ks | 13 | 0 | 0 | 0 | 0 | 0.01135 | 0.14755
15 | 210220243 | Svorka FeZn spojovacia SS | ks | 100 | 0 | 0 | 0 | 0 | 0 | 0
16 | 354410003400 | Svorka FeZn spojovacia označenie SS 2 skrutky s príložkou | ks | 100 | 0 | 0 | 0 | 0 | 0.00016 | 0.016
17 | 210220246 | Svorka FeZn na odkvapový žľab SO | ks | 26 | 0 | 0 | 0 | 0 | 0 | 0
18 | 354410004200 | Svorka FeZn odkvapová označenie SO | ks | 26 | 0 | 0 | 0 | 0 | 0.00029 | 0.00754
19 | 210220247 | Svorka FeZn skúšobná SZ | ks | 28 | 0 | 0 | 0 | 0 | 0 | 0
20 | 354410004300 | Svorka FeZn skúšobná označenie SZ | ks | 28 | 0 | 0 | 0 | 0 | 0.00017 | 0.00476
21 | 210220252 | Svorka FeZn odbočovacia spojovacia SR01-02 | ks | 28 | 0 | 0 | 0 | 0 | 0 | 0
22 | 354410000500 | Svorka FeZn odbočovacia spojovacia označenie SR 02 (M6) | ks | 28 | 0 | 0 | 0 | 0 | 0.00018 | 0.00504
23 | 210220253 | Svorka FeZn uzemňovacia SR03 | ks | 20 | 0 | 0 | 0 | 0 | 0 | 0
24 | 354410000900 | Svorka FeZn uzemňovacia označenie SR 03 A | ks | 20 | 0 | 0 | 0 | 0 | 0.00021 | 0.0042
25 | 210220260 | Ochranný uholník FeZn OU | ks | 26 | 0 | 0 | 0 | 0 | 0 | 0
26 | 354410053400 | Uholník ochranný FeZn označenie OU 2 m | ks | 26 | 0 | 0 | 0 | 0 | 0.00163 | 0.04238
27 | 210220261 | Držiak ochranného uholníka FeZn DU-Z,D a DOU | ks | 52 | 0 | 0 | 0 | 0 | 0 | 0
28 | 354410053600 | Držiak FeZn ochranného uholníka | ks | 52 | 0 | 0 | 0 | 0 | 0.00024 | 0.01248
29 | MV | Murárske výpomoci | % | 64.281 | 0 | 0 | 0 | 0 | 0 | 0
30 | PM | Podružný materiál | % | 24.189 | 0 | 0 | 0 | 0 | 0 | 0
31 | PPV | Podiel pridružených výkonov | % | 64.281 | 0 | 0 | 0 | 0 | 0 | 0
| 95-M | Revízie |  |  |  | 0 | 0 | 0 |  | 0
32 | 950105001 | Odborná prehliadka a odborná skúška - revízia | ks | 1 | 0 | 0 | 0 | 0 | 0 | 0
| HZS | Hodinové zúčtovacie sadzby |  |  |  | 0 | 0 | 0 |  | 0
33 | HZS000112 | Práce vo výškach | hod | 48 | 0 | 0 | 0 | 0 | 0 | 0
34 | HZS000113 | Stavebno montážne práce náročné ucelené - odborné | hod | 48 | 0 | 0 | 0 | 0 | 0 | 0
| VRN | Vedľajšie rozpočtové náklady |  |  |  | 0 | 0 | 0 |  | 0
35 | 000700011 | Dopravné náklady - mimostavenisková doprava objektivizácia dopravných nákladov materiálov | eur | 1 | 0 | 0 | 0 | 0 | 0 | 0
|  | Celkom |  |  |  | 0 | 0 | 0 |  | 1.2445