## 1. Rozpočet s výkazom výmer - n
ROZPOČET S VÝKAZOM VÝMER
Stavba: Elektroinštalácia - výkrmná hala Čaklov - hala č.16
Objekt:
Objednávateľ:
Zhotoviteľ: | [6 empty] | Spracoval: Proreel s.r.o.
Miesto: | [6 empty] | Dátum: 9. 5. 2022
Č. | Kód položky | Popis | MJ | Množstvo celkom | Cena jednotková | Dodávka celkom | Montáž celkom | Cena celkom | Hmotnosť | Hmotnosť celkom
1 | 2 | 3 | 4 | 5 | 6 | 7 | 8 | 9 | 10 | 11
| M | Práce a dodávky M |  |  |  | 0 | 0 | 0 |  | 2.4623
| 21-M | Elektromontáže |  |  |  | 0 | 0 | 0 |  | 2.4623
1 | 210010301 | Krabica prístrojová bez zapojenia (1901, KP 68, KZ 3) | ks | 16 |  |  |  |  | 0 | 0
2 | 210010331 | Krabica pre lištový rozvod bez zapojenia | ks | 16 |  |  |  |  | 0 | 0
3 | 345410014200 | Krabica lištová PVC univerzálna jednonásobná LK 80x28/T biela | ks | 16 |  |  |  |  | 5.5e-05 | 0.00088
4 | 210020307 | Káblový žľab Mars, pozink. vrátane príslušenstva, 125/100 mm vrátane veka a podpery | m | 330 |  |  |  |  | 0 | 0
5 | 345750010100 | Žlab káblový MARS 125x100 mm | m | 330 |  |  |  |  | 0.00269 | 0.8877
6 | 345750011500 | Kryt káblového žľabu MARS 125 mm | m | 330 |  |  |  |  | 0.00064 | 0.2112
7 | 210110021 | Spínač nástenný pre prostredie vonkajšie a mokré, vrátane zapojenia jednopólový - radenie 1 | ks | 3 |  |  |  |  | 0 | 0
8 | 345320003100 | Vypínač jednoduchý, radenie 1, IP 43 | ks | 3 |  |  |  |  | 0.0001 | 0.0003
9 | 210110023 | Spínač nástenný pre prostredie vonkajšie a mokré, vrátane zapojenia sériový prepínač-radenie 5 | ks | 4 |  |  |  |  | 0 | 0
10 | 345330000300 | Prepínač sériový radenie 5, IP54 | ks | 4 |  |  |  |  | 6e-05 | 0.00024
11 | 210110024 | Spínač nástenný pre prostredie vonkajšie a mokré, vrátane zapojenia striedavý prep.- radenie 6 | ks | 2 |  |  |  |  | 0 | 0
12 | 345330000600 | Prepínač schodšťový radenie 6, IP 44 | ks | 2 |  |  |  |  | 5e-05 | 0.0001
13 | 210110096 | Tlačítko STOP | ks | 5 |  |  |  |  | 0 | 0
14 | 374410021400 | STOP tlačidko s krabici s ochranným sklíčkom | ks | 5 |  |  |  |  | 6e-05 | 0.0003
15 | 210110203 | Vypínač povrchový 3F otočný | ks | 35 |  |  |  |  | 0 | 0
16 | 358120000500 | Spínač vačkový otočný povrchový | ks | 35 |  |  |  |  | 0.00015 | 0.00525
17 | 210111021 | Domová zásuvka v krabici obyč. alebo do vlhka, vrátane zapojenia 10/16 A 250 V 2P + Z | ks | 8 |  |  |  |  | 0 | 0
18 | 345510005400 | Zásuvka IP44 povrchová 230V | ks | 8 |  |  |  |  | 7e-05 | 0.00056
19 | 210111121 | Priemyslová zásuvková skriňa povrchová IP54 | ks | 2 |  |  |  |  | 0 | 0
20 | 345540002000 | Zásuvková istiaca skriňa povrchová IP 54 | ks | 2 |  |  |  |  | 0.00021 | 0.00042
21 | 210111202 | Zásuvka vonkajšia vrátane zapojenia 400V/3F | ks | 2 |  |  |  |  | 0 | 0
22 | 357130011100 | Zásuvka vonkajšia 400V/3f/32A | ks | 2 |  |  |  |  | 0.00265 | 0.0053
23 | 210193085 | Domova rozvodnica do 96 M povrchová montáž vrátane zapojenia | ks | 1 |  |  |  |  | 0 | 0
24 | 357150000700 | Rozvádzač nástenný oceľoplechový vrátane výzbroje | ks | 1 |  |  |  |  | 0.01608 | 0.01608
25 | 210201011 | Zapojenie svietidlá IP54, 2 x svetelný zdroj, stropného - nástenného interierového so žiarovkou | ks | 2 |  |  |  |  | 0 | 0
26 | 348140000900 | Svietidlo exteriérové žiarivkové 2x60W, IP54 | ks | 2 |  |  |  |  | 0.00192 | 0.00384
27 | 210201301 | Zapojenie svietidla IP54, 2x svetelný zdroj, priemyselné so žiarivkou, alebo s kompaktnou źiarivkou | ks | 2 |  |  |  |  | 0 | 0
28 | 348310000800 | Svietidlo priemyselné žiarivkové 4x36W | ks | 2 |  |  |  |  | 0.0012 | 0.0024
29 | 210411131 | Montáž sirény | ks | 1 |  |  |  |  | 0 | 0
30 | 385830000400 | Vonkajšia magnetodynamická siréna, blikač | ks | 1 |  |  |  |  | 0.0001 | 0.0001
31 | 210800009 | Vodič medený uložený pevne CYY 450/750 V 4mm2 | m | 550 |  |  |  |  | 0 | 0
32 | 341110010700 | Kábel medený CYY 4 mm2 | m | 550 |  |  |  |  | 5e-05 | 0.0275
33 | 210800146 | Kábel medený uložený pevne CYKY 450/750 V 3x1,5 | m | 360 |  |  |  |  | 0 | 0
34 | 341110000700 | Kábel medený CYKY 3x1,5 mm2 | m | 360 |  |  |  |  | 0.00014 | 0.0504
35 | 210800147 | Kábel medený uložený pevne CYKY 450/750 V 3x2,5 | m | 530 |  |  |  |  | 0 | 0
36 | 341110000800 | Kábel medený CYKY 3x2,5 mm2 | m | 530 |  |  |  |  | 0.00019 | 0.1007
37 | 210800159 | Kábel medený uložený pevne CYKY 450/750 V 5x2,5 | m | 3900 |  |  |  |  | 0 | 0
38 | 341110002000 | Kábel medený CYKY 5x2,5 mm2 | m | 3900 |  |  |  |  | 0.00028 | 1.092
39 | 210800160 | Kábel medený uložený pevne CYKY 450/750 V 5x4 | m | 150 |  |  |  |  | 0 | 0
40 | 341110002100 | Kábel medený CYKY 5x4 mm2 | m | 150 |  |  |  |  | 0.00038 | 0.057
| 95-M | Revízie |  |  |  | 0 | 0 | 0 |  | 0
41 | 950103001 | Odborná prehliadka a odborná skúška - revízia | ks | 1 | 350 | 0 | 0 | 0 | 0 | 0
| HZS | Hodinové zúčtovacie sadzby |  |  |  | 0 | 0 | 0 |  | 0
42 | HZS000113 | Stavebno montážne práce náročné ucelené - odborné, tvorivé remeselné (Tr. 3) v rozsahu viac ako 8 hodín | hod | 160 | 15.844 | 0 | 0 | 0 | 0 | 0
| VRN | Vedľajšie rozpočtové náklady |  |  |  | 0 | 0 | 0 |  | 0
43 | 000400022 | Projektové práce - stavebná časť (stavebné objekty vrátane ich technického vybavenia). náklady na dokumentáciu skutočného zhotovenia stavby | eur | 1 | 650 | 0 | 0 | 0 | 0 | 0
44 | 000700011 | Dopravné náklady - mimostavenisková doprava objektivizácia dopravných nákladov materiálov | eur | 1 | 450 | 0 | 0 | 0 | 0 | 0
|  | Celkom |  |  |  | 0 | 0 | 0 |  | 2.4623