## Hala Čaklov plynoinštalácia
Výkaz Výmer
Stavba: |  | Hala Čaklov plynoinštalácia
Objekt:
Objednávateľ:
Zhotoviteľ: |  |  |  |  | Spracoval:
Miesto: |  |  |  |  | Dátum: | 6. 4. 2022
Č. | KCN | Kód položky | Popis | MJ | Množstvo celkom | Cena jednotková | Cena celkom
1 | 2 | 3 | 4 | 5 | 6 | 7 | 8
|  | PSV | Práce a dodávky PSV
|  | 723 | Zdravotechnika - vnútorný plynovod
1 | 721 | 723120202.S | Potrubie z oceľových rúrok závitových čiernych spájaných zvarovaním - akosť 11 353.1 DN 15 | m | 36
2 | 721 | 723120203.S | Potrubie z oceľových rúrok závitových čiernych spájaných zvarovaním - akosť 11 353.1 DN 20 | m | 6
3 | 721 | 723120205.S | Potrubie z oceľových rúrok závitových čiernych spájaných zvarovaním - akosť 11 353.1 DN 32 | m | 5
4 | 721 | 723150312.S | Potrubie z oceľových rúrok hladkých čiernych spájaných zvarov. akosť 11 353.1 Dxt 57x2, 9 mm | m | 86
5 | 721 | 723150313.S | Potrubie z oceľových rúrok hladkých čiernych spájaných zvarov. akosť 11 353.1 Dxt 76x3, 2 mm | m | 55
6 | 721 | 723150317.S | Potrubie z oceľových rúrok hladkých čiernych spájaných zvarov. akosť 11 353.1 Dxt 159/4, 5 mm | m | 8.8
7 | 721 | 723150366.S | Potrubie z oceľových rúrok hladkých čiernych, chránička Dxt 44,5x2 mm | m | 3
8 | 721 | 723150371.S | Potrubie z oceľových rúrok hladkých čiernych, chránička Dxt 108x4 mm | m | 1
9 | 721 | 723190203.S | Prípojka plynovodná z oceľových rúrok závitových čiernych spájaných na závit DN 20 | súb. | 4
10 | 721 | 723230301.S | Montáž flexibilnej hadice pre plyn pre bajonetové uzávery | ks | 4
11 | 552 | 552270009500.R | Hadica flexibilná dvojplášťová pre bajonetové uzávery na plyn, 3/4"F x RS, dĺ. 1000 mm, nerez | ks | 4
12 | 721 | 723230601.S | Montáž guľového uzáveru G 3/4 FF s integrovanou tlakovou zátkou | ks | 2
13 | 551 | 551340002900 | Guľový uzáver plynu priamy G24, 3/4" s integrovanou tlakovou zátkou, PN 5, mosadz, IVAR.G24 | ks | 2
14 | 721 | 723231006.S | Montáž guľového uzáveru plynu priameho G 1/2 | ks | 12
15 | 551 | 551340004700.S | Guľový uzáver na plyn 1/2", plnoprietokový s obojstranne predĺženým závitom, niklovaná mosadz | ks | 12
16 | 721 | 723231009.S | Montáž guľového uzáveru plynu priameho G 3/4 | ks | 4
17 | 551 | 551340004800.S | Guľový uzáver na plyn 3/4", plnoprietokový s obojstranne predĺženým závitom, niklovaná mosadz | ks | 4
18 | 721 | 998723101.S | Presun hmôt pre vnútorný plynovod v objektoch výšky do 6 m | t | 1.138
|  | 733 | Ústredné kúrenie - rozvodné potrubie
19 | 731 | 733113113.S | Potrubie z rúrok závitových Príplatok k cene za zhotovenie prípojky z oceľ. rúrok závitových DN 15 | ks | 8
20 | 731 | 733113114.S | Potrubie z rúrok závitových Príplatok k cene za zhotovenie prípojky z oceľ. rúrok závitových DN 20 | ks | 4
21 | 731 | 733113116.S | Potrubie z rúrok závitových Príplatok k cene za zhotovenie prípojky z oceľ. rúrok závitových DN 32 | ks | 1
22 | 731 | 733113118.S | Potrubie z rúrok závitových Príplatok k cene za zhotovenie prípojky z oceľ. rúrok závitových DN 50 | ks | 3
23 | 731 | 733123123.S | Príplatok za zhotovenie prípojky z hladkých rúrok priemer 76/3,2 | ks | 1
24 | 731 | 733123132. R | Príplatok za zhotovenie prípojky z hladkých rúrok priemer 159/4,5 | ks | 8
25 | 123 | 123PC dno | Klenuté dno DN150 | kg | 8
|  | 767 | Konštrukcie doplnkové kovové
26 | 767 | 767995101 | Montáž ostatných atypických kovových stavebných doplnkových konštrukcií do 5 kg | kg | 120
27 | 123 | 123PCzavesy | Profilový material na konzoly a závesy potrubia a vykurovacích telies | kg | 120
28 | 767 | 998767101.S | Presun hmôt pre kovové stavebné doplnkové konštrukcie v objektoch výšky do 6 m | t | 0.12
|  | 783 | Nátery
29 | 783 | 783414340.S | Nátery kovového potrubia olejové do DN 50 mm dvojnás. 1x email a základným náterom - 140µm | m | 117
30 | 783 | 783415350.S | Nátery kovového potrubia olejové do DN 100 mm dvojnás. 1x email a základným náterom - 140µm | m | 55
31 | 783 | 783416360.S | Nátery kovového potrubia olejové do DN 150 mm dvojnás. 1x email a základným náterom - 140µm | m | 8.8
|  | M | Práce a dodávky M
|  | 23-M | Montáže potrubia
32 | 923 | 230170002.S | Príprava pre skúšku tesnosti DN 50 - 80 | úsek | 1
33 | 923 | 2302500497R | Montáž zabudovanej skrinky merania | ks | 1
34 | pc | pcW600N max | Skrinka pre DRZ AJ GAS DRZ W600N max -vonkajšie rozmery skrine: 599x545x490 mm + Regulátor tlaku plynu ALZ6U/BD | ks | 1
35 | 923 | 230260002.S | Prepojenie regulačnej stanice na plynovodnú prípojku DN 80 | ks | 1
36 | 923 | 230260011.S | Funkčné odskúšanie regulačnej stanice plynu, príprava na funkčnú skúšku regulačnej stanice plynu | ks | 1
|  | OST | Ostatné
37 | HZS | HZS-0010 | Revízie | hod | 8
38 | HZS | HZS-0051 | Príprava systému ku komplexnému vyskúšaniu | hod | 2
39 | R | HZS-0080 | Tlaková skúška - plyn | kpl | 1
Celkom