## 1. Rozpočet s výkazom výmer - n
ROZPOČET S VÝKAZOM VÝMER
Stavba: Prípojka NN - výkrmná hala Lapša - hala č.2
Objekt:
Objednávateľ:
Zhotoviteľ: | [6 empty] | Spracoval: Proreel s.r.o.
Miesto: | [6 empty] | Dátum: 9. 5. 2022
Č. | Kód položky | Popis | MJ | Množstvo celkom | Cena jednotková | Dodávka celkom | Montáž celkom | Cena celkom | Hmotnosť | Hmotnosť celkom
1 | 2 | 3 | 4 | 5 | 6 | 7 | 8 | 9 | 10 | 11
| M | Práce a dodávky M |  |  |  | 1962.048 | 1145.938 | 3107.986 |  | 2.8084
| 21-M | Elektromontáže |  |  |  | 1892.757 | 345.118 | 2237.875 |  | 0.20319
1 | 210101432 | Trubka dvojplášťová KOPOFLEX | m | 25 | 1.8 | 0 | 45 | 45 | 0 | 0
2 | 286130073800 | Chránička dvojplášťová korugovaná KOPOFLEX KF 09090 FA, čierna, DN 90, HDPE, KOPOS | m | 25 | 2.2 | 55 | 0 | 55 | 0.00038 | 0.0095
3 | 210193002 | Rozpájacia a istiaca plastová skriňa pilierová - typ SR 2 | ks | 1 | 25.6 | 0 | 25.6 | 25.6 | 0 | 0
4 | 357110000500 | Skriňa rozpájacia a istiaca, plastová, pilierová SR 2 DIN00 VV 3x400A P2 | ks | 1 | 857.568 | 857.568 | 0 | 857.568 | 0.025 | 0.025
5 | 210220020 | Uzemňovacie vedenie v zemi FeZn vrátane izolácie spojov | m | 25 | 1.2 | 0 | 30 | 30 | 0 | 0
6 | 354410058800 | Pásovina uzemňovacia FeZn 30 x 4 mm | kg | 23.55 | 1.8 | 42.39 | 0 | 42.39 | 0.001 | 0.02355
7 | 210220021 | Uzemňovacie vedenie v zemi FeZn vrátane izolácie spojov O 10mm | m | 4 | 1.4 | 0 | 5.6 | 5.6 | 0 | 0
8 | 354410054800 | Drôt bleskozvodový FeZn D 10 mm | kg | 4 | 1.65 | 6.6 | 0 | 6.6 | 0.001 | 0.004
9 | 210220240 | Svorka FeZn k uzemňovacej tyči SJ | ks | 1 | 2.269 | 0 | 2.269 | 2.269 | 0 | 0
10 | 354410001800 | Svorka FeZn k uzemňovacej tyči označenie SJ 02m | ks | 1 | 0.889 | 0.889 | 0 | 0.889 | 0.00017 | 0.00017
11 | 210220252 | Svorka FeZn odbočovacia spojovacia SR01-02 | ks | 2 | 2.269 | 0 | 4.538 | 4.538 | 0 | 0
12 | 354410000600 | Svorka FeZn odbočovacia spojovacia označenie SR 02 (M8) | ks | 2 | 0.701 | 1.402 | 0 | 1.402 | 0.00022 | 0.00044
13 | 210220280 | Uzemňovacia tyč FeZn ZT | m | 1 | 15.5 | 0 | 15.5 | 15.5 | 0 | 0
14 | 354410055700 | Tyč uzemňovacia FeZn označenie ZT 2 m | ks | 1 | 18.78 | 18.78 | 0 | 18.78 | 0.00793 | 0.00793
15 | 210902149 | Kábel hliníkový silový uložený v trubke 1-AYKY 0,6/1 kV 4x240 | m | 30 | 6.5 | 0 | 195 | 195 | 0 | 0
16 | 341110031300 | Kábel hliníkový 1-AYKY 4x240 mm2 | m | 30 | 28.5 | 855 | 0 | 855 | 0.00442 | 0.1326
17 | PM | Podružný materiál | % | 18.376 | 3 | 55.128 | 0 | 55.128 | 0 | 0
18 | PPV | Podiel pridružených výkonov | % | 21.611 | 1 | 0 | 21.611 | 21.611 | 0 | 0
| 46-M | Zemné práce pri extr.mont.prácach |  |  |  | 69.291 | 720.02 | 789.311 |  | 2.6052
19 | 460200174 | Hĺbenie káblovej ryhy ručne 35 cm širokej a 90 cm hlbokej, v zemine triedy 4 | m | 25 | 19.8 | 0 | 495 | 495 | 0 | 0
20 | 460420022 | Zriadenie, rekonšt. káblového lôžka z piesku bez zakrytia, v ryhe šír. do 65 cm, hrúbky vrstvy 10 cm | m | 25 | 2.2 | 0 | 55 | 55 | 0 | 0
21 | 583110000300 | Drvina vápencová frakcia 0-4 mm | t | 2.6 | 25.22 | 65.572 | 0 | 65.572 | 1 | 2.6
|  | 25 * 0,104 |  | 2.6
22 | 460490012 | Rozvinutie a uloženie výstražnej fólie z PVC do ryhy, šírka do 33 cm | m | 25 | 0.5 | 0 | 12.5 | 12.5 | 0 | 0
23 | 283230008000 | Výstražná fóla PE, šxhr 300x0,1 mm, dĺ. 250 m, farba červená, HAGARD | m | 25 | 0.068 | 1.7 | 0 | 1.7 | 0.00021 | 0.00525
24 | 460560174 | Ručný zásyp nezap. káblovej ryhy bez zhutn. zeminy, 35 cm širokej, 90 cm hlbokej v zemine tr. 4 | m | 25 | 5.2 | 0 | 130 | 130 | 0 | 0
25 | 460620001 | Položenie mačiny, založenie,upevnenie,ubitie drevenou ubíjačkou,postrek hadicou,sklon terénu do 1:5 | m2 | 25 | 0.789 | 0 | 19.725 | 19.725 | 0 | 0
26 | PM | Podružný materiál | % | 0.673 | 3 | 2.019 | 0 | 2.019 | 0 | 0
27 | PPV | Podiel pridružených výkonov | % | 7.795 | 1 | 0 | 7.795 | 7.795 | 0 | 0
| 95-M | Revízie |  |  |  | 0 | 80.8 | 80.8 |  | 0
28 | 950103001 | Odborná prehliadka a odborná skúška - revízia | ks | 1 | 80 | 0 | 80 | 80 | 0 | 0
29 | PPV | Podiel pridružených výkonov | % | 0.8 | 1 | 0 | 0.8 | 0.8 | 0 | 0
| HZS | Hodinové zúčtovacie sadzby |  |  |  | 0 | 253.504 | 253.504 |  | 0
30 | HZS000113 | Stavebno montážne práce náročné ucelené - odborné | hod | 16 | 15.844 | 0 | 253.504 | 253.504 | 0 | 0
| VRN | Vedľajšie rozpočtové náklady |  |  |  | 0 | 120 | 120 |  | 0
31 | 000700011 | Dopravné náklady - mimostavenisková doprava objektivizácia dopravných nákladov materiálov | eur | 1 | 120 | 0 | 120 | 120 | 0 | 0
|  | Celkom |  |  |  | 1962.048 | 1519.442 | 3481.49 |  | 2.8084