## Hala Lapša plynoinštalácia
Výkaz výmer
Stavba: |  | Hala Lapša plynoinštalácia
Objekt:
Objednávateľ:
Zhotoviteľ: |  |  |  |  | Spracoval:
Miesto: |  |  |  |  | Dátum: | 12. 4. 2022
Č. | KCN | Kód položky | Popis | MJ | Množstvo celkom | Cena jednotková | Cena celkom
1 | 2 | 3 | 4 | 5 | 6 | 7 | 8
|  | HSV | Práce a dodávky HSV
|  | 1 | Zemné práce
1 | 001 | 130201001.S | Výkop jamy a ryhy v obmedzenom priestore horn. tr.3 ručne | m3 | 6
2 | 001 | 131211119.S | Príplatok za lepivosť pri hĺbení jám ručným náradím v hornine tr. 3 | m3 | 6
3 | 001 | 132201201.S | Výkop ryhy šírky 600-2000mm horn.3 do 100m3 | m3 | 2.4
4 | 001 | 132201209.S | Príplatok k cenám za lepivosť pri hĺbení rýh š. nad 600 do 2 000 mm zapaž. i nezapažených, s urovnaním dna v hornine 3 | m3 | 2.4
5 | 001 | 162301102.S | Vodorovné premiestnenie výkopku po spevnenej ceste z horniny tr.1-4, do 100 m3 na vzdialenosť do 1000 m | m3 | 2.752
6 | 001 | 167101101.S | Nakladanie neuľahnutého výkopku z hornín tr.1-4 do 100 m3 | m3 | 2.752
7 | 001 | 171201201.S | Uloženie sypaniny na skládky do 100 m3 | m3 | 2.752
8 | 001 | 174201101.S | Zásyp sypaninou bez zhutnenia jám, šachiet, rýh, zárezov alebo okolo objektov do 100 m3 | m3 | 5.648
9 | 583 | 583310003400.S | Štrkopiesok frakcia 0-63 mm | t | 10.67
10 | 001 | 175101101.S | Obsyp potrubia sypaninou z vhodných hornín 1 až 4 bez prehodenia sypaniny | m3 | 2.752
|  | 4 | Vodorovné konštrukcie
11 | 271 | 451572111.S | Lôžko pod potrubie, stoky a drobné objekty, v otvorenom výkope z kameniva drobného ťaženého 0-4 mm | m3 | 0.96
12 | 271 | 452311146.S | Dosky, bloky, sedlá z betónu v otvorenom výkope tr. C 20/25 | m3 | 0.5
|  | 8 | Rúrové vedenie
13 | 271 | 871218090.S | Montáž plynového RC potrubia PE 100 RC SDR11 zváraných natupo D 50x4,6 mm | m | 4
14 | 286 | 286130027100.S | Rúra dvojvrstvová na plyn SDR11, 50x4,6 mm x 100 m, materiál: PE 100 RC | m | 4
15 | 286 | 286530020300.S | Koleno 90° na tupo PE 100, na vodu, plyn a kanalizáciu, SDR 11 D 50 mm | ks | 1
16 | 271 | 899721133.S | Označenie plynovodného potrubia žltou výstražnou fóliou | m | 4
|  | 99 | Presun hmôt HSV
17 | 271 | 998276101.S | Presun hmôt pre rúrové vedenie hĺbené z rúr z plast., hmôt alebo sklolamin. v otvorenom výkope | t | 13.59
|  | PSV | Práce a dodávky PSV
|  | 723 | Zdravotechnika - vnútorný plynovod
18 | 721 | 723120202.S | Potrubie z oceľových rúrok závitových čiernych spájaných zvarovaním - akosť 11 353.1 DN 15 | m | 36
19 | 721 | 723120203.S | Potrubie z oceľových rúrok závitových čiernych spájaných zvarovaním - akosť 11 353.1 DN 20 | m | 6
20 | 721 | 723120205.S | Potrubie z oceľových rúrok závitových čiernych spájaných zvarovaním - akosť 11 353.1 DN 32 | m | 6
21 | 721 | 723150312.S | Potrubie z oceľových rúrok hladkých čiernych spájaných zvarov. akosť 11 353.1 Dxt 57x2, 9 mm | m | 86
22 | 721 | 723150313.S | Potrubie z oceľových rúrok hladkých čiernych spájaných zvarov. akosť 11 353.1 Dxt 76x3, 2 mm | m | 52
23 | 721 | 723150317.S | Potrubie z oceľových rúrok hladkých čiernych spájaných zvarov. akosť 11 353.1 Dxt 159/4, 5 mm | m | 8.8
24 | 721 | 723150366.S | Potrubie z oceľových rúrok hladkých čiernych, chránička Dxt 44,5x2 mm | m | 3
25 | 721 | 723150369.S | Potrubie z oceľových rúrok hladkých čiernych, chránička Dxt 89x3,6 mm | m | 1
26 | 721 | 723150371.S | Potrubie z oceľových rúrok hladkých čiernych, chránička Dxt 108x4 mm | m | 1
27 | 721 | 723190203.S | Prípojka plynovodná z oceľových rúrok závitových čiernych spájaných na závit DN 20 | súb. | 4
28 | 721 | 723230301.S | Montáž flexibilnej hadice pre plyn pre bajonetové uzávery | ks | 4
29 | 552 | 552270009500.R | Hadica flexibilná dvojplášťová pre bajonetové uzávery na plyn, 3/4"F x RS, dĺ. 1000 mm, nerez | ks | 4
30 | 721 | 723230601.S | Montáž guľového uzáveru G 3/4 FF s integrovanou tlakovou zátkou | ks | 2
31 | 551 | 551340002900 | Guľový uzáver plynu priamy G24, 3/4" s integrovanou tlakovou zátkou, PN 5, mosadz, IVAR.G24 | ks | 2
32 | 721 | 723231006.S | Montáž guľového uzáveru plynu priameho G 1/2 | ks | 12
33 | 551 | 551340004700.S | Guľový uzáver na plyn 1/2", plnoprietokový s obojstranne predĺženým závitom, niklovaná mosadz | ks | 12
34 | 721 | 723231009.S | Montáž guľového uzáveru plynu priameho G 3/4 | ks | 4
35 | 551 | 551340004800.S | Guľový uzáver na plyn 3/4", plnoprietokový s obojstranne predĺženým závitom, niklovaná mosadz | ks | 4
36 | 721 | 723231012.S | Montáž guľového uzáveru plynu priameho G 1 | ks | 1
37 | 551 | 551340004900.S | Guľový uzáver na plyn 1", plnoprietokový s obojstranne predĺženým závitom, niklovaná mosadz | ks | 1
38 | 721 | 998723101.S | Presun hmôt pre vnútorný plynovod v objektoch výšky do 6 m | t | 1.128
|  | 733 | Ústredné kúrenie - rozvodné potrubie
39 | 731 | 733113113.S | Potrubie z rúrok závitových Príplatok k cene za zhotovenie prípojky z oceľ. rúrok závitových DN 15 | ks | 8
40 | 731 | 733113114.S | Potrubie z rúrok závitových Príplatok k cene za zhotovenie prípojky z oceľ. rúrok závitových DN 20 | ks | 4
41 | 731 | 733113116.S | Potrubie z rúrok závitových Príplatok k cene za zhotovenie prípojky z oceľ. rúrok závitových DN 32 | ks | 1
42 | 731 | 733113118.S | Potrubie z rúrok závitových Príplatok k cene za zhotovenie prípojky z oceľ. rúrok závitových DN 50 | ks | 3
43 | 731 | 733123123.S | Príplatok za zhotovenie prípojky z hladkých rúrok priemer 76/3,2 | ks | 1
44 | 731 | 733123132. R | Príplatok za zhotovenie prípojky z hladkých rúrok priemer 159/4,5 | ks | 8
45 | 123 | 123PC dno | Klenuté dno DN150 | kg | 8
|  | 767 | Konštrukcie doplnkové kovové
46 | 767 | 767995101 | Montáž ostatných atypických kovových stavebných doplnkových konštrukcií do 5 kg | kg | 120
47 | 123 | 123PCzavesy | Profilový material na konzoly a závesy potrubia a vykurovacích telies | kg | 120
48 | 767 | 998767101.S | Presun hmôt pre kovové stavebné doplnkové konštrukcie v objektoch výšky do 6 m | t | 0.12
|  | 783 | Nátery
49 | 783 | 783414340.S | Nátery kovového potrubia olejové do DN 50 mm dvojnás. 1x email a základným náterom - 140µm | m | 138
50 | 783 | 783415350.S | Nátery kovového potrubia olejové do DN 100 mm dvojnás. 1x email a základným náterom - 140µm | m | 52
51 | 783 | 783416360.S | Nátery kovového potrubia olejové do DN 150 mm dvojnás. 1x email a základným náterom - 140µm | m | 8.8
|  | M | Práce a dodávky M
|  | 23-M | Montáže potrubia
52 | 923 | 230170002.S | Príprava pre skúšku tesnosti DN 50 - 80 | úsek | 1
53 | 923 | 230203316 | Montáž DAA -TL prípojkového ventilu s navŕtavacou armatúrou Top-Loading PE 100 SDR11 250-315/63 mm | ks | 1
54 | 286 | 286530164000 | Prípojková navŕtavacia armatúra, elektrotvarovka Top-Loading DAA-TL PE 100 SDR 11 D 250-315 (400)/63 mm, FRIALEN | ks | 1
55 | 923 | 230203564 | Montáž USTR prechodka PE/oceľ PE 100 SDR11 D 50/DN40 mm | ks | 1
56 | 286 | 286220031200 | Prechodka USTR PE/oceľ PE 100 SDR 11 D/DN 50/40, FRIALEN | ks | 1
57 | 923 | 230204012 | Montáž BR redukcie s dlhými ramenami PE 100 SDR11 D 63/50 mm | ks | 1
58 | 286 | 286530095100 | Redukcia s dlhými ramenami BR PE 100 SDR 11 D 63/50 mm, FRIALEN | ks | 1
59 | 923 | 230220011.S | Montáž orientačného stĺpika | ks | 2
60 |  | VK14071 | Plynárenský orientačný stĺpik oceľový, s PE ochranou a fóliou, bez betónovej pätky výška 2250mm, MIVA | ks | 2
61 | 923 | 230230076.S | Čistenie potrubí DN 200 | m | 198.8
62 | 923 | 230230292.S | Napustenie potrubia OPZ | m | 198.8
63 | 923 | 2302500497R | Montáž zabudovanej skrinky merania | ks | 1
64 | pc | pcW600N max | Skrinka pre DRZ AJ GAS DRZ W600N max -vonkajšie rozmery skrine: 599x545x490 mm + Regulátor tlaku plynu ALZ6U/AB | ks | 1
65 | 923 | 230260001.S | Prepojenie regulačnej stanice na plynovodnú prípojku DN 50 | ks | 1
66 | 923 | 230260011.S | Funkčné odskúšanie regulačnej stanice plynu, príprava na funkčnú skúšku regulačnej stanice plynu | ks | 1
67 | R | PM | Podružný materiál | %
|  | OST | Ostatné
68 | HZS | HZS-0010 | Revízie | hod | 8
69 | HZS | HZS-0051 | Príprava systému ku komplexnému vyskúšaniu | hod | 2
70 | R | HZS-0080 | Tlaková skúška - plyn | kpl | 1
|  | VRN | Vedľajšie rozpočtové náklady
71 | 000 | 000300031.S | Geodetické práce - vykonávané po výstavbe zameranie skutočného vyhotovenia stavby | eur | 1
Celkom