## Technické parametre
Názov spoločnosti: | SlovChips s.r.o.
Sídlo spoločnosti: | Tatranská 126, 053 11 Smižany
IČO: | 43848214
Názov predmetu zákazky: | Sada skladaného dna sáčkov k baliacej technológii pre SlovChips
ŠPECIFIKÁCIA TECHNICKÝCH PARAMETROV
Požadovaná technológia: Doplnenie technológie BSV2 - skladané dno sáčkov
Názov výrobcu: ( prosíme uviesť )
Typ výrobku: ( prosíme uviesť)
Počet kusov: | 1
Špecifikácia zadefinovaná obstarávateľom |  |  |  |  | Špecifikácia ponúkanej technológie
Technické údaje | MJ | Požadované parametre |  |  | Parametre technológie
|  | Min. | Max. | Presne | Min. | Max. | Presne
sada dielov pre tvar sáčkov "skladané dno | sada |  |  | 1
tubus do priemeru 120 mm | mm | 75 | 120
prechodový diel na hranatý tvar | ks |  |  | 1
úprava tubusu na dávkovanie inertného plynu | ks |  |  | 1
trepadlo sáčkov | ks |  |  | 1
Príslušenstvo k elektrickému ovládaniu | sada |  |  | 1
Ostatné náklady
Doprava na miesto dodania |  |  |  | áno
Montáž a inštalácia |  |  |  | áno
Zapojenie do existujúcich médií |  |  |  | áno
Skúšky a revízná správa |  |  |  | áno
Zaškolenie pracovníkov |  |  |  | áno
Softwer pre riadiaci systém |  |  |  | áno
Predpokladaná lehota dodania od vyzvania na plnenie: | .................. | mesiacov
Cena bez DPH
DPH 20 % | 0
Cena s DPH | 0
Názov hospodárskeho subjektu: | ........................................................................
Sídlo: | .......................................................................
IČO: | .......................................................................
IČ DPH: | .......................................................................
v prípade, že nie ste plátcom DPH, uveďte túto skutočnosť
V ................................................, dňa ..............................................
.................................................................
podpis zástupcu hospodárskeho subjektu