## vykaz-vymer
Odberateľ: |  |  |  | Spracoval: | [20 empty] | V module | Hlavička1 | Mena | Hlavička2 | Obdobie | Počet des.miest | Formát
Projektant: |  |  |  | JKSO : | [20 empty] | Rozpočet | Prehľad rozpočtových nákladov v | EUR |  |  | 1 | 123.4567
Dodávateľ: |  |  |  | Dátum: | [20 empty] | Čerpanie | Súpis vykonaných prác a dodávok v | EUR | za obdobie | Mesiac 2015 | 2 | 123.4567
[25 empty] | VK | Prehľad kalkulovaných nákladov v | EUR |  |  | 3 | 123.4567
Stavba : VHD - VÝKRMŇA HOVADZIEHO DOBYTKA | [24 empty] | VF | Súpis vykonaných prác a dodávok v | EUR | za obdobie | Mesiac 2015 | 4 | 123.4567
Objekt : VÝKRMŇA HOVADZIEHO DOBYTKA | [24 empty] | OP | Súpis plánovaných prác a dodávok v | EUR | za obdobie | Mesiac 2015 | N | 123.4567
Prehľad rozpočtových nákladov v EUR
Por. | Kód | Kód položky | Popis položky, stavebného dielu, remesla, | Množstvo | Merná | Jednotková | Konštrukcie | Špecifikovaný | Spolu | Hmotnosť v tonách |  | Suť v tonách |  | DPH | Pozícia | Množstvo | Množstvo | Množstvo | Vyňatý | Vysoká sadzba | Typ | Nh | Kód položky | Kód položky | Klasifikácia | Katalógové | Typ | AC | AD | Jedn. cena | Index JC | Množstvo | Index mn. | Zaradenie | Lev0
číslo | cen. |  | výkaz-výmer | výmera | jednotka | cena | a práce | materiál |  | Jednotková | Spolu | Jednotková | Spolu | % |  | rozpočtované | od začiatku | zostatok | z režimu stavba | DPH | položky |  | pre tlač |  | produkcie | číslo | ceny | [6 empty] | pre KL | pozícia
PRÁCE A DODÁVKY HSV
5 - KOMUNIKÁCIE
1 | 272 | 566905121 | Vysprav. podkl. po prekopoch podkladným betónom hr. 10 cm | 3 | m2 |  |  |  |  | 0.22016 | 0.66048 |  |  | 20 | [6 empty] | E | 0.345 | 56690-5121 | 566905121 | 45.21.42 |  | 1 | [6 empty] | EK | S
|  |  | 5 - KOMUNIKÁCIE spolu: | [7 empty] | 0.66048 | [10 empty] | 0.345
9 - OSTATNÉ KONŠTRUKCIE A PRÁCE
2 | 272 | 919735112 | Rezanie stávajúceho živičného krytu alebo podkladu hr. 50-100 mm | 20 | m |  |  |  |  | 3e-05 | 0.0006 |  |  | 20 | [6 empty] | E | 1.42 | 91973-5112 | 919735112 | 45.23.12 |  | 1 | [6 empty] | EK | S
3 | 013 | 965042131 | Búr. podkl. betón alebo liat. asfalt hr. do 10 cm do 4 m2 | 0.3 | m3 | [6 empty] | 2.2 | 0.66 | 20 | [6 empty] | E | 3.9039 | 96504-2131 | 965042131 | 45.11.11 |  | 1 | [6 empty] | EK | S
4 | 006 | 979083117 | Vodorovné premiestnenie sute na skládku do 6000 m | 0.75 | t | [8 empty] | 20 | [6 empty] | E | 0.03075 | 97908-3117 | 979083117 | 45.11.11 |  | 1 | [6 empty] | EK | S
5 | 221 | 979084216 | Vodorovná doprava vybúraných hmôt po suchu do 5 km | 55.624 | t | [8 empty] | 20 | [6 empty] | E | 37.7131 | 97908-4216 | 979084216 | 45.11.11 |  | 1 | [6 empty] | EK | S
6 | 221 | 979084219 | Príplatok za každých ďalších 5 km vybúr. hmôt nad 5 km | 55.624 | t | [8 empty] | 20 | [6 empty] | E |  | 97908-4219 | 979084219 | 45.11.11 |  | 1 | [6 empty] | EK | S
7 | 015 | 979087007 | Odvoz demontovaných drevených konštrukcií na skládku do 5000 m | 55.624 | m3 | [8 empty] | 20 | [6 empty] | E | 30.2595 | 97908-7007 | 979087007 | 45.11.11 |  | 1 | [6 empty] | EK | S
8 | 272 | 979087212 | Nakladanie sute na dopravný prostriedok | 0.75 | t | [8 empty] | 20 | [6 empty] | E | 0.069 | 97908-7212 | 979087212 | 45.11.11 |  | 1 | [6 empty] | EK | S
9 | 221 | 979087213 | Nakladanie vybúraných hmôt na dopravný prostriedok | 55.624 | t | [8 empty] | 20 | [6 empty] | E | 37.7687 | 97908-7213 | 979087213 | 45.11.11 |  | 1 | [6 empty] | EK | S
10 | 002 | 979087392 | Príplatok za ďalších 10 m premiestnenia vybúraných hmôt | 55.624 | t | [8 empty] | 20 | [6 empty] | E | 18.4115 | 97908-7392 | 979087392 | 45.11.11 |  | 1 | [6 empty] | EK | S
11 | 013 | 979131409 | Poplatok za ulož.a znešk.staveb.sute na vymedzených skládkach "O"-ostatný odpad | 18.631 | t | [8 empty] | 20 | [6 empty] | E |  | 97913-1409 | 979131409 | 45.11.11 |  | 1 | [6 empty] | EK | S
12 | 272 | 979131410 | Poplatok za ulož.a znešk.stav.sute na urč.sklád. -z demol.vozoviek "O"-ost.odpad | 0.75 | t | [8 empty] | 20 | [6 empty] | E |  | 97913-1410 | 979131410 | 45.11.11 |  | 1 | [6 empty] | EK | S
13 | 011 | 998011002 | Presun hmôt pre budovy murované výšky do 12 m | 0.661 | t | [8 empty] | 20 | [6 empty] | E | 0.195 | 99801-1002 | 998011002 | 45.21.6* |  | 1 | [6 empty] | EK | S
|  |  | 9 - OSTATNÉ KONŠTRUKCIE A PRÁCE spolu: | [7 empty] | 0.0006 |  | 0.66 | [8 empty] | 129.7714
|  |  | PRÁCE A DODÁVKY HSV spolu: | [7 empty] | 0.66108 |  | 0.66 | [8 empty] | 130.1164
PRÁCE A DODÁVKY PSV
76 - KONŠTRUKCIE
762 - Konštrukcie tesárske
14 | 762 | 762711820 | Demontáž priestor. viazaných konštr. z hraneného reziva 120-224 cm2 | 2521.6 | m | [6 empty] | 0.01 | 25.216 | 20 | [6 empty] | I | 350.5024 | 76271-1820 | 762711820 | 45.42.13 |  | 1 | [6 empty] | IK | S
15 | 762 | 762712120 | Montáž priestor. viazaných konštr. z hraneného reziva nad 120 do 224 cm2 | 2521.6 | m |  |  |  |  | 0.00021 | 0.52954 |  |  | 20 | [6 empty] | I | 2072.7552 | 76271-2120 | 762712120 | 45.42.13 |  | 1 | [6 empty] | IK | S
16 | MAT | 605151511 | Hranol SM 2 600-800/8x10,8x16,10x10,10x160,12x12,15x15,16x16.../ | 33.244 | m3 |  |  |  |  | 0.55 | 18.2842 |  |  | 20 | [6 empty] | D |  | 605151511 | 605151511 | 20.10.10 |  | 2 | [6 empty] | IZ | S
17 | 762 | 762795000 | Spojovacie a ochranné prostriedky k montáži konštrukcií viazaných | 33.244 | m3 |  |  |  |  | 0.02204 | 0.7327 |  |  | 20 | [6 empty] | I |  | 76279-5000 | 762795000 | 45.42.13 |  | 1 | [6 empty] | IK | S
18 | 762 | 998762102 | Presun hmôt pre tesárske konštr. v objektoch výšky do 12 m | 19.546 | t | [8 empty] | 20 | [6 empty] | I | 34.3032 | 99876-2102 | 998762102 | 45.42.13 |  | 1 | [6 empty] | IK | S
|  |  | 762 - Konštrukcie tesárske spolu: | [7 empty] | 19.5464 |  | 25.216 | [8 empty] | 2457.5608
764 - Konštrukcie klampiarske
19 | 764 | 764343211 | Klamp. PZ pl. lem. rúr na vln. krytine d-300, do 30° | 24 | kus |  |  |  |  | 0.0057 | 0.1368 |  |  | 20 | [6 empty] | I | 21.864 | 76434-3211 | 764343211 | 45.22.13 |  | 1 | [6 empty] | IK | S
20 | 764 | 764347841 | Klamp. demont. ventil. striešky d-200, do 30° | 24 | kus | [8 empty] | 20 | [6 empty] | I | 0.96 | 76434-7841 | 764347841 | 45.22.13 |  | 1 | [6 empty] | IK | S
21 | 764 | 764349210 | Klamp. PZ pl. držiak hromozvod. lana | 80 | kus |  |  |  |  | 0.0006 | 0.048 |  |  | 20 | [6 empty] | I | 36.8 | 76434-9210 | 764349210 | 45.22.13 |  | 1 | [6 empty] | IK | S
22 | 764 | 764351836 | Klamp. demont. hákov, do 30° | 78 | kus | [8 empty] | 20 | [6 empty] | I | 4.29 | 76435-1836 | 764351836 | 45.22.13 |  | 1 | [6 empty] | IK | S
23 | 764 | 764352203 | Klamp. PZ pl. žľaby pododkvap. polkruh. rš 330 dl 5m- | 154.6 | m |  |  |  |  | 0.00303 | 0.46844 |  |  | 20 | [6 empty] | I | 61.84 | 76435-2203 | 764352203 | 45.22.13 |  | 1 | [6 empty] | IK | S
24 | 764 | 764352315 | Montáž PZ žľabové hrdlo HRD150 d-150 | 6 | kus |  |  |  |  | 1e-05 | 6e-05 |  |  | 20 | [6 empty] | I | 1.71 | 76435-2315 | 764352315 | 45.22.13 |  | 1 | [6 empty] | IK | S
25 | MAT | 553442950 | Hrdlo žľabové PZ lisované HRD d-150 | 6 | kus |  |  |  |  | 0.00035 | 0.0021 |  |  | 20 | [6 empty] | D |  | 553442950 | 553442950 | 28.12.10 | 281210 | 2 | [6 empty] | IZ | S
26 | 764 | 764357201 | Klamp. PZ pl. žľaby medzistrešné rš 1100 | 77.3 | m |  |  |  |  | 0.00598 | 0.46225 |  |  | 20 | [6 empty] | I | 95.5428 | 76435-7201 | 764357201 | 45.22.13 |  | 1 | [6 empty] | IK | S
27 | 764 | 764357801 | Klamp. demont. žľaby medzistrešné rš 1100 | 77.3 | m | [6 empty] | 0.008 | 0.6184 | 20 | [6 empty] | I | 10.822 | 76435-7801 | 764357801 | 45.22.13 |  | 1 | [6 empty] | IK | S
28 | 764 | 764357911 | Klamp. opr. PZ pl. háky žľaby medzistrešné rš 1100 | 39 | kus |  |  |  |  | 0.00257 | 0.10023 |  |  | 20 | [6 empty] | I | 13.182 | 76435-7911 | 764357911 | 45.22.13 |  | 1 | [6 empty] | IK | S
29 | 764 | 764358201 | Klamp. PZ pl. žľaby medzistrešné háky rš 1100 | 39 | kus |  |  |  |  | 0.00257 | 0.10023 |  |  | 20 | [6 empty] | I | 11.544 | 76435-8201 | 764358201 | 45.22.13 |  | 1 | [6 empty] | IK | S
30 | 764 | 764359213 | Klamp. PZ pl. žľaby kotlík konický pre rúry o d-150 | 2 | kus |  |  |  |  | 0.0016 | 0.0032 |  |  | 20 | [6 empty] | I | 2.082 | 76435-9213 | 764359213 | 45.22.13 |  | 1 | [6 empty] | IK | S
31 | MAT | 553441702 | Žľab klamp.PZ pododkvapový, polkruhový Z 33 | 77.3 | m |  |  |  |  | 0.00184 | 0.14223 |  |  | 20 | [6 empty] | D |  | 553441702 | 553441702 | 28.12.10 | 281210 | 2 | [6 empty] | IZ | S
32 | MAT | 553441821 | Kotlík žlabový PZ lisovaný KL 33/120 -zváraný | 6 | kus |  |  |  |  | 0.00125 | 0.0075 |  |  | 20 | [6 empty] | D |  | 553441821 | 553441821 | 28.12.10 | 281210 | 2 | [6 empty] | IZ | S
33 | MAT | 553442141 | Kotlík žlabový hranatý PZ KLHA 50/150x150 | 2 | kus |  |  |  |  | 0.00145 | 0.0029 |  |  | 20 | [6 empty] | D |  | 553442141 | 553442141 | 28.12.10 | 281210 | 2 | [6 empty] | IZ | S
34 | 764 | 764359261 | Klamp. príplatok priskrutkovanie hákov pododkvapových | 78 | kus |  |  |  |  | 4e-05 | 0.00312 |  |  | 20 | [6 empty] | I | 7.8 | 76435-9261 | 764359261 | 45.22.13 |  | 1 | [6 empty] | IK | S
35 | 764 | 764359262 | Klamp. príplatok priskrutkovanie hákov medzistrešných | 39 | kus |  |  |  |  | 8e-05 | 0.00312 |  |  | 20 | [6 empty] | I | 6.63 | 76435-9262 | 764359262 | 45.22.13 |  | 1 | [6 empty] | IK | S
36 | 764 | 764359820 | Klamp. demont. kotlík oválny, do 30° | 6 | kus | [6 empty] | 0.003 | 0.018 | 20 | [6 empty] | I | 1.02 | 76435-9820 | 764359820 | 45.22.13 |  | 1 | [6 empty] | IK | S
37 | 764 | 764361810 | Klamp. demont. streš. okien na vln. krytine, do 30° | 39 | kus | [6 empty] | 0.02 | 0.78 | 20 | [6 empty] | I | 3.51 | 76436-1810 | 764361810 | 45.22.13 |  | 1 | [6 empty] | IK | S
38 | 764 | 764393240 | Klamp. PZ pl. hrebeň strechy rš 500 | 77.3 | m |  |  |  |  | 0.00283 | 0.21876 |  |  | 20 | [6 empty] | I | 18.2428 | 76439-3240 | 764393240 | 45.22.13 |  | 1 | [6 empty] | IK | S
39 | 764 | 764453877 | Klamp. demont. odskokov kruhových S 100 | 12 | kus | [6 empty] | 0.001 | 0.012 | 20 | [6 empty] | I | 0.78 | 76445-3877 | 764453877 | 45.22.13 |  | 1 | [6 empty] | IK | S
40 | 764 | 764453881 | Klamp. demont. výpustov kruhových | 8 | kus | [8 empty] | 20 | [6 empty] | I | 0.32 | 76445-3881 | 764453881 | 45.22.13 |  | 1 | [6 empty] | IK | S
41 | 764 | 764454204 | Klamp. PZ pl. rúry odpadové kruhové d-150 | 24 | m |  |  |  |  | 0.00342 | 0.08208 |  |  | 20 | [6 empty] | I | 13.944 | 76445-4204 | 764454204 | 45.22.13 |  | 1 | [6 empty] | IK | S
42 | MAT | 553442963 | Koleno "S" PZ cínované horné KCS d-150 | 12 | kus |  |  |  |  | 0.0023 | 0.0276 |  |  | 20 | [6 empty] | D |  | 553442963 | 553442963 | 28.12.10 | 281210 | 2 | [6 empty] | IZ | S
43 | 764 | 764454224 | Montáž PZ horné koleno KCS 150 d-150 | 12 | kus | [8 empty] | 20 | [6 empty] | I | 3.9 | 76445-4224 | 764454224 | 45.22.13 |  | 1 | [6 empty] | IK | S
44 | 764 | 764454234 | Montáž PZ výtokové koleno KCV 150 d-150 | 8 | kus | [8 empty] | 20 | [6 empty] | I | 1.304 | 76445-4234 | 764454234 | 45.22.13 |  | 1 | [6 empty] | IK | S
45 | MAT | 553442973 | Koleno "V" PZ cínované dolné KCV d-150 | 8 | kus |  |  |  |  | 0.0014 | 0.0112 |  |  | 20 | [6 empty] | D |  | 553442973 | 553442973 | 28.12.10 | 281210 | 2 | [6 empty] | IZ | S
46 | 764 | 764454803 | Klamp. demont. rúr odpadových kruhových d-150 | 24 | m | [6 empty] | 0.003 | 0.072 | 20 | [6 empty] | I | 1.68 | 76445-4803 | 764454803 | 45.22.13 |  | 1 | [6 empty] | IK | S
47 | 764 | 764701112 | Montáž kotlíka kónického polkruhového pre rúry priemeru do 150 mm | 6 | kus |  |  |  |  | 5e-05 | 0.0003 |  |  | 20 | [6 empty] | I | 2.496 | 76470-1112 | 764701112 | . . |  | 1 | [6 empty] | IK | S
48 | 764 | 764701153 | Montáž odpadného výtokového kolena priemer cez 120 mm | 8 | kus |  |  |  |  | 0.00012 | 0.00096 |  |  | 20 | [6 empty] | I | 1.416 | 76470-1153 | 764701153 | . . |  | 1 | [6 empty] | IK | S
49 | 764 | 764701212 | Montáž odskoku odpadnej rúry priemer do 120 mm | 6 | kus |  |  |  |  | 0.00012 | 0.00072 |  |  | 20 | [6 empty] | I | 0.828 | 76470-1212 | 764701212 | . . |  | 1 | [6 empty] | IK | S
50 | 764 | 764701233 | Montáž medzikusu odpadového odskoku priemer cez 120 mm | 6 | kus | [8 empty] | 20 | [6 empty] | I | 1.116 | 76470-1233 | 764701233 | . . |  | 1 | [6 empty] | IK | S
51 | 764 | 764710211 | Montáž objímky zatĺkacej z pozinkovaného plechu, pre kruhové odpadové rúry s priemerom 60 - 150 mm | 16 | kus | [8 empty] | 20 | [6 empty] | I | 1.712 | 76471-0211 | 764710211 | . . |  | 1 | [6 empty] | IK | S
52 | 764 | 764762231 | Montáž čela žľabu podokapného | 4 | kus | [8 empty] | 20 | [6 empty] | I | 0.472 | 76476-2231 | 764762231 | . . |  | 1 | [6 empty] | IK | S
53 | 764 | 764762251 | Montáž kotlíka | 6 | kus | [8 empty] | 20 | [6 empty] | I | 1.056 | 76476-2251 | 764762251 | . . |  | 1 | [6 empty] | IK | S
54 | 764 | 998764102 | Presun hmôt pre klampiarske konštr. v objektoch výšky do 12 m | 1.822 | t | [8 empty] | 20 | [6 empty] | I | 8.7219 | 99876-4102 | 998764102 | 45.22.13 |  | 1 | [6 empty] | IK | S
|  |  | 764 - Konštrukcie klampiarske spolu: | [7 empty] | 1.8218 |  | 1.5004 | [8 empty] | 337.5855
767 - Konštrukcie doplnk. kovové stavebné
55 | 767 | 767193802 | Demontáž vetracích mechanizmov pákových | 24 | kus | [6 empty] | 0.03 | 0.72 | 20 | [6 empty] | I | 48.552 | 76719-3802 | 767193802 | 45.42.12 |  | 1 | [6 empty] | IK | S
56 | 767 | 767195110 | Montáž vetracích mechanizmov | 24 | kus |  |  |  |  | 0.00091 | 0.02184 |  |  | 20 | [6 empty] | I | 82.992 | 76719-5110 | 767195110 | 45.42.12 |  | 1 | [6 empty] | IK | S
57 | MAT | 286567320-01 | Ventilaćná rotaćná hlavica DN 300 | 24 | kus |  |  |  |  | 0.00026 | 0.00624 |  |  | 20 | [6 empty] | D |  | 286567320 | 286567320-01 | . . |  | 8 | [6 empty] | IZ | S
58 | 767 | 767316314 | Montáž svetlíkov strešných bodových cez 2,5 do 3 m2 | 16 | kus |  |  |  |  | 0.00018 | 0.00288 |  |  | 20 | [6 empty] | I | 70.256 | 76731-6314 | 767316314 | . . |  | 1 | [6 empty] | IK | S
59 | 767 | 767321810 | Demontáž podsvetlíkov so zasklením | 16 | m2 | [6 empty] | 0.025 | 0.4 | 20 | [6 empty] | I | 7.2 | 76732-1810 | 767321810 | 45.42.12 |  | 1 | [6 empty] | IK | S
60 | 767 | 767392112 | Montáž krytiny striech plechom tvarovaným skrutkovaním | 2102 | m2 |  |  |  |  | 0.00075 | 1.5765 |  |  | 20 | [6 empty] | I | 714.68 | 76739-2112 | 767392112 | 45.42.12 |  | 1 | [6 empty] | IK | S
61 | 767 | 767392112 | Montáž krytiny striech plechom tvarovaným skrutkovaním | 148 | m2 |  |  |  |  | 0.00075 | 0.111 |  |  | 20 | [6 empty] | I | 50.32 | 76739-2112 | 767392112 | 45.42.12 |  | 1 | [6 empty] | IK | S
62 | MAT | 138702150 | Plech trapézový poplastovaný T 35 š.1070x v.35x 1,00 mm, lesklý polyester 25µm | 148 | m2 |  |  |  |  | 0.0054 | 0.7992 |  |  | 20 | [6 empty] | D |  | 138702150 | 138702150 | 55.30.00 |  | 2 | [6 empty] | IZ | S
63 | MAT | 138702250 | Plech trapézový pozinkovaný T 50 š.1080x v.49x 1,00 mm | 2312.2 | m2 |  |  |  |  | 0.0145 | 33.5269 |  |  | 20 | [6 empty] | D |  | 138702250 | 138702250 | 55.30.00 |  | 8 | [6 empty] | IZ | S
64 | MAT | 553506456 | Hlavica komínová s hrdlom na zvýšenie ťahu komína a odvetranie nerez Turbowent priemer 300mm | 24 | kus | [8 empty] | 20 | [6 empty] | D |  | 553506456 | 553506456 | . . |  | 2 | [6 empty] | IZ | S
65 | 767 | 767392802 | Demontáž krytín striech skrutkovaných | 2102 | m2 | [6 empty] | 0.007 | 14.714 | 20 | [6 empty] | I | 500.276 | 76739-2802 | 767392802 | 45.42.12 |  | 1 | [6 empty] | IK | S
66 | 767 | 767995101 | Montáž atypických stavebných doplnk. konštrukcií do 5 kg | 25.9 | kg |  |  |  |  | 7e-05 | 0.001813 |  |  | 20 | [6 empty] | I | 6.7858 | 76799-5101 | 767995101 | 45.42.12 |  | 1 | [6 empty] | IK | S
67 | MAT | 553000010-04 | Pororošty vetracia mriežka | 16 | ks |  |  |  |  | 0.001 | 0.016 |  |  | 20 | [6 empty] | D |  | 553000010 | 553000010-04 | 28.11.23 |  | 8 | [6 empty] | IZ | S
68 | 767 | 767995104 | Montáž atypických stavebných doplnk. konštrukcií do 50 kg | 393.6 | kg |  |  |  |  | 5e-05 | 0.01968 |  |  | 20 | [6 empty] | I | 25.9776 | 76799-5104 | 767995104 | 45.42.12 |  | 1 | [6 empty] | IK | S
69 | 767 | 767996801 | Demontáž ostatných doplnkov, do 50 kg | 393.6 | kg |  |  |  |  | 5e-05 | 0.01968 | 0.001 | 0.3936 | 20 | [6 empty] | I | 38.1792 | 76799-6801 | 767996801 | 45.42.12 |  | 1 | [6 empty] | IK | S
70 | 767 | 767996801 | Demontáž ostatných doplnkov, do 50 kg | 25.9 | kg |  |  |  |  | 5e-05 | 0.001295 | 0.001 | 0.0259 | 20 | [6 empty] | I | 2.5123 | 76799-6801 | 767996801 | 45.42.12 |  | 1 | [6 empty] | IK | S
71 | 767 | 998767102 | Presun hmôt pre kovové stav. doplnk. konštr. v objektoch výšky do 12 m | 36.103 | t | [8 empty] | 20 | [6 empty] | I | 108.5256 | 99876-7102 | 998767102 | 45.42.12 |  | 1 | [6 empty] | IK | S
|  |  | 767 - Konštrukcie doplnk. kovové stavebné spolu: | [7 empty] | 36.103 |  | 16.2535 | [8 empty] | 1656.2565
|  |  | 76 - KONŠTRUKCIE spolu: | [7 empty] | 57.4713 |  | 42.9699 | [8 empty] | 4451.4029
78 - DOKONČOVACIE PRÁCE
783 - Nátery
72 | 783 | 783225100 | Nátery kov. stav. doplnk. konštr. syntet. dvojnás.+1x email | 370.688 | m2 |  |  |  |  | 0.00023 | 0.085258 |  |  | 20 | [6 empty] | I | 135.3011 | 78322-5100 | 783225100 | 45.44.21 |  | 1 | [6 empty] | IK | S
73 | 783 | 783782203 | Nátery tesárskych konštr. Lastanoxom Q (Bochemit QB-inovovaná náhrada) | 1210.368 | m2 |  |  |  |  | 0.00034 | 0.41153 |  |  | 20 | [6 empty] | I | 221.4973 | 78378-2203 | 783782203 | 45.44.22 |  | 1 | [6 empty] | IK | S
74 | 783 | 783904811 | Odhrdzavenie kovových konštrukcií | 370.688 | m2 | [8 empty] | 20 | [6 empty] | I | 14.8275 | 78390-4811 | 783904811 | 45.11.11 |  | 1 | [6 empty] | IK | S
|  |  | 783 - Nátery spolu: | [7 empty] | 0.49678 | [10 empty] | 371.626
|  |  | 78 - DOKONČOVACIE PRÁCE spolu: | [7 empty] | 0.49678 | [10 empty] | 371.626
|  |  | PRÁCE A DODÁVKY PSV spolu: | [7 empty] | 57.968 |  | 42.9699 | [8 empty] | 4823.0288
PRÁCE A DODÁVKY M
M21 - 155 Elektromontáže
75 | 921 | 210220022 | Montáž uzemňovacieho vedenia v zemi, FeZn drôt D8-10mm, spojenie svorkami | 140 | m | [8 empty] | 20 | [6 empty] | M | 14.84 | 74531-0022 | 210220022 | 45.31.1* |  | 1 | [6 empty] | MK | S
76 | MAT | 3549000A01 | Kruhový bleskozvodný, uzemňovací drôt (FeZn) D10 [0,62kg/m] | 86.8 | kg | [8 empty] | 20 | [6 empty] | D |  | 3549000A01 | 3549000A01 | 31.20.10 | t195010 | 8 | [6 empty] | MZ | S
77 | 921 | 210220101 | Montáž zachytávacieho, zvodového vodiča s podperami, FeZn drôt D8-10mm | 1350 | m | [8 empty] | 20 | [6 empty] | M | 579.15 | 74521-0101 | 210220101 | 45.31.1* |  | 1 | [6 empty] | MK | S
78 | MAT | 3549021A61 | Podpera vedenia (FeZn) : PV 23 vyt, na plechové strechy, vytočená (80 v.110)mm | 1350 | kus | [8 empty] | 20 | [6 empty] | D |  | 3549021A61 | 3549021A61 | 31.20.10 | f313312 | 2 | [6 empty] | MZ | S
79 | 921 | 210220111 | Montáž zachytávacieho, zvodového vodiča na existujúce podpery, FeZn drôt D8-10 | 650 | m | [8 empty] | 20 | [6 empty] | M | 150.8 | 74521-0111 | 210220111 | 45.31.1* |  | 1 | [6 empty] | MK | S
80 | MAT | 3549001A70 | Kruhový bleskozvodný drôt (AlMgSi) D8 [0,135kg/m] | 87.75 | kg | [8 empty] | 20 | [6 empty] | D |  | 3549001A70 | 3549001A70 | 27.42.00 | t195008 Al | 2 | [6 empty] | MZ | S
81 | 921 | 210220201 | Montáž zachytávacej tyče do dĺžky 3m, upevnenie na strešný hrebeň | 18 | kus | [8 empty] | 20 | [6 empty] | M | 27.54 | 74511-0201 | 210220201 | 45.31.1* |  | 1 | [6 empty] | MK | S
82 | 921 | 210220201 | Montáž zachytávacej tyče do dĺžky 3m, upevnenie na strešný hrebeň | 18 | kus | [8 empty] | 20 | [6 empty] | M | 27.54 | 74511-0201 | 210220201 | 45.31.1* |  | 1 | [6 empty] | MK | S
83 | MAT | 3549030A16 | - oceľový podstavec (FeZn) ku zachytávacej tyči JD...a, vnútorný závit M12, pre tyče max do 2m | 36 | kus | [8 empty] | 20 | [6 empty] | D |  | 3549030A16 | 3549030A16 | 31.20.10 | f111125 | 2 | [6 empty] | MZ | S
84 | MAT | 3549030A31 | Tyč zachytávacia (FeZn) : JP 15, bez osadenia (D18x1500)mm | 18 | kus | [8 empty] | 20 | [6 empty] | D |  | 3549030A31 | 3549030A31 | 31.20.10 | f111315 | 2 | [6 empty] | MZ | S
85 | MAT | 3549030A32 | Tyč zachytávacia (FeZn) : JP 20, bez osadenia (D18x2000)mm | 18 | kus | [8 empty] | 20 | [6 empty] | D |  | 3549030A32 | 3549030A32 | 31.20.10 | f111320 | 2 | [6 empty] | MZ | S
86 | MAT | 3549030A70 | - držiak zachytávacej tyče (FeZn) : DJ 4h, na krov, horný, pre tyče D18 | 18 | kus | [8 empty] | 20 | [6 empty] | D |  | 3549030A70 | 3549030A70 | 31.20.10 | f211212 | 2 | [6 empty] | MZ | S
87 | MAT | 3549030A71 | - držiak zachytávacej tyče (FeZn) : DJ 4d, na krov, dolný, pre tyče D18 | 18 | kus | [8 empty] | 20 | [6 empty] | D |  | 3549030A71 | 3549030A71 | 31.20.10 | f211312 | 2 | [6 empty] | MZ | S
88 | MAT | 3549030A80 | - strieška ochranná (FeZn) : OS 01, horná, otvor D20 (mm) | 36 | kus | [8 empty] | 20 | [6 empty] | D |  | 3549030A80 | 3549030A80 | 31.20.10 | f221112 | 2 | [6 empty] | MZ | S
89 | 921 | 210220301 | Montáž bleskozvodnej svorky do 2 skrutiek (SS,SP1,SR 03) | 180 | kus | [8 empty] | 20 | [6 empty] | M | 39.24 | 74524-0301 | 210220301 | 45.31.1* |  | 1 | [6 empty] | MK | S
90 | 921 | 210220301 | Montáž bleskozvodnej svorky do 2 skrutiek (SS,SP1,SR 03) | 4 | kus | [8 empty] | 20 | [6 empty] | M | 0.872 | 74524-0301 | 210220301 | 45.31.1* |  | 1 | [6 empty] | MK | S
91 | MAT | 3549040A21 | Svorka spojovacia (FeZn) : SS m s.p. 2sk, malá s príložkou (2xM8) | 180 | kus | [8 empty] | 20 | [6 empty] | D |  | 3549040A21 | 3549040A21 | 31.20.10 | f613119 | 2 | [6 empty] | MZ | S
92 | MAT | 3549040A30 | Svorka pripájacia (FeZn) : SP 1, pre spojenie kovových súčiastoky (2xM8) | 4 | kus | [8 empty] | 20 | [6 empty] | D |  | 3549040A30 | 3549040A30 | 31.20.10 | f613212 | 2 | [6 empty] | MZ | S
93 | 921 | 210220302 | Montáž bleskozvodnej svorky nad 2 skrutky (SJ,SK,SO,SZ,ST,SR01-2) | 56 | kus | [8 empty] | 20 | [6 empty] | M | 17.024 | 74524-0302 | 210220302 | 45.31.1* |  | 1 | [6 empty] | MK | S
94 | 921 | 210220302 | Montáž bleskozvodnej svorky nad 2 skrutky (SJ,SK,SO,SZ,ST,SR01-2) | 14 | kus | [8 empty] | 20 | [6 empty] | M | 4.256 | 74524-0302 | 210220302 | 45.31.1* |  | 1 | [6 empty] | MK | S
95 | 921 | 210220302 | Montáž bleskozvodnej svorky nad 2 skrutky (SJ,SK,SO,SZ,ST,SR01-2) | 12 | kus | [8 empty] | 20 | [6 empty] | M | 3.648 | 74524-0302 | 210220302 | 45.31.1* |  | 1 | [6 empty] | MK | S
96 | 921 | 210220302 | Montáž bleskozvodnej svorky nad 2 skrutky (SJ,SK,SO,SZ,ST,SR01-2) | 36 | kus | [8 empty] | 20 | [6 empty] | M | 10.944 | 74524-0302 | 210220302 | 45.31.1* |  | 1 | [6 empty] | MK | S
97 | 921 | 210220302 | Montáž bleskozvodnej svorky nad 2 skrutky (SJ,SK,SO,SZ,ST,SR01-2) | 18 | kus | [8 empty] | 20 | [6 empty] | M | 5.472 | 74524-0302 | 210220302 | 45.31.1* |  | 1 | [6 empty] | MK | S
98 | MAT | 3549040A01 | Svorka pre zachytávacie a uzemňovacie tyče D20 (FeZn) : SJ 01 (4xM8) | 36 | kus | [8 empty] | 20 | [6 empty] | D |  | 3549040A01 | 3549040A01 | 31.20.10 | f611120 | 2 | [6 empty] | MZ | S
99 | MAT | 3549040A05 | Svorka pre uzemňovacie tyče D25 (FeZn) : SJ 02 (4xM8) | 56 | kus | [8 empty] | 20 | [6 empty] | D |  | 3549040A05 | 3549040A05 | 31.20.10 | f611128 | 2 | [6 empty] | MZ | S
100 | MAT | 3549040A10 | Svorka krížová (FeZn) : SK (4xM8) | 18 | kus | [8 empty] | 20 | [6 empty] | D |  | 3549040A10 | 3549040A10 | 31.20.10 | f612110 | 2 | [6 empty] | MZ | S
101 | MAT | 3549040A34 | Svorka žľabová (FeZn) : SO, pre pripojenie odkvapových žľabov (4xM8) | 12 | kus | [8 empty] | 20 | [6 empty] | D |  | 3549040A34 | 3549040A34 | 31.20.10 | f613312 | 2 | [6 empty] | MZ | S
102 | MAT | 3549040A37 | Svorka skúšobná (FeZn) : SZ pl veľká, plechová (2xM8) | 14 | kus | [8 empty] | 20 | [6 empty] | D |  | 3549040A37 | 3549040A37 | 31.20.10 | f614111 | 2 | [6 empty] | MZ | S
103 | 921 | 210220361 | Montáž zemniacej tyče (ZT) do 2m, zarazenie do zeme, pripojenie vedenia | 28 | kus | [8 empty] | 20 | [6 empty] | M | 35.168 | 74534-0361 | 210220361 | 45.31.1* |  | 1 | [6 empty] | MK | S
104 | MAT | 3549050A03 | Tyč uzemňovacia plná (FeZn) : ZT 2m (D25) | 28 | kus | [8 empty] | 20 | [6 empty] | D |  | 3549050A03 | 3549050A03 | 31.20.10 | f712113 | 2 | [6 empty] | MZ | S
105 | 921 | 210220372 | Montáž ochranného uholníka, alebo rúrky, s držiakmi, do muriva | 14 | kus | [8 empty] | 20 | [6 empty] | M | 10.528 | 74525-0372 | 210220372 | 45.31.1* |  | 1 | [6 empty] | MK | S
106 | MAT | 3549060A02 | Ochranný uholník (FeZn) : OU 2 m | 14 | kus | [8 empty] | 20 | [6 empty] | D |  | 3549060A02 | 3549060A02 | 31.20.10 | f511120 | 2 | [6 empty] | MZ | S
107 | MAT | 3549060A05 | - držiak ochranného uholníka (FeZn) : DU Z, do muriva (150mm) | 28 | kus | [8 empty] | 20 | [6 empty] | D |  | 3549060A05 | 3549060A05 | 31.20.10 | f521111 | 2 | [6 empty] | MZ | S
108 | 921 | 210220401 | Označenie zvodu štítkom (kov, plast) | 14 | kus | [8 empty] | 20 | [6 empty] | M | 2.17 | 74525-0401 | 210220401 | 45.31.1* |  | 1 | [6 empty] | MK | S
109 | MAT | 3549071A02 | Štítok označovací (FeZn) : f711124/x, s označením | 14 | kus | [8 empty] | 20 | [6 empty] | D |  | 3549071A02 | 3549071A02 | 31.20.10 | f711124/x | 2 | [6 empty] | MZ | S
110 | 921 | 213291110 | Odborná prehliadka a odborná skúška (OPaOS) | 1 | EUR | [8 empty] | 20 | [6 empty] | M |  | 74381-1110 | 213291110 | 45.31.1* |  | 7 | [6 empty] | MK | S
|  |  | M21 - 155 Elektromontáže spolu: | [18 empty] | 929.192
M22 - 156 Montáž oznam. signal. a zab. zariadení
111 | 922 | 221780050 | PPV (pomocné a podružné výkony) | 187.62 | % | [8 empty] | 20 | [6 empty] | M |  | 74382-0050 | 221780050 | 45.31.41 |  | 7 | [6 empty] | MK | S
112 | 922 | 221780061 | Podružny materiál | 16.15 | % | [8 empty] | 20 | [6 empty] | M |  | 74382-0060 | 221780061 | 45.31.41 |  | 7 | [6 empty] | MK | S
M22 - 156 Montáž oznam. signal. a zab. zariadení spolu:
M46 - 202 Zemné práce pri ext. montážach
113 | 946 | 460200134 | Káblové ryhy šírky 35, hĺbky 50 [cm], zemina tr.4 | 115 | m | [8 empty] | 20 | [6 empty] | M | 55.43 | 19020-0134 | 460200134 | 45.11.21 |  | 7 | [6 empty] | MK | S
114 | 946 | 460560134 | Zásyp ryhy šírky 35, hĺbky 50 [cm], zemina tr.4 | 115 | m | [8 empty] | 20 | [6 empty] | M | 11.385 | 19056-0134 | 460560134 | 45.11.21 |  | 1 | [6 empty] | MK | S
115 | 946 | 460620014 | Provizórna úprava terénu, zemina tr.4 | 60 | m2 | [8 empty] | 20 | [6 empty] | M | 9.48 | 19062-0014 | 460620014 | 45.11.21 |  | 1 | [6 empty] | MK | S
|  |  | M46 - 202 Zemné práce pri ext. montážach spolu: | [18 empty] | 76.295
|  |  | PRÁCE A DODÁVKY M spolu: | [18 empty] | 1005.487
|  |  | Rozpočet celkom: | [7 empty] | 58.6291 |  | 43.6299 | [8 empty] | 5958.6323