## Ponuka
Obstarávateľ: |  | SALTICON SK, s.r.o., Martina Rázusa 9/1133 010 01 Žilina
Predmet zákazky: |  | Elektrický ručne vedený vysokozdvižný vozík
Upozornenie: Uchádzač vypĺňa modré bunky
Upozornenie: Cenová ponuka bude slúžiť na stanovenie predpokladanej hodnoty zákazky. Ak na základe uskutočneného prieskumu bude stanovená predpokladaná hodnota zákazky do 10 000 EUR bez DPH, obstarávateľ môže zároveň určiť víťazného uchádzača z prijatých cenových ponúk v predmetnom prieskume.
Predkladateľ ponuky:
obchodné meno: |  | Doplniť
sídlo: |  | Doplniť
IČO: |  | Doplniť
platca DPH: |  | Áno / nie
Telefón: |  | Doplniť
e-mail: |  | Doplniť
Stručný popis predmetu obstarávania: |  | Elektrický ručne vedený vysokozdvižný vozík na obsluhu skladu korenín a koreninových zmesí. Uchádzač predložením ponuky deklaruje, že ním ponúkaný tovar spĺňa nižšie uvedené požiadavky a parametre na predmet zákazky.
Cenová ponuka
Názov |  | Typové označenie / výrobca | Merná jednotka | Počet | Jednotková cena bez DPH | Cena spolu bez DPH
1. | Elektrický ručne vedený vysokozdvižný vozík | Doplniť | ks | 1 | 0 | 0
Minimálne technické požiadavky na predmet obstarávania:
Názov |  | Požadované technické parametre - technická špecifikácia | Jednotka | Minimálna hodnota parametra | Maximálna hodnota parametra | Presná hodnota parametra
1. | Elektrický ručne vedený vysokozdvižný vozík | Nosnosť (kg) | kg | 1200
|  | Výška zdvihu (mm) | mm | 3300
|  | Maximálna konstrukčná výška (mm) | mm |  | 2400
|  | Dĺžka vidlíc (mm) | mm | 1150
|  | Kapacita batérie (Ah) | Ah | 60
|  | Zdvíhacia sila motora (kW) | kW | 2
|  | Elektromagnetická brzda |  |  |  | Áno
|  | Maximálna celková šírka (mm) | mm
|  | Dodanie a uvedenie do prevádzky v sídle obstarávateľa |  |  |  | Áno
Dátum spracovania:
Pečiatka a podpis predkladateľa ponuky: