## Príloha č.1
Pokyny k vypĺňaniu: Uchádzač vypĺňa len žlto vyznačené polia!
Zmluva o dielo - Príloha č.1:
Technická špecifikácia predmetu zmluvy
Technická špecifikácia - Požadované parametre |  | Splnenie požiadavky*
Stroj/zariadenie spĺňa/nespĺňa požiadavku technickej špecifikácie zariadenia
1. Názov predmetu: Výrobňa kŕmnych zmesí
Položka | Parameter | Uveďte:
spĺňa/nespĺňa/parameter
Kôš násypný na päte výťahu, 1 ks | áno
Výťah korčekový, plastové naberáky, spodná hlava s oblúkom, dopravný pás olejuvzdorný šírka 200 mm, dĺžka 9,5 m, 1 ks | výkon min 10 t/h
Obslužná plošina, 1 ks | áno
Dopravník závitovkový, plastové stierky na závit segmentoch o hrúbke 5 mm, dĺžka 2,7 m, 1ks | výkon min 10 t/h
Dopravník reťazový bezozbitkový, reťaz s naberákmi, dno PE 1000 hrúbka 10 mm, dĺžka 4m, 1 ks | výkon min 10 t/h
Hradítko pod reťazový dopravník, el. ovládané, 6 ks | zdvih 250 mm
Zásobník valcový nad váhou, priemer 700 mm, výška 1000 mm, 6 ks | objem min 0,48 m3
Snímač hladiny vrtulkový vrchný, 6 ks | áno
Snímač hladiny vrtulkový spodný, 6 ks | áno
Oceľová konštrukcia pre zásobníky, 2758 x 1658 mm, 1 ks | výška 2730 mm | Uveďte parameter:
Obslužná plošina na vrchu zásobníka, 1 ks | áno
Dopravník závitovkový – dávkovací, závitový segment o hrúbke 5 mm, dĺžka 1,5m, 2 ks | výkon min 5 t/h
Dopravník závitovkový – dávkovací, závitový segment o hrúbke 5 mm, dĺžka 1,0m, 4 ks | výkon min 5 t/h
Spoj pružný nad váhou 160 x 160 mm, 6 ks | áno
Frekvenčný menič 1 ks | áno
Váha tnzometrická kužeľová na doplnkové látky, objem 0,15 m3 , 1 ks | váživosť od 0 do 100 kg
Oceľová konštrukcia pre váhu s držiakmi na tenzometre, 1200 x 1200 mm, 1 ks | výška 1000 mm | Uveďte parameter:
Hradítko pod váhou el. ovládané, 220 x 220 mm, 1 ks | áno
Spoj pružný pod váhou 160 x 160 mm, 1 ks | áno
Dopravník závitovkový, plastové stierky na závitových segmentoch a závitový segmetn o hrúbke 5 mm, dĺžka 3,2m, 1 ks | min výkon 6 t/h
Hradítko pod závitovkový dopravník ručne ovládané, 1 ks | áno
Spádové potrubie 159 x 5 mm, 1 ks | áno
Súčasťou dodávky musí byť elektrická inštalácia s riadenie dávkovania | áno
Inštalácia brány namiesto pôvodných okien | áno
Vyplnenie dvoch otvorov o priemere 1900 mm v podlahe so zásobníkmi na melasu | áno
Demontáž pôvodného dávkovania tekutín so zásobníkmi | áno
Demontáž nepoužívaných cyklónov s ventilátorov nad zásobníkmi tekutín | áno
Súčasťou ponuky musí byť motorická elektroinštalácia, projektová dokumentácia, revízna správa | áno
Súčasťou ponuky musí byť svetelná elektroinštalácia, výmena svetiel a vypínačov | áno
Dopravné náklady v cene | áno
Záruka od uvedenia do prevádzky | min 24 mesiacov | Uveďte parameter:
Pozn.: V prípade, že v rámci opisu predmetu bol použitý konkrétny výrobca, výrobný postup, značka, patent, typ, krajina, oblasť alebo miesto pôvodu alebo výroby, môže uchádzač predložiť ponuku i na technický a funkčný ekvivalent.
Miesto:....................................
Dátum:..................................... | ......................................................................
podpis a pečiatka dodávateľa