## Rekapitulácia stavby
Export Komplet | [28 empty] | 2.0 |  |  |  |  | False | False | {568ef30b-55cd-43af-a5f1-db2f45bb673d}
[20 empty] | >> skryté stĺpce << | [12 empty] | 0,001 | 20
[33 empty] | 0,001 | 20
|  | REKAPITULÁCIA STAVBY | [18 empty] | v --- nižšie sa nachádzajú doplnkové a pomocné údaje k zostavám --- v | [11 empty] | 0,001
|  | Kód: |  |  |  |  | 134 | [25 empty] | 0,001
|  | Stavba: |  |  |  |  | Vybudovanie spoločných zariadení a opatrení po pozemkových úpravách obec Sveržov | [25 empty] | 0,001
|  | JKSO: |  |  |  |  | 822 29 | [8 empty] | KS: | [16 empty] | 0,001
|  | Miesto: |  |  |  |  | Obec Sveržov | [8 empty] | Dátum: | [16 empty] | 0,001
|  | CPV: |  |  |  |  | 45233123-7 | [8 empty] | CPA: | [16 empty] | 0,001
|  | Objednávateľ: | [13 empty] | IČO: |  | 00 322 628 | [14 empty] | 0,001
|  |  | Obec Sveržov | [12 empty] | IČ DPH: |  | 2020624705 | [14 empty] | 0,001
0,001
|  | Zhotoviteľ: | [13 empty] | IČO: | [16 empty] | 0,001
[16 empty] | IČ DPH: | [16 empty] | 0,001
False
|  | Projektant: | [13 empty] | IČO: | [16 empty] | False
[16 empty] | IČ DPH: | [16 empty] | True
0,01
|  | Spracovateľ: | [13 empty] | IČO: | [16 empty] | 0,01
[16 empty] | IČ DPH: | [16 empty] | True
Poznámka:
|  | Cena bez DPH | [13 empty] | 0
[8 empty] | Sadzba dane |  |  | Základ dane |  |  |  |  | Výška dane
|  | DPH |  | základná |  |  |  | 20% |  |  | 0 |  |  |  |  | 0
|  |  |  | znížená |  |  |  | 20% |  |  | 0 |  |  |  |  | 0
|  |  |  | zákl. prenesená |  |  |  | 20% |  |  | 0 |  |  |  |  | 0
|  |  |  | zníž. prenesená |  |  |  | 20% |  |  | 0 |  |  |  |  | 0
|  |  |  | nulová |  |  |  | 0% |  |  | 0 |  |  |  |  | 0
|  | Cena s DPH | [6 empty] | v |  |  | EUR |  |  |  | 0
|  | Projektant | [11 empty] | Spracovateľ
|  | Dátum a podpis: | [7 empty] | Pečiatka |  |  |  | Dátum a podpis: |  |  | Pečiatka
|  | Objednávateľ | [11 empty] | Zhotoviteľ
|  | Dátum a podpis: | [7 empty] | Pečiatka |  |  |  | Dátum a podpis: |  |  | Pečiatka
REKAPITULÁCIA OBJEKTOV STAVBY
| Kód: | [6 empty] | 134
| Stavba: | [6 empty] | Vybudovanie spoločných zariadení a opatrení po pozemkových úpravách obec Sveržov
| Miesto: | [6 empty] | Obec Sveržov | [6 empty] | Dátum:
| Objednávateľ: | [6 empty] | Obec Sveržov | [6 empty] | Projektant: | [5 empty] | Informatívne údaje z listov zákaziek
| Zhotoviteľ: | [13 empty] | Spracovateľ:
| Kód |  |  |  | Popis | [7 empty] | Cena bez DPH [EUR] |  |  |  |  | Cena s DPH [EUR] | Typ |  | z toho Ostat. náklady [EUR] | DPH [EUR] | Normohodiny [h] | DPH základná [EUR] | DPH znížená [EUR] | DPH základná prenesená [EUR] | DPH znížená prenesená [EUR] | Základňa DPH základná | Základňa DPH znížená | Základňa DPH zákl. prenesená | Základňa DPH zníž. prenesená | Základňa DPH nulová
| Náklady z rozpočtov | [11 empty] | 0 |  |  |  |  | 0 |  |  | 0 | 0 | 17384.5633 | 0 | 0 | 0 | 0 | 0 | 0 | 0 | 0 | 0 | D | 0 |  | IMPORT | {568ef30b-55cd-43af-a5f1-db2f45bb673d} | {00000000-0000-0000-0000-000000000000} | 822 29
/ |  | 134 |  |  |  | Vybudovanie spoločných zariadení a opatrení po pozemkových úpravách obec Sveržov | [6 empty] | 0 |  |  |  |  | 0 | STA |  | 0 | 0 | 17384.5633 | 0 | 0 | 0 | 0 | 0 | 0 | 0 | 0 | 0 |  | 1 | ###NOINSERT### | IMPORT | {568ef30b-55cd-43af-a5f1-db2f45bb673d} | {00000000-0000-0000-0000-000000000000} | 822 29

## 134 - Vybudovanie spoločn...
[9 empty] | >> skryté stĺpce << | [9 empty] | {568ef30b-55cd-43af-a5f1-db2f45bb673d}
0
| KRYCÍ LIST ROZPOČTU | [8 empty] | v --- nižšie sa nachádzajú doplnkové a pomocné údaje k zostavám --- v | [8 empty] | False
Stavba:
Vybudovanie spoločných zariadení a opatrení po pozemkových úpravách obec Sveržov
| JKSO: |  | 822 29 |  |  | KS:
| Miesto: |  | Obec Sveržov |  |  | Dátum:
| CPV: |  | 45233123-7 |  |  | CPA:
| Objednávateľ: |  |  |  |  | IČO: | 00 322 628
|  | Obec Sveržov |  |  |  | IČ DPH: | 2020624705
| Zhotoviteľ: |  |  |  |  | IČO:
IČ DPH:
| Projektant: |  |  |  |  | IČO:
IČ DPH:
| Spracovateľ: |  |  |  |  | IČO:
IČ DPH:
Poznámka:
| Cena bez DPH | [5 empty] | 0
|  |  | Základ dane |  |  | Sadzba dane | Výška dane
| DPH | základná | 0 |  |  | 20% | 0
|  | znížená | 0 |  |  | 20% | 0
|  | zákl. prenesená | 0 |  |  | 20% | 0
|  | zníž. prenesená | 0 |  |  | 20% | 0
|  | nulová | 0 |  |  | 0% | 0
| Cena s DPH |  |  | v | EUR |  | 0
| Projektant |  |  | Spracovateľ
| Dátum a podpis: |  | Pečiatka | Dátum a podpis: |  |  | Pečiatka
| Objednávateľ |  |  | Zhotoviteľ
| Dátum a podpis: |  | Pečiatka | Dátum a podpis: |  |  | Pečiatka
REKAPITULÁCIA ROZPOČTU
Stavba:
Vybudovanie spoločných zariadení a opatrení po pozemkových úpravách obec Sveržov
Miesto: |  |  | Obec Sveržov |  |  | Dátum:
Objednávateľ: |  |  | Obec Sveržov |  |  | Projektant: | 0
Zhotoviteľ: | [5 empty] | Spracovateľ: | 0
Kód dielu - Popis | [6 empty] | Cena celkom [EUR]
Náklady z rozpočtu | [6 empty] | 0 | [12 empty] | -1
| HSV - Práce a dodávky HSV | [5 empty] | 0
| 1 - Zemné práce | [5 empty] | 0
| 2 - Zakladanie | [5 empty] | 0
| 5 - Komunikácie | [5 empty] | 0
| 8 - Rúrové vedenie | [5 empty] | 0
| 9 - Ostatné konštrukcie a práce-búranie | [5 empty] | 0
| 99 - Presun hmôt HSV | [5 empty] | 0
ROZPOČET
Stavba:
Vybudovanie spoločných zariadení a opatrení po pozemkových úpravách obec Sveržov
Miesto: |  |  | Obec Sveržov |  |  | Dátum:
Objednávateľ: |  |  | Obec Sveržov |  |  | Projektant: | 0
Zhotoviteľ: | [5 empty] | Spracovateľ: | 0
PČ | Typ | Kód | Popis | MJ | Množstvo | J.cena [EUR] | Cena celkom [EUR] | Cenová sústava |  |  | DPH | J. Nh [h] | Nh celkom [h] | J. hmotnosť [t] | Hmotnosť celkom [t] | J. suť [t] | Suť Celkom [t]
Náklady z rozpočtu | [6 empty] | 0 | [5 empty] | 17384.5633 |  | 18831.194 |  | 0 |  | D | -1 | [10 empty] | 0
| D | HSV | Práce a dodávky HSV |  |  |  | 0 | [5 empty] | 17384.5633 |  | 18831.194 |  | 0 | 1 | D | 0 |  |  |  | ROZPOCET | [6 empty] | 0
| D | 1 | Zemné práce |  |  |  | 0 | [5 empty] | 11581.248 |  | 3322.2567 |  | 0 | 1 | D | 1 |  |  |  | ROZPOCET | [6 empty] | 0
1 | K | 121101113.S | Odstránenie ornice s premiestn. na hromady, so zložením na vzdialenosť do 100 m a do 10000 m3 | m3 | 5245 | [5 empty] | znížená | 0.011 | 57.695 | 0 | 0 | 0 | 0 | 4 | K | 2 |  |  |  | ROZPOCET | 0 | 0 | 0 | 0 | 0 | 2 | 0 | 4 | -1915686193
| VV |  | "V zmysle kubatúrového hárku - Príloha č.1" | [15 empty] | VV | 2 | 1 | True | 0 | ROZPOCET
| VV |  | 1869,00 "poľná cesta č.2" |  | 1869 | [13 empty] | VV | 2 | 2 | True | 0 | ROZPOCET
| VV |  | 3376,00 "poľná cesta č.3" |  | 3376 | [13 empty] | VV | 2 | 2 | True | 0 | ROZPOCET
| VV |  | Súčet |  | 5245 | [13 empty] | VV | 2 | 4 | True | 1 | ROZPOCET
2 | K | 122301103.S | Odkopávka a prekopávka v hornine 4, nad 1000 do 10000 m3 | m3 | 6739 | [5 empty] | znížená | 0.15 | 1010.85 | 0 | 0 | 0 | 0 | 4 | K | 2 |  |  |  | ROZPOCET | 0 | 0 | 0 | 0 | 0 | 2 | 0 | 4 | 1379899068
| VV |  | "V zmysle kubatúrového hárku - Príloha č.1" | [15 empty] | VV | 2 | 1 | True | 0 | ROZPOCET
| VV |  | 1735,00 "poľná cesta č.2" |  | 1735 | [13 empty] | VV | 2 | 2 | True | 0 | ROZPOCET
| VV |  | 5004,00 "poľná cesta č.3" |  | 5004 | [13 empty] | VV | 2 | 2 | True | 0 | ROZPOCET
| VV |  | Súčet |  | 6739 | [13 empty] | VV | 2 | 4 | True | 1 | ROZPOCET
3 | K | 162401162.S | Vodorovné premiestnenie výkopku po nespevnenej ceste z horniny tr.1-4, nad 1000 do 10000 m3 na vzdialenosť do 2000 m | m3 | 5245 | [5 empty] | znížená | 0.054 | 283.23 | 0 | 0 | 0 | 0 | 4 | K | 2 |  |  |  | ROZPOCET | 0 | 0 | 0 | 0 | 0 | 2 | 0 | 4 | -1760939730
| VV |  | "Vodorovné premiestnenie ornice na dočasnú skládku a späť" | [15 empty] | VV | 2 | 1 | True | 0 | ROZPOCET
| VV |  | "V zmysle kubatúrového hárku - Príloha č.1" | [15 empty] | VV | 2 | 1 | True | 0 | ROZPOCET
| VV |  | 1869,00 "poľná cesta č.2" |  | 1869 | [13 empty] | VV | 2 | 2 | True | 0 | ROZPOCET
| VV |  | 3376,00 "poľná cesta č.3" |  | 3376 | [13 empty] | VV | 2 | 2 | True | 0 | ROZPOCET
| VV |  | Súčet |  | 5245 | [13 empty] | VV | 2 | 4 | True | 1 | ROZPOCET
4 | K | 162501142.S | Vodorovné premiestnenie výkopku po spevnenej ceste z horniny tr.1-4, nad 1000 do 10000 m3 na vzdialenosť do 3000 m | m3 | 6739 | [5 empty] | znížená | 0.045 | 303.255 | 0 | 0 | 0 | 0 | 4 | K | 2 |  |  |  | ROZPOCET | 0 | 0 | 0 | 0 | 0 | 2 | 0 | 4 | -69031864
| VV |  | "Vodorovné premiestnenie prebytku výkopu na trvalú skládku" | [15 empty] | VV | 2 | 1 | True | 0 | ROZPOCET
| VV |  | "V zmysle kubatúrového hárku - Príloha č.1" | [15 empty] | VV | 2 | 1 | True | 0 | ROZPOCET
| VV |  | 1735,00 "poľná cesta č.2" |  | 1735 | [13 empty] | VV | 2 | 2 | True | 0 | ROZPOCET
| VV |  | 5004,00 "poľná cesta č.3" |  | 5004 | [13 empty] | VV | 2 | 2 | True | 0 | ROZPOCET
| VV |  | Súčet |  | 6739 | [13 empty] | VV | 2 | 4 | True | 1 | ROZPOCET
5 | K | 162501143.S | Vodorovné premiestnenie výkopku po spevnenej ceste z horniny tr.1-4, nad 1000 do 10000 m3, príplatok k cene za každých ďalšich a začatých 1000 m | m3 | 80868 | [5 empty] | znížená | 0.003 | 242.604 | 0 | 0 | 0 | 0 | 4 | K | 2 |  |  |  | ROZPOCET | 0 | 0 | 0 | 0 | 0 | 2 | 0 | 4 | 622904532
| VV |  | 6739*12 "uvažujeme skládku do vzdialenosti 15km" |  | 80868 | [13 empty] | VV | 2 | 2 | True | 1 | ROZPOCET
6 | K | 167102102.S | Nakladanie neuľahnutého výkopku z hornín tr.1-4 nad 1000 do 10000 m3 | m3 | 17229 | [5 empty] | znížená | 0.054 | 930.366 | 0 | 0 | 0 | 0 | 4 | K | 2 |  |  |  | ROZPOCET | 0 | 0 | 0 | 0 | 0 | 2 | 0 | 4 | 995861506
| VV |  | "Nakladanie ornice na dočasnú skládku a späť na zahumusovanie:" | [15 empty] | VV | 2 | 1 | True | 0 | ROZPOCET
| VV |  | (1869+3376)*2 "PC2 a PC3" |  | 10490 | [13 empty] | VV | 2 | 2 | True | 0 | ROZPOCET
| VV |  | "Nakladanie prebytku výkopu na vodorovný presun na trvalú skládku:" | [15 empty] | VV | 2 | 1 | True | 0 | ROZPOCET
| VV |  | 1735+5004 "PC2 a PC3" |  | 6739 | [13 empty] | VV | 2 | 2 | True | 0 | ROZPOCET
| VV |  | Súčet |  | 17229 | [13 empty] | VV | 2 | 4 | True | 1 | ROZPOCET
7 | K | 171101103.S | Uloženie sypaniny do násypu súdržnej horniny s mierou zhutnenia nad 96 do 100 % podľa Proctor-Standard | m3 | 3683 | [5 empty] | znížená | 0.055 | 202.565 | 0 | 0 | 0 | 0 | 4 | K | 2 |  |  |  | ROZPOCET | 0 | 0 | 0 | 0 | 0 | 2 | 0 | 4 | -2062163181
| VV |  | "Násypové teleso poľných ciest v zmysle kubatúrového hárku - príloha č.1" | [15 empty] | VV | 2 | 1 | True | 0 | ROZPOCET
| VV |  | 235,00 "poľná cesta č.2" |  | 235 | [13 empty] | VV | 2 | 2 | True | 0 | ROZPOCET
| VV |  | 3448,00 "poľná cesta č.3" |  | 3448 | [13 empty] | VV | 2 | 2 | True | 0 | ROZPOCET
| VV |  | "uvažujeme 50% náspového telesa zo štrkodrviny a 50% z výkopového materiálu" | [15 empty] | VV | 2 | 1 | True | 0 | ROZPOCET
| VV |  | Súčet |  | 3683 | [13 empty] | VV | 2 | 4 | True | 1 | ROZPOCET
8 | M | 583410004400.S | Štrkodrva frakcia 0-63 mm | t | 3314.7 | [5 empty] | znížená | 0 | 0 | 1 | 3314.7 | 0 | 0 | 8 | M | 2 |  |  |  | ROZPOCET | 0 | 0 | 0 | 0 | 0 | 2 | 0 | 4 | 1880739849
| VV |  | (3683,00/2)*1,8 "50% materiálu pre násypové teleso ciest" |  | 3314.7 | [13 empty] | VV | 2 | 2 | True | 1 | ROZPOCET
9 | K | 171201203.S | Uloženie sypaniny na skládky nad 1000 do 10000 m3 | m3 | 10142 | [5 empty] | znížená | 0.007 | 70.994 | 0 | 0 | 0 | 0 | 4 | K | 2 |  |  |  | ROZPOCET | 0 | 0 | 0 | 0 | 0 | 2 | 0 | 4 | -2066866360
| VV |  | "Uloženie ornice na dočasnú skládku:" | [15 empty] | VV | 2 | 1 | True | 0 | ROZPOCET
| VV |  | 1869+3376 "PC2 aPC3" |  | 5245 | [13 empty] | VV | 2 | 2 | True | 0 | ROZPOCET
| VV |  | "Uloženie prebytku výkopu na trvalej skládke:" | [15 empty] | VV | 2 | 1 | True | 0 | ROZPOCET
| VV |  | 1735+5004-1842 "PC2 a PC3" |  | 4897 | [13 empty] | VV | 2 | 2 | True | 0 | ROZPOCET
| VV |  | Súčet |  | 10142 | [13 empty] | VV | 2 | 4 | True | 1 | ROZPOCET
10 | K | 171209002.S | Poplatok za skládku - zemina a kamenivo (17 05) ostatné | t | 7345.5 | [5 empty] | znížená | 0 | 0 | 0 | 0 | 0 | 0 | 4 | K | 2 |  |  |  | ROZPOCET | 0 | 0 | 0 | 0 | 0 | 2 | 0 | 4 | -334671405
| VV |  | "Uloženie prebytku výkopu na trvalej skládke:" | [15 empty] | VV | 2 | 1 | True | 0 | ROZPOCET
| VV |  | (1735+5004-1842)*1,5 "PC2+PC3" |  | 7345.5 | [13 empty] | VV | 2 | 2 | True | 1 | ROZPOCET
11 | K | 181101102.S | Úprava pláne v zárezoch v hornine 1-4 so zhutnením | m2 | 17879 | [5 empty] | znížená | 0.017 | 303.943 | 0 | 0 | 0 | 0 | 4 | K | 2 |  |  |  | ROZPOCET | 0 | 0 | 0 | 0 | 0 | 2 | 0 | 4 | 1264348660
| VV |  | "V zmyle kubatúrového hárku - príloha č.1" | [15 empty] | VV | 2 | 1 | True | 0 | ROZPOCET
| VV |  | 7253,00 "poľná cesta č.2" |  | 7253 | [13 empty] | VV | 2 | 2 | True | 0 | ROZPOCET
| VV |  | 10626,00 "poľná cesta č.3" |  | 10626 | [13 empty] | VV | 2 | 2 | True | 0 | ROZPOCET
| VV |  | Súčet |  | 17879 | [13 empty] | VV | 2 | 4 | True | 1 | ROZPOCET
12 | K | 181301106.S | Rozprestretie ornice v rovine, plocha do 500 m2, hr. do 400 mm | m2 | 7932 | [5 empty] | znížená | 0.701 | 5560.332 | 0 | 0 | 0 | 0 | 4 | K | 2 |  |  |  | ROZPOCET | 0 | 0 | 0 | 0 | 0 | 2 | 0 | 4 | -58341149
| VV |  | "Rozprestretie prebytku ornice na priľahlé nehnuteľnosit hrúbky 400mm" | [15 empty] | VV | 2 | 1 | True | 0 | ROZPOCET
| VV |  | ((1869+3376)-((6422+3939)*0,2))/0,4 "celková výmera skrývky ornice - zahumusovanie svahov" |  | 7932 | [13 empty] | VV | 2 | 2 | True | 1 | ROZPOCET
13 | K | 182101101.S | Svahovanie trvalých svahov v zárezoch v hornine triedy 1-4 | m2 | 6422 | [5 empty] | znížená | 0.117 | 751.374 | 0 | 0 | 0 | 0 | 4 | K | 2 |  |  |  | ROZPOCET | 0 | 0 | 0 | 0 | 0 | 2 | 0 | 4 | 1970667125
| VV |  | "Svahovanie zárezov, plocha v zmysle kubatúrového hárku - príloha č.1" | [15 empty] | VV | 2 | 1 | True | 0 | ROZPOCET
| VV |  | 1524,00 "poľná cesta č.2" |  | 1524 | [13 empty] | VV | 2 | 2 | True | 0 | ROZPOCET
| VV |  | 4898,00 "poľná cesta č.3" |  | 4898 | [13 empty] | VV | 2 | 2 | True | 0 | ROZPOCET
| VV |  | Súčet |  | 6422 | [13 empty] | VV | 2 | 4 | True | 1 | ROZPOCET
14 | K | 182201101.S | Svahovanie trvalých svahov v násype | m2 | 3939 | [5 empty] | znížená | 0.1 | 393.9 | 0 | 0 | 0 | 0 | 4 | K | 2 |  |  |  | ROZPOCET | 0 | 0 | 0 | 0 | 0 | 2 | 0 | 4 | -163622147
| VV |  | "Svahovanie násypov, plocha v zmysle kubatúrového hárku - príloha č.1" | [15 empty] | VV | 2 | 1 | True | 0 | ROZPOCET
| VV |  | 1085,00 "poľná cesta č.2" |  | 1085 | [13 empty] | VV | 2 | 2 | True | 0 | ROZPOCET
| VV |  | 2854,00 "poľná cesta č.3" |  | 2854 | [13 empty] | VV | 2 | 2 | True | 0 | ROZPOCET
| VV |  | Súčet |  | 3939 | [13 empty] | VV | 2 | 4 | True | 1 | ROZPOCET
15 | K | 182301133.S | Rozprestretie ornice na svahu so sklonom nad 1:5, plocha nad 500 m2, hr.nad 150 do 200 mm | m2 | 10361 | [5 empty] | znížená | 0.098 | 1015.378 | 0 | 0 | 0 | 0 | 4 | K | 2 |  |  |  | ROZPOCET | 0 | 0 | 0 | 0 | 0 | 2 | 0 | 4 | -1162284739
| VV |  | 3939,00+6422,00 "Zahumusovanie svahov" |  | 10361 | [13 empty] | VV | 2 | 2 | True | 1 | ROZPOCET
16 | K | 183101215.S | Hĺbenie jamiek pre výsadbu v horn. 1-4 s výmenou pôdy do 50% v rovine alebo na svahu do 1:5 objemu nad 0,125 do 0,40 m3 | ks | 173 | [5 empty] | znížená | 1.167 | 201.891 | 0 | 0 | 0 | 0 | 4 | K | 2 |  |  |  | ROZPOCET | 0 | 0 | 0 | 0 | 0 | 2 | 0 | 4 | -1847951830
17 | K | 183405211.S | Výsev trávniku hydroosevom na ornicu | m2 | 10361 | [5 empty] | znížená | 0.012 | 124.332 | 0.00064 | 6.631 | 0 | 0 | 4 | K | 2 |  |  |  | ROZPOCET | 0 | 0 | 0 | 0 | 0 | 2 | 0 | 4 | 346574835
| VV |  | 6422+3939 "svahy poľných ciest" |  | 10361 | [13 empty] | VV | 2 | 2 | True | 1 | ROZPOCET
18 | M | 005720001500.S | Osivá tráv - výber trávových semien | kg | 320.155 | [5 empty] | znížená | 0 | 0 | 0.001 | 0.32015 | 0 | 0 | 8 | M | 2 |  |  |  | ROZPOCET | 0 | 0 | 0 | 0 | 0 | 2 | 0 | 4 | 874279714
| VV |  | 10361*0,0309 'Prepočítané koeficientom množstva |  | 320.155 | [13 empty] | VV | 2 | 2 | False | 1 | ROZPOCET
19 | K | 184102114.S | Výsadba dreviny s balom v rovine alebo na svahu do 1:5, priemer balu nad 400 do 500 mm | ks | 173 | [5 empty] | znížená | 0.743 | 128.539 | 0 | 0 | 0 | 0 | 4 | K | 2 |  |  |  | ROZPOCET | 0 | 0 | 0 | 0 | 0 | 2 | 0 | 4 | -1693792220
| VV |  | "Výsadba stromovej aleje popri cestách" | [15 empty] | VV | 2 | 1 | True | 0 | ROZPOCET
| VV |  | 70 "1400/20 celková dĺžka ciest / vzdialenosť stromov - poľná cesta č.2, km 0,200 - km 1,600 vpravo" |  | 70 | [13 empty] | VV | 2 | 2 | True | 0 | ROZPOCET
| VV |  | 103 "2050/20 celková dĺžka ciest / vzdialenosť stromov - poľná cesta č.3, km 0,000 - km 2,050 vpravo" |  | 103 | [13 empty] | VV | 2 | 2 | True | 0 | ROZPOCET
| VV |  | Súčet |  | 173 | [13 empty] | VV | 2 | 4 | True | 1 | ROZPOCET
20 | M | 026560009000 | Lipa malolistá, výška 2000mm až 2500 mm | ks | 173 | [5 empty] | znížená | 0 | 0 | 0.0035 | 0.6055 | 0 | 0 | 8 | M | 2 |  |  |  | ROZPOCET | 0 | 0 | 0 | 0 | 0 | 2 | 0 | 4 | -305946949
| D | 2 | Zakladanie | [9 empty] | 1860.196 |  | 1233.2367 |  | 0 | 1 | D | 1 |  |  |  | ROZPOCET | [6 empty] | 0
21 | K | 211521111.S | Výplň odvodňovacieho rebra alebo trativodu do rýh kamenivom hrubým drveným frakcie 16-125 | m3 | 750 | [5 empty] | znížená | 0.908 | 681 | 1.63 | 1222.5 | 0 | 0 | 4 | K | 2 |  |  |  | ROZPOCET | 0 | 0 | 0 | 0 | 0 | 2 | 0 | 4 | 702919955
| VV |  | "Vodozádržné opatrenia - retenčné nádrže pod komunikáciou" | [15 empty] | VV | 2 | 1 | True | 0 | ROZPOCET
| VV |  | 20*5*1,5 "PC2 km 0,035" |  | 150 | [13 empty] | VV | 2 | 2 | True | 0 | ROZPOCET
| VV |  | 20*5*1,5 "PC2 km 0,790" |  | 150 | [13 empty] | VV | 2 | 2 | True | 0 | ROZPOCET
| VV |  | Medzisúčet |  | 300 | [13 empty] | VV | 2 | 3 | True | 0 | ROZPOCET
| VV |  | 20*5*1,5 "PC3 km 0,465" |  | 150 | [13 empty] | VV | 2 | 2 | True | 0 | ROZPOCET
| VV |  | 20*5*1,5 "PC3 km 1,365" |  | 150 | [13 empty] | VV | 2 | 2 | True | 0 | ROZPOCET
| VV |  | 20*5*1,5 "PC3 km 1,885" |  | 150 | [13 empty] | VV | 2 | 2 | True | 0 | ROZPOCET
| VV |  | Medzisúčet |  | 450 | [13 empty] | VV | 2 | 3 | True | 0 | ROZPOCET
| VV |  | Súčet |  | 750 | [13 empty] | VV | 2 | 4 | True | 1 | ROZPOCET
22 | K | 211971121.S | Zhotov. oplášt. výplne z geotext. v ryhe alebo v záreze pri rozvinutej šírke oplášt. od 0 do 2, 5 m | m2 | 1375 | [5 empty] | znížená | 0.085 | 116.875 | 0.00035 | 0.48125 | 0 | 0 | 4 | K | 2 |  |  |  | ROZPOCET | 0 | 0 | 0 | 0 | 0 | 2 | 0 | 4 | -887305443
| VV |  | "Vodozádržné opatrenia - opláštenie stien retenčných podzemných nádrží" | [15 empty] | VV | 2 | 1 | True | 0 | ROZPOCET
| VV |  | (20*1,5*2+5*1,5*2+20*5*2)*2 "PC2" |  | 550 | [13 empty] | VV | 2 | 2 | True | 0 | ROZPOCET
| VV |  | (20*1,5*2+5*1,5*2+20*5*2)*3 "PC3" |  | 825 | [13 empty] | VV | 2 | 2 | True | 0 | ROZPOCET
| VV |  | Súčet |  | 1375 | [13 empty] | VV | 2 | 4 | True | 1 | ROZPOCET
23 | M | 693110004200.S | Geotextília polypropylénová 200 g/m2, vsakovanie pre využitie dažďovej vody | m2 | 1402.5 | [5 empty] | znížená | 0 | 0 | 0.00122 | 1.711 | 0 | 0 | 8 | M | 2 |  |  |  | ROZPOCET | 0 | 0 | 0 | 0 | 0 | 2 | 0 | 4 | 1319327505
| VV |  | 1375*1,02 'Prepočítané koeficientom množstva |  | 1402.5 | [13 empty] | VV | 2 | 2 | False | 1 | ROZPOCET
24 | K | 215901101.S | Zhutnenie podložia z rastlej horniny 1 až 4 pod násypy, z hornina súdržných do 92 % PS a nesúdržných | m2 | 17121 | [5 empty] | znížená | 0.004 | 68.484 | 0 | 0 | 0 | 0 | 4 | K | 2 |  |  |  | ROZPOCET | 0 | 0 | 0 | 0 | 0 | 2 | 0 | 4 | 347457319
| VV |  | "V zmyle kubatúrového hárku - príloha č.1" | [15 empty] | VV | 2 | 1 | True | 0 | ROZPOCET
| VV |  | 6916,00 "poľná cesta č.2" |  | 6916 | [13 empty] | VV | 2 | 2 | True | 0 | ROZPOCET
| VV |  | 10205,00 "poľná cesta č.3" |  | 10205 | [13 empty] | VV | 2 | 2 | True | 0 | ROZPOCET
| VV |  | Súčet |  | 17121 | [13 empty] | VV | 2 | 4 | True | 1 | ROZPOCET
25 | K | 289971212.S | Zhotovenie vrstvy z geotextílie na upravenom povrchu sklon do 1 : 5 , šírky nad 3 do 6 m | m2 | 17121 | [5 empty] | znížená | 0.029 | 496.509 | 3e-05 | 0.51363 | 0 | 0 | 4 | K | 2 |  |  |  | ROZPOCET | 0 | 0 | 0 | 0 | 0 | 2 | 0 | 4 | 1618294346
| VV |  | "V zmyle kubatúrového hárku - príloha č.1" | [15 empty] | VV | 2 | 1 | True | 0 | ROZPOCET
| VV |  | 6916,00 "poľná cesta č.2" |  | 6916 | [13 empty] | VV | 2 | 2 | True | 0 | ROZPOCET
| VV |  | 10205,00 "poľná cesta č.3" |  | 10205 | [13 empty] | VV | 2 | 2 | True | 0 | ROZPOCET
| VV |  | Súčet |  | 17121 | [13 empty] | VV | 2 | 4 | True | 1 | ROZPOCET
26 | M | 693110002000.S | Geotextília polypropylénová netkaná 200 g/m2 | m2 | 17463.42 | [5 empty] | znížená | 0 | 0 | 0.0002 | 3.4927 | 0 | 0 | 8 | M | 2 |  |  |  | ROZPOCET | 0 | 0 | 0 | 0 | 0 | 2 | 0 | 4 | 569233108
| VV |  | 17121*1,02 'Prepočítané koeficientom množstva |  | 17463.42 | [13 empty] | VV | 2 | 2 | False | 1 | ROZPOCET
27 | K | 289971221.S | Zhotovenie vrstvy z geotextílie na uprav. povrchu sklon nad 1 : 5 do 1 : 2,5 , šírky od 0 do 3 m | m2 | 10361 | [5 empty] | znížená | 0.048 | 497.328 | 3e-05 | 0.31083 | 0 | 0 | 4 | K | 2 |  |  |  | ROZPOCET | 0 | 0 | 0 | 0 | 0 | 2 | 0 | 4 | -1747037493
| VV |  | 3939,00+6422,00 "Protierózne opatrenie svahov" |  | 10361 | [13 empty] | VV | 2 | 2 | True | 1 | ROZPOCET
28 | M | 693710001005.S | Sieť protierózna z kokosových vlákien, plošná hmotnosť 700 g/m2 | m2 | 10568.22 | [5 empty] | znížená | 0 | 0 | 0.0004 | 4.2273 | 0 | 0 | 8 | M | 2 |  |  |  | ROZPOCET | 0 | 0 | 0 | 0 | 0 | 2 | 0 | 4 | 592414190
| VV |  | 10361*1,02 'Prepočítané koeficientom množstva |  | 10568.22 | [13 empty] | VV | 2 | 2 | False | 1 | ROZPOCET
| D | 5 | Komunikácie | [9 empty] | 2638.304 |  | 13786.8454 |  | 0 | 1 | D | 1 |  |  |  | ROZPOCET | [6 empty] | 0
29 | K | 561091133.S | Zhotovenie podkladu zo zeminy stabilizovanej hydraulickými spojivami systémom (Road Mix) hr. do 400 mm plochy nad 5000 m2, vrátane dodávky materiálu | m2 | 17121 | [5 empty] | znížená | 0.023 | 393.783 | 0 | 0 | 0 | 0 | 4 | K | 2 |  |  |  | ROZPOCET | 0 | 0 | 0 | 0 | 0 | 2 | 0 | 4 | -1484596014
| VV |  | "Úprava podložia, plocha v zmyle kubatúrového hárku - príloha č.1" | [15 empty] | VV | 2 | 1 | True | 0 | ROZPOCET
| VV |  | 6916,00 "poľná cesta č.2" |  | 6916 | [13 empty] | VV | 2 | 2 | True | 0 | ROZPOCET
| VV |  | 10205,00 "poľná cesta č.3" |  | 10205 | [13 empty] | VV | 2 | 2 | True | 0 | ROZPOCET
| VV |  | Súčet |  | 17121 | [13 empty] | VV | 2 | 4 | True | 1 | ROZPOCET
30 | K | 564861111.S | Podklad zo štrkodrviny s rozprestretím a zhutnením, po zhutnení hr. 200 mm | m2 | 12963 | [5 empty] | znížená | 0.027 | 350.001 | 0.3708 | 4806.6804 | 0 | 0 | 4 | K | 2 |  |  |  | ROZPOCET | 0 | 0 | 0 | 0 | 0 | 2 | 0 | 4 | 1966268026
| VV |  | "Konštručné vrstvy vozovky poľná cesta č.2" | [15 empty] | VV | 2 | 1 | True | 0 | ROZPOCET
| VV |  | 1620,00*3,0 "trasa" |  | 4860 | [13 empty] | VV | 2 | 2 | True | 0 | ROZPOCET
| VV |  | 60,00*7 "výhybne" |  | 420 | [13 empty] | VV | 2 | 2 | True | 0 | ROZPOCET
| VV |  | "Konštručné vrstvy vozovky poľná cesta č.3" | [15 empty] | VV | 2 | 1 | True | 0 | ROZPOCET
| VV |  | 2401,00*3,0 "trasa" |  | 7203 | [13 empty] | VV | 2 | 2 | True | 0 | ROZPOCET
| VV |  | 60,00*8 "výhybne" |  | 480 | [13 empty] | VV | 2 | 2 | True | 0 | ROZPOCET
| VV |  | Súčet |  | 12963 | [13 empty] | VV | 2 | 4 | True | 1 | ROZPOCET
31 | K | 564871111.S | Podklad zo štrkodrviny s rozprestretím a zhutnením, po zhutnení hr. 250 mm | m2 | 12963 | [5 empty] | znížená | 0.03 | 388.89 | 0.46166 | 5984.4986 | 0 | 0 | 4 | K | 2 |  |  |  | ROZPOCET | 0 | 0 | 0 | 0 | 0 | 2 | 0 | 4 | 2045943791
| VV |  | "Konštručné vrstvy vozovky poľná cesta č.2" | [15 empty] | VV | 2 | 1 | True | 0 | ROZPOCET
| VV |  | 1620,00*3,0 "trasa" |  | 4860 | [13 empty] | VV | 2 | 2 | True | 0 | ROZPOCET
| VV |  | 60,00*7 "výhybne" |  | 420 | [13 empty] | VV | 2 | 2 | True | 0 | ROZPOCET
| VV |  | "Konštručné vrstvy vozovky poľná cesta č.3" | [15 empty] | VV | 2 | 1 | True | 0 | ROZPOCET
| VV |  | 2401,00*3,0 "trasa" |  | 7203 | [13 empty] | VV | 2 | 2 | True | 0 | ROZPOCET
| VV |  | 60,00*8 "výhybne" |  | 480 | [13 empty] | VV | 2 | 2 | True | 0 | ROZPOCET
| VV |  | Súčet |  | 12963 | [13 empty] | VV | 2 | 4 | True | 1 | ROZPOCET
32 | K | 569903311.S | Zhotovenie zemných krajníc z hornín akejkoľvek triedy so zhutnením | m3 | 1393 | [5 empty] | znížená | 0.908 | 1264.844 | 0 | 0 | 0 | 0 | 4 | K | 2 |  |  |  | ROZPOCET | 0 | 0 | 0 | 0 | 0 | 2 | 0 | 4 | 1837360312
| VV |  | "V zmyle kubatúrového hárku - príloha č.1" | [15 empty] | VV | 2 | 1 | True | 0 | ROZPOCET
| VV |  | 575,00 "poľná cesta č.2" |  | 575 | [13 empty] | VV | 2 | 2 | True | 0 | ROZPOCET
| VV |  | 818,00 "poľná cesta č.3" |  | 818 | [13 empty] | VV | 2 | 2 | True | 0 | ROZPOCET
| VV |  | Súčet |  | 1393 | [13 empty] | VV | 2 | 4 | True | 1 | ROZPOCET
33 | M | 583410004100.S | Štrkodrva frakcia 0-22 mm | t | 2507.4 | [5 empty] | znížená | 0 | 0 | 1 | 2507.4 | 0 | 0 | 8 | M | 2 |  |  |  | ROZPOCET | 0 | 0 | 0 | 0 | 0 | 2 | 0 | 4 | 2095739558
| VV |  | 1393,00*1,8 |  | 2507.4 | [13 empty] | VV | 2 | 2 | True | 1 | ROZPOCET
34 | K | 573111112.S | Postrek asfaltový infiltračný s posypom kamenivom z asfaltu cestného v množstve 1,00 kg/m2 | m2 | 1323 | [5 empty] | znížená | 0.004 | 5.292 | 0.00601 | 7.9512 | 0 | 0 | 4 | K | 2 |  |  |  | ROZPOCET | 0 | 0 | 0 | 0 | 0 | 2 | 0 | 4 | 792443398
| VV |  | "Konštručné vrstvy vozovky poľná cesta č.3 v km 2,000 - km 2,401" | [15 empty] | VV | 2 | 1 | True | 0 | ROZPOCET
| VV |  | 401,00*3,0 "trasa" |  | 1203 | [13 empty] | VV | 2 | 2 | True | 0 | ROZPOCET
| VV |  | 60,00*2 "výhybne" |  | 120 | [13 empty] | VV | 2 | 2 | True | 0 | ROZPOCET
| VV |  | Súčet |  | 1323 | [13 empty] | VV | 2 | 4 | True | 1 | ROZPOCET
35 | K | 577144231.S | Asfaltový betón vrstva obrusná AC 11 O v pruhu š. do 3 m z nemodifik. asfaltu tr. II, po zhutnení hr. 50 mm | m2 | 1323 | [5 empty] | znížená | 0.071 | 93.933 | 0.12966 | 171.5402 | 0 | 0 | 4 | K | 2 |  |  |  | ROZPOCET | 0 | 0 | 0 | 0 | 0 | 2 | 0 | 4 | 1131811892
| VV |  | "Konštručné vrstvy vozovky poľná cesta č.3 v km 2,000 - km 2,401" | [15 empty] | VV | 2 | 1 | True | 0 | ROZPOCET
| VV |  | 401,00*3,0 "trasa" |  | 1203 | [13 empty] | VV | 2 | 2 | True | 0 | ROZPOCET
| VV |  | 60,00*2 "výhybne" |  | 120 | [13 empty] | VV | 2 | 2 | True | 0 | ROZPOCET
| VV |  | Súčet |  | 1323 | [13 empty] | VV | 2 | 4 | True | 1 | ROZPOCET
36 | K | 577184431.S | Asfaltový betón vrstva ložná AC 22 L v pruhu š. do 3 m z nemodifik. asfaltu tr. II, po zhutnení hr. 90 mm | m2 | 1323 | [5 empty] | znížená | 0.107 | 141.561 | 0.23339 | 308.775 | 0 | 0 | 4 | K | 2 |  |  |  | ROZPOCET | 0 | 0 | 0 | 0 | 0 | 2 | 0 | 4 | 759587675
| VV |  | "Konštručné vrstvy vozovky poľná cesta č.3 v km 2,000 - km 2,401" | [15 empty] | VV | 2 | 1 | True | 0 | ROZPOCET
| VV |  | 401,00*3,0 "trasa" |  | 1203 | [13 empty] | VV | 2 | 2 | True | 0 | ROZPOCET
| VV |  | 60,00*2 "výhybne" |  | 120 | [13 empty] | VV | 2 | 2 | True | 0 | ROZPOCET
| VV |  | Súčet |  | 1323 | [13 empty] | VV | 2 | 4 | True | 1 | ROZPOCET
| D | 8 | Rúrové vedenie | [9 empty] | 12.01 |  | 1.4343 |  | 0 | 1 | D | 1 |  |  |  | ROZPOCET | [6 empty] | 0
37 | K | 895641111.S | Zhotovenie drenážneho vyústenia typového z betónových prefabrikovaných dielcov dvojdielne, vrátane dodávky materiálu - vyústenie z retenčných nádrží | ks | 10 | [5 empty] | znížená | 1.201 | 12.01 | 0.14343 | 1.4343 | 0 | 0 | 4 | K | 2 |  |  |  | ROZPOCET | 0 | 0 | 0 | 0 | 0 | 2 | 0 | 4 | -1220519566
| D | 9 | Ostatné konštrukcie a práce-búranie | [9 empty] | 539.5575 |  | 487.4209 |  | 0 | 1 | D | 1 |  |  |  | ROZPOCET | [6 empty] | 0
38 | K | 919411121.S | Čelo priepustu z betónu prostého z rúr DN 600 až DN 800 mm | ks | 18 | [5 empty] | znížená | 15.499 | 278.982 | 14.5535 | 261.9632 | 0 | 0 | 4 | K | 2 |  |  |  | ROZPOCET | 0 | 0 | 0 | 0 | 0 | 2 | 0 | 4 | 292830540
| VV |  | 4*2 "poľná cesta č.2" |  | 8 | [13 empty] | VV | 2 | 2 | True | 0 | ROZPOCET
| VV |  | 5*2 "poľná cesta č.3" |  | 10 | [13 empty] | VV | 2 | 2 | True | 0 | ROZPOCET
| VV |  | Súčet |  | 18 | [13 empty] | VV | 2 | 4 | True | 1 | ROZPOCET
39 | K | 919411131.S | Čelo priepustu z betónu prostého z rúr DN 800 až DN 1000 mm | ks | 2 | [5 empty] | znížená | 15.499 | 30.998 | 19.5535 | 39.107 | 0 | 0 | 4 | K | 2 |  |  |  | ROZPOCET | 0 | 0 | 0 | 0 | 0 | 2 | 0 | 4 | 66849019
40 | K | 919412111.S | Hospodársky prejazd dĺžky 3- 4 m z rúr bet. DN 400 mm s čelami bet. tr. C 8/10 s prevýš. do 600mm | ks | 13 | [5 empty] | znížená | 8.79 | 114.27 | 6.544 | 85.072 | 0 | 0 | 4 | K | 2 |  |  |  | ROZPOCET | 0 | 0 | 0 | 0 | 0 | 2 | 0 | 4 | -1223439640
| VV |  | 5 "PC2 - hospodárske vjazdy na polia a priľahlé nehunuteľnosti" |  | 5 | [13 empty] | VV | 2 | 2 | True | 0 | ROZPOCET
| VV |  | 8 "PC3 - hospodárske vjazdy na polia a priľahlé nehunuteľnosti" |  | 8 | [13 empty] | VV | 2 | 2 | True | 0 | ROZPOCET
| VV |  | Súčet |  | 13 | [13 empty] | VV | 2 | 4 | True | 1 | ROZPOCET
41 | K | 919514112.S | Zhotovenie priepustu z rúr železobetónových DN 600 | m | 47.5 | [5 empty] | znížená | 1.852 | 87.97 | 0.90201 | 42.8455 | 0 | 0 | 4 | K | 2 |  |  |  | ROZPOCET | 0 | 0 | 0 | 0 | 0 | 2 | 0 | 4 | -714000932
| VV |  | "Poľná cesta č.2:" | [15 empty] | VV | 2 | 1 | True | 0 | ROZPOCET
| VV |  | 5,0 "priepust v km 0,175" |  | 5 | [13 empty] | VV | 2 | 2 | True | 0 | ROZPOCET
| VV |  | 7,5 "priepust v km 0,372" |  | 7.5 | [13 empty] | VV | 2 | 2 | True | 0 | ROZPOCET
| VV |  | 5,0 "priepust v km 0,775" |  | 5 | [13 empty] | VV | 2 | 2 | True | 0 | ROZPOCET
| VV |  | 5,0 "priepust v km 1,350" |  | 5 | [13 empty] | VV | 2 | 2 | True | 0 | ROZPOCET
| VV |  | Medzisúčet |  | 22.5 | [13 empty] | VV | 2 | 3 | True | 0 | ROZPOCET
| VV |  | "Poľná cesta č3:" | [15 empty] | VV | 2 | 1 | True | 0 | ROZPOCET
| VV |  | 5,0 "priepust v km 0,250" |  | 5 | [13 empty] | VV | 2 | 2 | True | 0 | ROZPOCET
| VV |  | 5,0 "priepust v km 0,485" |  | 5 | [13 empty] | VV | 2 | 2 | True | 0 | ROZPOCET
| VV |  | 5,0 "priepust v km 0,850" |  | 5 | [13 empty] | VV | 2 | 2 | True | 0 | ROZPOCET
| VV |  | 5,0 "priepust v km 1,385" |  | 5 | [13 empty] | VV | 2 | 2 | True | 0 | ROZPOCET
| VV |  | 5,0 "priepust v km 1,900" |  | 5 | [13 empty] | VV | 2 | 2 | True | 0 | ROZPOCET
| VV |  | Medzisúčet |  | 25 | [13 empty] | VV | 2 | 3 | True | 0 | ROZPOCET
| VV |  | Súčet |  | 47.5 | [13 empty] | VV | 2 | 4 | True | 1 | ROZPOCET
42 | M | 592220000540.S | Rúra železobetónová hrdlová pre splaškové odpadové vody DN 600, dĺžky 2500 mm | ks | 19 | [5 empty] | znížená | 0 | 0 | 1.48 | 28.12 | 0 | 0 | 8 | M | 2 |  |  |  | ROZPOCET | 0 | 0 | 0 | 0 | 0 | 2 | 0 | 4 | 985684948
[19 empty] | VV | 2 | 2 | False | 1 | ROZPOCET
43 | K | 919523112.S | Zhotovenie priepustu z rúr železobetónových DN 1000 | m | 7.5 | [5 empty] | znížená | 3.645 | 27.3375 | 2.4878 | 18.6582 | 0 | 0 | 4 | K | 2 |  |  |  | ROZPOCET | 0 | 0 | 0 | 0 | 0 | 2 | 0 | 4 | 1432118290
| VV |  | 7,5 "priepust v km 2,150 - poľná cesta č.3" |  | 7.5 | [13 empty] | VV | 2 | 2 | True | 1 | ROZPOCET
44 | M | 592220000560.S | Rúra železobetónová hrdlová pre splaškové odpadové vody DN 1000, dĺžky 2500 mm | ks | 3 | [5 empty] | znížená | 0 | 0 | 3.885 | 11.655 | 0 | 0 | 8 | M | 2 |  |  |  | ROZPOCET | 0 | 0 | 0 | 0 | 0 | 2 | 0 | 4 | 1298467026
[19 empty] | VV | 2 | 2 | False | 1 | ROZPOCET
| D | 99 | Presun hmôt HSV | [9 empty] | 753.2478 |  | 0 |  | 0 | 1 | D | 1 |  |  |  | ROZPOCET | [6 empty] | 0
45 | K | 998225111.S | Presun hmôt pre pozemnú komunikáciu a letisko s krytom asfaltovým akejkoľvek dĺžky objektu | t | 18831.194 | [5 empty] | znížená | 0.04 | 753.2478 | 0 | 0 | 0 | 0 | 4 | K | 2 |  |  |  | ROZPOCET | 0 | 0 | 0 | 0 | 0 | 2 | 0 | 4 | 858193167