## Rekapitulácia stavby
Export Komplet | [28 empty] | 2.0 |  |  |  |  | False | False | {85c83aa8-5e3a-4900-a3c8-cd72209abfd5}
[20 empty] | >> skryté stĺpce << | [12 empty] | 0,001 | 20
[33 empty] | 0,001 | 20
|  | REKAPITULÁCIA STAVBY | [18 empty] | v --- nižšie sa nachádzajú doplnkové a pomocné údaje k zostavám --- v | [11 empty] | 0,001
|  | Kód: |  |  |  |  | 133 | [25 empty] | 0,001
|  | Stavba: |  |  |  |  | Vybudovanie spoločných zariadení a opatrení po pozemkových úpravách obec Hankovce | [25 empty] | 0,001
|  | JKSO: |  |  |  |  | 822 29 | [8 empty] | KS: | [16 empty] | 0,001
|  | Miesto: |  |  |  |  | Obec Hankovce | [8 empty] | Dátum: | [16 empty] | 0,001
|  | CPV: |  |  |  |  | 45233123-7 | [8 empty] | CPA: | [16 empty] | 0,001
|  | Objednávateľ: | [13 empty] | IČO: |  | 00 321 991 | [14 empty] | 0,001
|  |  | Obec Hankovce | [12 empty] | IČ DPH: | [16 empty] | 0,001
0,001
|  | Zhotoviteľ: | [13 empty] | IČO: | [16 empty] | 0,001
[16 empty] | IČ DPH: | [16 empty] | 0,001
False
|  | Projektant: | [13 empty] | IČO: | [16 empty] | False
[16 empty] | IČ DPH: | [16 empty] | True
0,01
|  | Spracovateľ: | [13 empty] | IČO: | [16 empty] | 0,01
[16 empty] | IČ DPH: | [16 empty] | True
Poznámka:
|  | Cena bez DPH | [13 empty] | 0
[8 empty] | Sadzba dane |  |  | Základ dane |  |  |  |  | Výška dane
|  | DPH |  | základná |  |  |  | 20% |  |  | 0 |  |  |  |  | 0
|  |  |  | znížená |  |  |  | 20% |  |  | 0 |  |  |  |  | 0
|  |  |  | zákl. prenesená |  |  |  | 20% |  |  | 0 |  |  |  |  | 0
|  |  |  | zníž. prenesená |  |  |  | 20% |  |  | 0 |  |  |  |  | 0
|  |  |  | nulová |  |  |  | 0% |  |  | 0 |  |  |  |  | 0
|  | Cena s DPH | [6 empty] | v |  |  | EUR |  |  |  | 0
|  | Projektant | [11 empty] | Spracovateľ
|  | Dátum a podpis: | [7 empty] | Pečiatka |  |  |  | Dátum a podpis: |  |  | Pečiatka
|  | Objednávateľ | [11 empty] | Zhotoviteľ
|  | Dátum a podpis: | [7 empty] | Pečiatka |  |  |  | Dátum a podpis: |  |  | Pečiatka
REKAPITULÁCIA OBJEKTOV STAVBY
| Kód: | [6 empty] | 133
| Stavba: | [6 empty] | Vybudovanie spoločných zariadení a opatrení po pozemkových úpravách obec Hankovce
| Miesto: | [6 empty] | Obec Hankovce | [6 empty] | Dátum:
| Objednávateľ: | [6 empty] | Obec Hankovce | [6 empty] | Projektant: | [5 empty] | Informatívne údaje z listov zákaziek
| Zhotoviteľ: | [13 empty] | Spracovateľ:
| Kód |  |  |  | Popis | [7 empty] | Cena bez DPH [EUR] |  |  |  |  | Cena s DPH [EUR] | Typ |  | z toho Ostat. náklady [EUR] | DPH [EUR] | Normohodiny [h] | DPH základná [EUR] | DPH znížená [EUR] | DPH základná prenesená [EUR] | DPH znížená prenesená [EUR] | Základňa DPH základná | Základňa DPH znížená | Základňa DPH zákl. prenesená | Základňa DPH zníž. prenesená | Základňa DPH nulová
| Náklady z rozpočtov | [11 empty] | 0 |  |  |  |  | 0 |  |  | 0 | 0 | 9650.7373 | 0 | 0 | 0 | 0 | 0 | 0 | 0 | 0 | 0 | D | 0 |  | IMPORT | {85c83aa8-5e3a-4900-a3c8-cd72209abfd5} | {00000000-0000-0000-0000-000000000000} | 822 29
/ |  | 133 |  |  |  | Vybudovanie spoločných zariadení a opatrení po pozemkových úpravách obec Hankovce | [6 empty] | 0 |  |  |  |  | 0 | STA |  | 0 | 0 | 9650.7373 | 0 | 0 | 0 | 0 | 0 | 0 | 0 | 0 | 0 |  | 1 | ###NOINSERT### | IMPORT | {85c83aa8-5e3a-4900-a3c8-cd72209abfd5} | {00000000-0000-0000-0000-000000000000} | 822 29

## 133 - Vybudovanie spoločn...
[9 empty] | >> skryté stĺpce << | [9 empty] | {85c83aa8-5e3a-4900-a3c8-cd72209abfd5}
0
| KRYCÍ LIST ROZPOČTU | [8 empty] | v --- nižšie sa nachádzajú doplnkové a pomocné údaje k zostavám --- v | [8 empty] | False
Stavba:
Vybudovanie spoločných zariadení a opatrení po pozemkových úpravách obec Hankovce
| JKSO: |  | 822 29 |  |  | KS:
| Miesto: |  | Obec Hankovce |  |  | Dátum:
| CPV: |  | 45233123-7 |  |  | CPA:
| Objednávateľ: |  |  |  |  | IČO: | 00 321 991
|  | Obec Hankovce |  |  |  | IČ DPH:
| Zhotoviteľ: |  |  |  |  | IČO:
IČ DPH:
| Projektant: |  |  |  |  | IČO:
IČ DPH:
| Spracovateľ: |  |  |  |  | IČO:
IČ DPH:
Poznámka:
| Cena bez DPH | [5 empty] | 0
|  |  | Základ dane |  |  | Sadzba dane | Výška dane
| DPH | základná | 0 |  |  | 20% | 0
|  | znížená | 0 |  |  | 20% | 0
|  | zákl. prenesená | 0 |  |  | 20% | 0
|  | zníž. prenesená | 0 |  |  | 20% | 0
|  | nulová | 0 |  |  | 0% | 0
| Cena s DPH |  |  | v | EUR |  | 0
| Projektant |  |  | Spracovateľ
| Dátum a podpis: |  | Pečiatka | Dátum a podpis: |  |  | Pečiatka
| Objednávateľ |  |  | Zhotoviteľ
| Dátum a podpis: |  | Pečiatka | Dátum a podpis: |  |  | Pečiatka
REKAPITULÁCIA ROZPOČTU
Stavba:
Vybudovanie spoločných zariadení a opatrení po pozemkových úpravách obec Hankovce
Miesto: |  |  | Obec Hankovce |  |  | Dátum:
Objednávateľ: |  |  | Obec Hankovce |  |  | Projektant: | 0
Zhotoviteľ: | [5 empty] | Spracovateľ: | 0
Kód dielu - Popis | [6 empty] | Cena celkom [EUR]
Náklady z rozpočtu | [6 empty] | 0 | [12 empty] | -1
| HSV - Práce a dodávky HSV | [5 empty] | 0
| 1 - Zemné práce | [5 empty] | 0
| 2 - Zakladanie | [5 empty] | 0
| 5 - Komunikácie | [5 empty] | 0
| 8 - Rúrové vedenie | [5 empty] | 0
| 9 - Ostatné konštrukcie a práce-búranie | [5 empty] | 0
| 99 - Presun hmôt HSV | [5 empty] | 0
ROZPOČET
Stavba:
Vybudovanie spoločných zariadení a opatrení po pozemkových úpravách obec Hankovce
Miesto: |  |  | Obec Hankovce |  |  | Dátum:
Objednávateľ: |  |  | Obec Hankovce |  |  | Projektant: | 0
Zhotoviteľ: | [5 empty] | Spracovateľ: | 0
PČ | Typ | Kód | Popis | MJ | Množstvo | J.cena [EUR] | Cena celkom [EUR] | Cenová sústava |  |  | DPH | J. Nh [h] | Nh celkom [h] | J. hmotnosť [t] | Hmotnosť celkom [t] | J. suť [t] | Suť Celkom [t]
Náklady z rozpočtu | [6 empty] | 0 | [5 empty] | 9650.7373 |  | 9833.7277 |  | 0 |  | D | -1 | [10 empty] | 0
| D | HSV | Práce a dodávky HSV |  |  |  | 0 | [5 empty] | 9650.7373 |  | 9833.7277 |  | 0 | 1 | D | 0 |  |  |  | ROZPOCET | [6 empty] | 0
| D | 1 | Zemné práce |  |  |  | 0 | [5 empty] | 6113.8298 |  | 1052.9539 |  | 0 | 1 | D | 1 |  |  |  | ROZPOCET | [6 empty] | 0
1 | K | 121101113.S | Odstránenie ornice s premiestn. na hromady, so zložením na vzdialenosť do 100 m a do 10000 m3 | m3 | 2945 | [5 empty] | znížená | 0.011 | 32.395 | 0 | 0 | 0 | 0 | 4 | K | 2 |  |  |  | ROZPOCET | 0 | 0 | 0 | 0 | 0 | 2 | 0 | 4 | -1915686193
| VV |  | "V zmysle kubatúrového hárku - Príloha č.1" | [15 empty] | VV | 2 | 1 | True | 0 | ROZPOCET
| VV |  | 851,00 "úsek č.1" |  | 851 | [13 empty] | VV | 2 | 2 | True | 0 | ROZPOCET
| VV |  | 1785,00 "úsek č.2" |  | 1785 | [13 empty] | VV | 2 | 2 | True | 0 | ROZPOCET
| VV |  | 309,00 "úsek č.3" |  | 309 | [13 empty] | VV | 2 | 2 | True | 0 | ROZPOCET
| VV |  | Súčet |  | 2945 | [13 empty] | VV | 2 | 4 | True | 1 | ROZPOCET
2 | K | 122301103.S | Odkopávka a prekopávka v hornine 4, nad 1000 do 10000 m3 | m3 | 2696 | [5 empty] | znížená | 0.15 | 404.4 | 0 | 0 | 0 | 0 | 4 | K | 2 |  |  |  | ROZPOCET | 0 | 0 | 0 | 0 | 0 | 2 | 0 | 4 | 1379899068
| VV |  | "V zmysle kubatúrového hárku - Príloha č.1" | [15 empty] | VV | 2 | 1 | True | 0 | ROZPOCET
| VV |  | 880,00 "úsek č.1" |  | 880 | [13 empty] | VV | 2 | 2 | True | 0 | ROZPOCET
| VV |  | 1489,00 "úsek č.2" |  | 1489 | [13 empty] | VV | 2 | 2 | True | 0 | ROZPOCET
| VV |  | 327,00 "úsek č.3" |  | 327 | [13 empty] | VV | 2 | 2 | True | 0 | ROZPOCET
| VV |  | Súčet |  | 2696 | [13 empty] | VV | 2 | 4 | True | 1 | ROZPOCET
3 | K | 162401162.S | Vodorovné premiestnenie výkopku po nespevnenej ceste z horniny tr.1-4, nad 1000 do 10000 m3 na vzdialenosť do 2000 m | m3 | 5890 | [5 empty] | znížená | 0.054 | 318.06 | 0 | 0 | 0 | 0 | 4 | K | 2 |  |  |  | ROZPOCET | 0 | 0 | 0 | 0 | 0 | 2 | 0 | 4 | -1760939730
| VV |  | "Vodorovné premiestnenie ornice na dočasnú skládku a späť" | [15 empty] | VV | 2 | 1 | True | 0 | ROZPOCET
| VV |  | 851,00*2 "úsek č.1" |  | 1702 | [13 empty] | VV | 2 | 2 | True | 0 | ROZPOCET
| VV |  | 1785,00*2 "úsek č.2" |  | 3570 | [13 empty] | VV | 2 | 2 | True | 0 | ROZPOCET
| VV |  | 309,00*2 "úsek č.3" |  | 618 | [13 empty] | VV | 2 | 2 | True | 0 | ROZPOCET
| VV |  | Súčet |  | 5890 | [13 empty] | VV | 2 | 4 | True | 1 | ROZPOCET
4 | K | 162501142.S | Vodorovné premiestnenie výkopku po spevnenej ceste z horniny tr.1-4, nad 1000 do 10000 m3 na vzdialenosť do 3000 m | m3 | 2696 | [5 empty] | znížená | 0.045 | 121.32 | 0 | 0 | 0 | 0 | 4 | K | 2 |  |  |  | ROZPOCET | 0 | 0 | 0 | 0 | 0 | 2 | 0 | 4 | -69031864
| VV |  | "Vodorovné premiestnenie prebytku výkopu na trvalú skládku" | [15 empty] | VV | 2 | 1 | True | 0 | ROZPOCET
| VV |  | 880,00 "úsek č.1" |  | 880 | [13 empty] | VV | 2 | 2 | True | 0 | ROZPOCET
| VV |  | 1489,00 "úsek č.2" |  | 1489 | [13 empty] | VV | 2 | 2 | True | 0 | ROZPOCET
| VV |  | 327,00 "úsek č.3" |  | 327 | [13 empty] | VV | 2 | 2 | True | 0 | ROZPOCET
| VV |  | Súčet |  | 2696 | [13 empty] | VV | 2 | 4 | True | 1 | ROZPOCET
5 | K | 162501143.S | Vodorovné premiestnenie výkopku po spevnenej ceste z horniny tr.1-4, nad 1000 do 10000 m3, príplatok k cene za každých ďalšich a začatých 1000 m | m3 | 32352 | [5 empty] | znížená | 0.00341 | 110.3203 | 0 | 0 | 0 | 0 | 4 | K | 2 |  |  |  | ROZPOCET | 0 | 0 | 0 | 0 | 0 | 2 | 0 | 4 | 622904532
| VV |  | 2696*12 "uvažujeme skládku do vzdialenosti 15km" |  | 32352 | [13 empty] | VV | 2 | 2 | True | 1 | ROZPOCET
6 | K | 167102102.S | Nakladanie neuľahnutého výkopku z hornín tr.1-4 nad 1000 do 10000 m3 | m3 | 8586 | [5 empty] | znížená | 0.054 | 463.644 | 0 | 0 | 0 | 0 | 4 | K | 2 |  |  |  | ROZPOCET | 0 | 0 | 0 | 0 | 0 | 2 | 0 | 4 | 995861506
| VV |  | "Nakladanie ornice na dočasnú skládku a späť na zahumusovanie:" | [15 empty] | VV | 2 | 1 | True | 0 | ROZPOCET
| VV |  | (851+1785+309)*2 "úsek č.1, úsek č.2, úsek č.3" |  | 5890 | [13 empty] | VV | 2 | 2 | True | 0 | ROZPOCET
| VV |  | "Nakladanie prebytku výkopu na vodorovný presun na trvalú skládku:" | [15 empty] | VV | 2 | 1 | True | 0 | ROZPOCET
| VV |  | 880+1489+327 "úsek č.1, úsek č.2, úsek č.3" |  | 2696 | [13 empty] | VV | 2 | 2 | True | 0 | ROZPOCET
| VV |  | Súčet |  | 8586 | [13 empty] | VV | 2 | 4 | True | 1 | ROZPOCET
7 | K | 171101103.S | Uloženie sypaniny do násypu súdržnej horniny s mierou zhutnenia nad 96 do 100 % podľa Proctor-Standard | m3 | 582 | [5 empty] | znížená | 0.055 | 32.01 | 0 | 0 | 0 | 0 | 4 | K | 2 |  |  |  | ROZPOCET | 0 | 0 | 0 | 0 | 0 | 2 | 0 | 4 | -2062163181
| VV |  | "Násypové teleso poľných ciest v zmysle kubatúrového hárku - príloha č.1" | [15 empty] | VV | 2 | 1 | True | 0 | ROZPOCET
| VV |  | 0,00 "úsek č.1 |  | 0 | [13 empty] | VV | 2 | 2 | True | 0 | ROZPOCET
| VV |  | 577,00 "úsek č.2" |  | 577 | [13 empty] | VV | 2 | 2 | True | 0 | ROZPOCET
| VV |  | 5,00 "úsek č.3" |  | 5 | [13 empty] | VV | 2 | 2 | True | 0 | ROZPOCET
| VV |  | Súčet |  | 582 | [13 empty] | VV | 2 | 4 | True | 1 | ROZPOCET
8 | M | 583410004400.S | Štrkodrva frakcia 0-63 mm | t | 1047.6 | [5 empty] | znížená | 0 | 0 | 1 | 1047.6 | 0 | 0 | 8 | M | 2 |  |  |  | ROZPOCET | 0 | 0 | 0 | 0 | 0 | 2 | 0 | 4 | 1880739849
| VV |  | 582,00*1,8 "materiál pre násypové teleso ciest" |  | 1047.6 | [13 empty] | VV | 2 | 2 | True | 1 | ROZPOCET
9 | K | 171201203.S | Uloženie sypaniny na skládky nad 1000 do 10000 m3 | m3 | 5641 | [5 empty] | znížená | 0.007 | 39.487 | 0 | 0 | 0 | 0 | 4 | K | 2 |  |  |  | ROZPOCET | 0 | 0 | 0 | 0 | 0 | 2 | 0 | 4 | -2066866360
| VV |  | "Uloženie ornice na dočasnú skládku:" | [15 empty] | VV | 2 | 1 | True | 0 | ROZPOCET
| VV |  | 851+1785+309 "úsek č.1, úsek č.2, úsek č.3" |  | 2945 | [13 empty] | VV | 2 | 2 | True | 0 | ROZPOCET
| VV |  | "Uloženie prebytku výkopu na trvalej skládke:" | [15 empty] | VV | 2 | 1 | True | 0 | ROZPOCET
| VV |  | 880+1489+327 "úsek č.1, úsek č.2, úsek č.3" |  | 2696 | [13 empty] | VV | 2 | 2 | True | 0 | ROZPOCET
| VV |  | Súčet |  | 5641 | [13 empty] | VV | 2 | 4 | True | 1 | ROZPOCET
10 | K | 171209002.S | Poplatok za skládku - zemina a kamenivo (17 05) ostatné | t | 4044 | [5 empty] | znížená | 0 | 0 | 0 | 0 | 0 | 0 | 4 | K | 2 |  |  |  | ROZPOCET | 0 | 0 | 0 | 0 | 0 | 2 | 0 | 4 | -334671405
| VV |  | "Uloženie prebytku výkopu na trvalej skládke:" | [15 empty] | VV | 2 | 1 | True | 0 | ROZPOCET
| VV |  | (880+1489+327)*1,5 "úsek č.1, úsek č.2, úsek č.3" |  | 4044 | [13 empty] | VV | 2 | 2 | True | 1 | ROZPOCET
11 | K | 181101102.S | Úprava pláne v zárezoch v hornine 1-4 so zhutnením | m2 | 10135 | [5 empty] | znížená | 0.017 | 172.295 | 0 | 0 | 0 | 0 | 4 | K | 2 |  |  |  | ROZPOCET | 0 | 0 | 0 | 0 | 0 | 2 | 0 | 4 | 1264348660
| VV |  | "V zmyle kubatúrového hárku - príloha č.1" | [15 empty] | VV | 2 | 1 | True | 0 | ROZPOCET
| VV |  | 2743,00 "úsek č.1" |  | 2743 | [13 empty] | VV | 2 | 2 | True | 0 | ROZPOCET
| VV |  | 6306,00 "úsek č.2" |  | 6306 | [13 empty] | VV | 2 | 2 | True | 0 | ROZPOCET
| VV |  | 1086,00 "úsek č.3" |  | 1086 | [13 empty] | VV | 2 | 2 | True | 0 | ROZPOCET
| VV |  | Súčet |  | 10135 | [13 empty] | VV | 2 | 4 | True | 1 | ROZPOCET
12 | K | 181301106.S | Rozprestretie ornice v rovine, plocha do 500 m2, hr. do 400 mm | m2 | 3633.3 | [5 empty] | znížená | 0.701 | 2546.9433 | 0 | 0 | 0 | 0 | 4 | K | 2 |  |  |  | ROZPOCET | 0 | 0 | 0 | 0 | 0 | 2 | 0 | 4 | -58341149
| VV |  | "Rozprestretie prebytku ornice na priľahlé nehnuteľnosti" | [15 empty] | VV | 2 | 1 | True | 0 | ROZPOCET
| VV |  | ((851+1785+309)-((6804,00+654,40)*0,2))/0,4 "celková výmera skrývky ornice - zahumusovanie svahov" |  | 3633.3 | [13 empty] | VV | 2 | 2 | True | 1 | ROZPOCET
13 | K | 182101101.S | Svahovanie trvalých svahov v zárezoch v hornine triedy 1-4 | m2 | 6804 | [5 empty] | znížená | 0.117 | 796.068 | 0 | 0 | 0 | 0 | 4 | K | 2 |  |  |  | ROZPOCET | 0 | 0 | 0 | 0 | 0 | 2 | 0 | 4 | 1970667125
| VV |  | "Svahovanie zárezov, plocha v zmysle kubatúrového hárku - príloha č.1" | [15 empty] | VV | 2 | 1 | True | 0 | ROZPOCET
| VV |  | 2172,00 "úsek č.1" |  | 2172 | [13 empty] | VV | 2 | 2 | True | 0 | ROZPOCET
| VV |  | 3809,00 "úsek č.2" |  | 3809 | [13 empty] | VV | 2 | 2 | True | 0 | ROZPOCET
| VV |  | 823,00 "úsek č.3" |  | 823 | [13 empty] | VV | 2 | 2 | True | 0 | ROZPOCET
| VV |  | Súčet |  | 6804 | [13 empty] | VV | 2 | 4 | True | 1 | ROZPOCET
14 | K | 182201101.S | Svahovanie trvalých svahov v násype | m2 | 654.5 | [5 empty] | znížená | 0.1 | 65.45 | 0 | 0 | 0 | 0 | 4 | K | 2 |  |  |  | ROZPOCET | 0 | 0 | 0 | 0 | 0 | 2 | 0 | 4 | -163622147
| VV |  | "Svahovanie násypov, plocha v zmysle kubatúrového hárku - príloha č.1" | [15 empty] | VV | 2 | 1 | True | 0 | ROZPOCET
| VV |  | 0,00 "úsek č.1" |  | 0 | [13 empty] | VV | 2 | 2 | True | 0 | ROZPOCET
| VV |  | 621,00 "úsek č.2" |  | 621 | [13 empty] | VV | 2 | 2 | True | 0 | ROZPOCET
| VV |  | 33,50 "úsek č.3" |  | 33.5 | [13 empty] | VV | 2 | 2 | True | 0 | ROZPOCET
| VV |  | Súčet |  | 654.5 | [13 empty] | VV | 2 | 4 | True | 1 | ROZPOCET
15 | K | 182301133.S | Rozprestretie ornice na svahu so sklonom nad 1:5, plocha nad 500 m2, hr.nad 150 do 200 mm | m2 | 7458.4 | [5 empty] | znížená | 0.098 | 730.9232 | 0 | 0 | 0 | 0 | 4 | K | 2 |  |  |  | ROZPOCET | 0 | 0 | 0 | 0 | 0 | 2 | 0 | 4 | -1162284739
| VV |  | 6804,00+654,40 "Zahumusovanie svahov" |  | 7458.4 | [13 empty] | VV | 2 | 2 | True | 1 | ROZPOCET
16 | K | 183101215.S | Hĺbenie jamiek pre výsadbu v horn. 1-4 s výmenou pôdy do 50% v rovine alebo na svahu do 1:5 objemu nad 0,125 do 0,40 m3 | ks | 100 | [5 empty] | znížená | 1.167 | 116.7 | 0 | 0 | 0 | 0 | 4 | K | 2 |  |  |  | ROZPOCET | 0 | 0 | 0 | 0 | 0 | 2 | 0 | 4 | -1847951830
| VV |  | 100 "hĺbenie jám pre výsadbu stromov" |  | 100 | [13 empty] | VV | 2 | 2 | True | 1 | ROZPOCET
17 | K | 183405211.S | Výsev trávniku hydroosevom na ornicu | m2 | 7458.5 | [5 empty] | znížená | 0.012 | 89.502 | 0.00064 | 4.7734 | 0 | 0 | 4 | K | 2 |  |  |  | ROZPOCET | 0 | 0 | 0 | 0 | 0 | 2 | 0 | 4 | 346574835
| VV |  | 6804+654,50 |  | 7458.5 | [13 empty] | VV | 2 | 2 | True | 1 | ROZPOCET
18 | M | 005720001500.S | Osivá tráv - výber trávových semien | kg | 230.468 | [5 empty] | znížená | 0 | 0 | 0.001 | 0.23047 | 0 | 0 | 8 | M | 2 |  |  |  | ROZPOCET | 0 | 0 | 0 | 0 | 0 | 2 | 0 | 4 | 874279714
| VV |  | 7458,5*0,0309 'Prepočítané koeficientom množstva |  | 230.468 | [13 empty] | VV | 2 | 2 | False | 1 | ROZPOCET
19 | K | 184102114.S | Výsadba dreviny s balom v rovine alebo na svahu do 1:5, priemer balu nad 400 do 500 mm | ks | 100 | [5 empty] | znížená | 0.74312 | 74.312 | 0 | 0 | 0 | 0 | 4 | K | 2 |  |  |  | ROZPOCET | 0 | 0 | 0 | 0 | 0 | 2 | 0 | 4 | -1693792220
| VV |  | "Výadba stromovej aleje pori cestách" | [15 empty] | VV | 2 | 1 | True | 0 | ROZPOCET
| VV |  | 100 "1945/20 celková dĺžka ciest / vzdialenosť stromov" |  | 100 | [13 empty] | VV | 2 | 2 | True | 1 | ROZPOCET
20 | M | 026560009000 | Lipa malolistá, výška 2000mm až 2500 mm | ks | 100 | [5 empty] | znížená | 0 | 0 | 0.0035 | 0.35 | 0 | 0 | 8 | M | 2 |  |  |  | ROZPOCET | 0 | 0 | 0 | 0 | 0 | 2 | 0 | 4 | -305946949
| D | 2 | Zakladanie | [9 empty] | 919.4102 |  | 324.3861 |  | 0 | 1 | D | 1 |  |  |  | ROZPOCET | [6 empty] | 0
21 | K | 211521111.S | Výplň odvodňovacieho rebra alebo trativodu do rýh kamenivom hrubým drveným frakcie 16-125 | m3 | 195 | [5 empty] | znížená | 0.908 | 177.06 | 1.63 | 317.85 | 0 | 0 | 4 | K | 2 |  |  |  | ROZPOCET | 0 | 0 | 0 | 0 | 0 | 2 | 0 | 4 | 702919955
| VV |  | "Vodozádržné opatrenia - retenčné nádrže pod komunikáciou" | [15 empty] | VV | 2 | 1 | True | 0 | ROZPOCET
| VV |  | 15*3*1 "úsek č.1 - na konci úseku" |  | 45 | [13 empty] | VV | 2 | 2 | True | 0 | ROZPOCET
| VV |  | 10*3*1 "úsek č.1 - na začiatku úseku" |  | 30 | [13 empty] | VV | 2 | 2 | True | 0 | ROZPOCET
| VV |  | 20*3*1 "úsek č.2 - pri potoku v km 0,145" |  | 60 | [13 empty] | VV | 2 | 2 | True | 0 | ROZPOCET
| VV |  | 20*3*1 "úsek č.2 - pri potoku v km 0,300" |  | 60 | [13 empty] | VV | 2 | 2 | True | 0 | ROZPOCET
| VV |  | Súčet |  | 195 | [13 empty] | VV | 2 | 4 | True | 1 | ROZPOCET
22 | K | 211971121.S | Zhotov. oplášt. výplne z geotext. v ryhe alebo v záreze pri rozvinutej šírke oplášt. od 0 do 2, 5 m | m2 | 544 | [5 empty] | znížená | 0.085 | 46.24 | 0.00035 | 0.1904 | 0 | 0 | 4 | K | 2 |  |  |  | ROZPOCET | 0 | 0 | 0 | 0 | 0 | 2 | 0 | 4 | -887305443
| VV |  | "Vodozádržné opatrenia - opláštenie stien retenčných podzemných nádrží" | [15 empty] | VV | 2 | 1 | True | 0 | ROZPOCET
| VV |  | 15*1*2+3*1*2+15*3*2+10*1*2+3*1*2+10*3*2 "úsek č.1" |  | 212 | [13 empty] | VV | 2 | 2 | True | 0 | ROZPOCET
| VV |  | (20*1*2+3*1*2+20*3*2)*2 "úsek č.2" |  | 332 | [13 empty] | VV | 2 | 2 | True | 0 | ROZPOCET
| VV |  | Súčet |  | 544 | [13 empty] | VV | 2 | 4 | True | 1 | ROZPOCET
23 | M | 693110004200.S | Geotextília polypropylénová 200 g/m2, vsakovanie pre využitie dažďovej vody | m2 | 554.88 | [5 empty] | znížená | 0 | 0 | 0.00122 | 0.67695 | 0 | 0 | 8 | M | 2 |  |  |  | ROZPOCET | 0 | 0 | 0 | 0 | 0 | 2 | 0 | 4 | 1319327505
| VV |  | 544*1,02 'Prepočítané koeficientom množstva |  | 554.88 | [13 empty] | VV | 2 | 2 | False | 1 | ROZPOCET
24 | K | 215901101.S | Zhutnenie podložia z rastlej horniny 1 až 4 pod násypy, z hornina súdržných do 92 % PS a nesúdržných | m2 | 11048 | [5 empty] | znížená | 0.004 | 44.192 | 0 | 0 | 0 | 0 | 4 | K | 2 |  |  |  | ROZPOCET | 0 | 0 | 0 | 0 | 0 | 2 | 0 | 4 | 347457319
| VV |  | "V zmyle kubatúrového hárku - príloha č.1" | [15 empty] | VV | 2 | 1 | True | 0 | ROZPOCET
| VV |  | 3050,00 "úsek č.1" |  | 3050 | [13 empty] | VV | 2 | 2 | True | 0 | ROZPOCET
| VV |  | 6803,00 "úsek č.2" |  | 6803 | [13 empty] | VV | 2 | 2 | True | 0 | ROZPOCET
| VV |  | 1195,00 "úsek č.3" |  | 1195 | [13 empty] | VV | 2 | 2 | True | 0 | ROZPOCET
| VV |  | Súčet |  | 11048 | [13 empty] | VV | 2 | 4 | True | 1 | ROZPOCET
25 | K | 289971212.S | Zhotovenie vrstvy z geotextílie na upravenom povrchu sklon do 1 : 5 , šírky nad 3 do 6 m | m2 | 10135 | [5 empty] | znížená | 0.029 | 293.915 | 3.3e-05 | 0.33446 | 0 | 0 | 4 | K | 2 |  |  |  | ROZPOCET | 0 | 0 | 0 | 0 | 0 | 2 | 0 | 4 | 1618294346
| VV |  | "V zmyle kubatúrového hárku - príloha č.1" | [15 empty] | VV | 2 | 1 | True | 0 | ROZPOCET
| VV |  | 2743,00 "úsek č.1" |  | 2743 | [13 empty] | VV | 2 | 2 | True | 0 | ROZPOCET
| VV |  | 6306,00 "úsek č.2" |  | 6306 | [13 empty] | VV | 2 | 2 | True | 0 | ROZPOCET
| VV |  | 1086,00 "úsek č.3" |  | 1086 | [13 empty] | VV | 2 | 2 | True | 0 | ROZPOCET
| VV |  | Súčet |  | 10135 | [13 empty] | VV | 2 | 4 | True | 1 | ROZPOCET
26 | M | 693110002000.S | Geotextília polypropylénová netkaná 200 g/m2 | m2 | 10337.7 | [5 empty] | znížená | 0 | 0 | 0.0002 | 2.0675 | 0 | 0 | 8 | M | 2 |  |  |  | ROZPOCET | 0 | 0 | 0 | 0 | 0 | 2 | 0 | 4 | 569233108
| VV |  | 10135*1,02 'Prepočítané koeficientom množstva |  | 10337.7 | [13 empty] | VV | 2 | 2 | False | 1 | ROZPOCET
27 | K | 289971221.S | Zhotovenie vrstvy z geotextílie na uprav. povrchu sklon nad 1 : 5 do 1 : 2,5 , šírky od 0 do 3 m | m2 | 7458.4 | [5 empty] | znížená | 0.048 | 358.0032 | 3e-05 | 0.22375 | 0 | 0 | 4 | K | 2 |  |  |  | ROZPOCET | 0 | 0 | 0 | 0 | 0 | 2 | 0 | 4 | -1943720502
| VV |  | 6804,00+654,40 "Protierózne opatrenie svahov" |  | 7458.4 | [13 empty] | VV | 2 | 2 | True | 1 | ROZPOCET
28 | M | 693710001005.S | Sieť protierózna z kokosových vlákien, plošná hmotnosť 700 g/m2 | m2 | 7607.568 | [5 empty] | znížená | 0 | 0 | 0.0004 | 3.043 | 0 | 0 | 8 | M | 2 |  |  |  | ROZPOCET | 0 | 0 | 0 | 0 | 0 | 2 | 0 | 4 | 808423618
| VV |  | 7458,4*1,02 'Prepočítané koeficientom množstva |  | 7607.568 | [13 empty] | VV | 2 | 2 | False | 1 | ROZPOCET
| D | 5 | Komunikácie | [9 empty] | 2040.979 |  | 8291.334 |  | 0 | 1 | D | 1 |  |  |  | ROZPOCET | [6 empty] | 0
29 | K | 561091133.S | Zhotovenie podkladu zo zeminy stabilizovanej hydraulickými spojivami systémom (Road Mix) hr. do 400 mm plochy nad 5000 m2, vrátane dodávky materiálu | m2 | 11048 | [5 empty] | znížená | 0.023 | 254.104 | 0 | 0 | 0 | 0 | 4 | K | 2 |  |  |  | ROZPOCET | 0 | 0 | 0 | 0 | 0 | 2 | 0 | 4 | -1484596014
| VV |  | "Úprava podložia, plocha v zmyle kubatúrového hárku - príloha č.1" | [15 empty] | VV | 2 | 1 | True | 0 | ROZPOCET
| VV |  | 3050,00 "úsek č.1" |  | 3050 | [13 empty] | VV | 2 | 2 | True | 0 | ROZPOCET
| VV |  | 6803,00 "úsek č.2" |  | 6803 | [13 empty] | VV | 2 | 2 | True | 0 | ROZPOCET
| VV |  | 1195,00 "úsek č.3" |  | 1195 | [13 empty] | VV | 2 | 2 | True | 0 | ROZPOCET
| VV |  | Súčet |  | 11048 | [13 empty] | VV | 2 | 4 | True | 1 | ROZPOCET
30 | K | 564861111.S | Podklad zo štrkodrviny s rozprestretím a zhutnením, po zhutnení hr. 200 mm | m2 | 6558.12 | [5 empty] | znížená | 0.027 | 177.0692 | 0.3708 | 2431.7509 | 0 | 0 | 4 | K | 2 |  |  |  | ROZPOCET | 0 | 0 | 0 | 0 | 0 | 2 | 0 | 4 | 1966268026
| VV |  | "Konštručné vrstvy vozovky úsek č.1" | [15 empty] | VV | 2 | 1 | True | 0 | ROZPOCET
| VV |  | 544,33*3,0 "trasa" |  | 1632.99 | [13 empty] | VV | 2 | 2 | True | 0 | ROZPOCET
| VV |  | 60,00*2 "výhybne" |  | 120 | [13 empty] | VV | 2 | 2 | True | 0 | ROZPOCET
| VV |  | "Konštručné vrstvy vozovky úsek č.2" | [15 empty] | VV | 2 | 1 | True | 0 | ROZPOCET
| VV |  | 1169,43*3,0 "trasa" |  | 3508.29 | [13 empty] | VV | 2 | 2 | True | 0 | ROZPOCET
| VV |  | 60,00*9 "výhybne" |  | 540 | [13 empty] | VV | 2 | 2 | True | 0 | ROZPOCET
| VV |  | "Konštručné vrstvy vozovky úsek č.3" | [15 empty] | VV | 2 | 1 | True | 0 | ROZPOCET
| VV |  | 232,28*3,0 "trasa" |  | 696.84 | [13 empty] | VV | 2 | 2 | True | 0 | ROZPOCET
| VV |  | 60,00 "výhybňa" |  | 60 | [13 empty] | VV | 2 | 2 | True | 0 | ROZPOCET
| VV |  | Súčet |  | 6558.12 | [13 empty] | VV | 2 | 4 | True | 1 | ROZPOCET
31 | K | 564871111.S | Podklad zo štrkodrviny s rozprestretím a zhutnením, po zhutnení hr. 250 mm | m2 | 6558.12 | [5 empty] | znížená | 0.03 | 196.7436 | 0.46166 | 3027.6217 | 0 | 0 | 4 | K | 2 |  |  |  | ROZPOCET | 0 | 0 | 0 | 0 | 0 | 2 | 0 | 4 | 2045943791
| VV |  | "Konštručné vrstvy vozovky úsek č.1" | [15 empty] | VV | 2 | 1 | True | 0 | ROZPOCET
| VV |  | 544,33*3,0 "trasa" |  | 1632.99 | [13 empty] | VV | 2 | 2 | True | 0 | ROZPOCET
| VV |  | 60,00*2 "výhybne" |  | 120 | [13 empty] | VV | 2 | 2 | True | 0 | ROZPOCET
| VV |  | "Konštručné vrstvy vozovky úsek č.2" | [15 empty] | VV | 2 | 1 | True | 0 | ROZPOCET
| VV |  | 1169,43*3,0 "trasa" |  | 3508.29 | [13 empty] | VV | 2 | 2 | True | 0 | ROZPOCET
| VV |  | 60,00*9 "výhybne" |  | 540 | [13 empty] | VV | 2 | 2 | True | 0 | ROZPOCET
| VV |  | "Konštručné vrstvy vozovky úsek č.3" | [15 empty] | VV | 2 | 1 | True | 0 | ROZPOCET
| VV |  | 232,28*3,0 "trasa" |  | 696.84 | [13 empty] | VV | 2 | 2 | True | 0 | ROZPOCET
| VV |  | 60,00 "výhybňa" |  | 60 | [13 empty] | VV | 2 | 2 | True | 0 | ROZPOCET
| VV |  | Súčet |  | 6558.12 | [13 empty] | VV | 2 | 4 | True | 1 | ROZPOCET
32 | K | 569903311.S | Zhotovenie zemných krajníc z hornín akejkoľvek triedy so zhutnením | m3 | 811 | [5 empty] | znížená | 0.908 | 736.388 | 0 | 0 | 0 | 0 | 4 | K | 2 |  |  |  | ROZPOCET | 0 | 0 | 0 | 0 | 0 | 2 | 0 | 4 | 1837360312
| VV |  | "V zmyle kubatúrového hárku - príloha č.1" | [15 empty] | VV | 2 | 1 | True | 0 | ROZPOCET
| VV |  | 219,00 "úsek č.1" |  | 219 | [13 empty] | VV | 2 | 2 | True | 0 | ROZPOCET
| VV |  | 492,00 "úsek č.2" |  | 492 | [13 empty] | VV | 2 | 2 | True | 0 | ROZPOCET
| VV |  | 100,00 "úsek č.3" |  | 100 | [13 empty] | VV | 2 | 2 | True | 0 | ROZPOCET
| VV |  | Súčet |  | 811 | [13 empty] | VV | 2 | 4 | True | 1 | ROZPOCET
33 | M | 583410004100.S | Štrkodrva frakcia 0-22 mm | t | 1459.8 | [5 empty] | znížená | 0 | 0 | 1 | 1459.8 | 0 | 0 | 8 | M | 2 |  |  |  | ROZPOCET | 0 | 0 | 0 | 0 | 0 | 2 | 0 | 4 | 2095739558
| VV |  | 811,00*1,8 |  | 1459.8 | [13 empty] | VV | 2 | 2 | True | 1 | ROZPOCET
34 | K | 573111112.S | Postrek asfaltový infiltračný s posypom kamenivom z asfaltu cestného v množstve 1,00 kg/m2 | m2 | 3717.99 | [5 empty] | znížená | 0.004 | 14.872 | 0.00601 | 22.3451 | 0 | 0 | 4 | K | 2 |  |  |  | ROZPOCET | 0 | 0 | 0 | 0 | 0 | 2 | 0 | 4 | 792443398
| VV |  | "Konštručné vrstvy vozovky úsek č.1" | [15 empty] | VV | 2 | 1 | True | 0 | ROZPOCET
| VV |  | 544,33*3,0 "trasa" |  | 1632.99 | [13 empty] | VV | 2 | 2 | True | 0 | ROZPOCET
| VV |  | 60,00*2 "výhybne" |  | 120 | [13 empty] | VV | 2 | 2 | True | 0 | ROZPOCET
| VV |  | "Konštručné vrstvy vozovky úsek č.2, km 0,000 - km 0,475" | [15 empty] | VV | 2 | 1 | True | 0 | ROZPOCET
| VV |  | 475,00*3,0 "trasa" |  | 1425 | [13 empty] | VV | 2 | 2 | True | 0 | ROZPOCET
| VV |  | 60,00*9 "výhybne" |  | 540 | [13 empty] | VV | 2 | 2 | True | 0 | ROZPOCET
| VV |  | Súčet |  | 3717.99 | [13 empty] | VV | 2 | 4 | True | 1 | ROZPOCET
35 | K | 577144231.S | Asfaltový betón vrstva obrusná AC 11 O v pruhu š. do 3 m z nemodifik. asfaltu tr. II, po zhutnení hr. 50 mm | m2 | 3717.99 | [5 empty] | znížená | 0.071 | 263.9773 | 0.12966 | 482.0746 | 0 | 0 | 4 | K | 2 |  |  |  | ROZPOCET | 0 | 0 | 0 | 0 | 0 | 2 | 0 | 4 | 1131811892
| VV |  | "Konštručné vrstvy vozovky úsek č.1" | [15 empty] | VV | 2 | 1 | True | 0 | ROZPOCET
| VV |  | 544,33*3,0 "trasa" |  | 1632.99 | [13 empty] | VV | 2 | 2 | True | 0 | ROZPOCET
| VV |  | 60,00*2 "výhybne" |  | 120 | [13 empty] | VV | 2 | 2 | True | 0 | ROZPOCET
| VV |  | "Konštručné vrstvy vozovky úsek č.2, km 0,000- km 0 ,475" | [15 empty] | VV | 2 | 1 | True | 0 | ROZPOCET
| VV |  | 475,00*3,0 "trasa" |  | 1425 | [13 empty] | VV | 2 | 2 | True | 0 | ROZPOCET
| VV |  | 60,00*9 "výhybne" |  | 540 | [13 empty] | VV | 2 | 2 | True | 0 | ROZPOCET
| VV |  | Súčet |  | 3717.99 | [13 empty] | VV | 2 | 4 | True | 1 | ROZPOCET
36 | K | 577184431.S | Asfaltový betón vrstva ložná AC 22 L v pruhu š. do 3 m z nemodifik. asfaltu tr. II, po zhutnení hr. 90 mm | m2 | 3717.99 | [5 empty] | znížená | 0.107 | 397.8249 | 0.23339 | 867.7417 | 0 | 0 | 4 | K | 2 |  |  |  | ROZPOCET | 0 | 0 | 0 | 0 | 0 | 2 | 0 | 4 | 759587675
| VV |  | "Konštručné vrstvy vozovky úsek č.1" | [15 empty] | VV | 2 | 1 | True | 0 | ROZPOCET
| VV |  | 544,33*3,0 "trasa" |  | 1632.99 | [13 empty] | VV | 2 | 2 | True | 0 | ROZPOCET
| VV |  | 60,00*2 "výhybne" |  | 120 | [13 empty] | VV | 2 | 2 | True | 0 | ROZPOCET
| VV |  | "Konštručné vrstvy vozovky úsek č.2, km 0,000- km 0 ,475" | [15 empty] | VV | 2 | 1 | True | 0 | ROZPOCET
| VV |  | 475,00*3,0 "trasa" |  | 1425 | [13 empty] | VV | 2 | 2 | True | 0 | ROZPOCET
| VV |  | 60,00*9 "výhybne" |  | 540 | [13 empty] | VV | 2 | 2 | True | 0 | ROZPOCET
| VV |  | Súčet |  | 3717.99 | [13 empty] | VV | 2 | 4 | True | 1 | ROZPOCET
| D | 8 | Rúrové vedenie | [9 empty] | 4.804 |  | 0.57373 |  | 0 | 1 | D | 1 |  |  |  | ROZPOCET | [6 empty] | 0
37 | K | 895641111.S | Zhotovenie drenážneho vyústenia typového z betónových prefabrikovaných dielcov dvojdielne, vrátane dodávky materiálu - vyústenie z retenčných nádrží | ks | 4 | [5 empty] | znížená | 1.201 | 4.804 | 0.14343 | 0.57373 | 0 | 0 | 4 | K | 2 |  |  |  | ROZPOCET | 0 | 0 | 0 | 0 | 0 | 2 | 0 | 4 | -1220519566
| D | 9 | Ostatné konštrukcie a práce-búranie | [9 empty] | 178.3652 |  | 164.48 |  | 0 | 1 | D | 1 |  |  |  | ROZPOCET | [6 empty] | 0
38 | K | 919411111.S | Čelo priepustu z betónu prostého z rúr DN 300 až DN 500 mm | ks | 4 | [5 empty] | znížená | 8.6356 | 34.5422 | 5.9609 | 23.8437 | 0 | 0 | 4 | K | 2 |  |  |  | ROZPOCET | 0 | 0 | 0 | 0 | 0 | 2 | 0 | 4 | -910893419
39 | K | 919411121.S | Čelo priepustu z betónu prostého z rúr DN 600 až DN 800 mm | ks | 2 | [5 empty] | znížená | 15.4995 | 30.999 | 14.5535 | 29.107 | 0 | 0 | 4 | K | 2 |  |  |  | ROZPOCET | 0 | 0 | 0 | 0 | 0 | 2 | 0 | 4 | 292830540
40 | K | 919411131.S | Čelo priepustu z betónu prostého z rúr DN 800 až DN 1000 mm | ks | 2 | [5 empty] | znížená | 15.499 | 30.998 | 19.5535 | 39.107 | 0 | 0 | 4 | K | 2 |  |  |  | ROZPOCET | 0 | 0 | 0 | 0 | 0 | 2 | 0 | 4 | 66849019
41 | K | 919512112.S | Zhotovenie priepustu z rúr železobetónových DN 400 | m | 20 | [5 empty] | znížená | 1.528 | 30.56 | 0.62343 | 12.4686 | 0 | 0 | 4 | K | 2 |  |  |  | ROZPOCET | 0 | 0 | 0 | 0 | 0 | 2 | 0 | 4 | 1721977358
| VV |  | 10 "priepust v km 0,000 - úsek č.2" |  | 10 | [13 empty] | VV | 2 | 2 | True | 0 | ROZPOCET
| VV |  | 10 "priepust na konci úseku č.2" |  | 10 | [13 empty] | VV | 2 | 2 | True | 0 | ROZPOCET
| VV |  | Súčet |  | 20 | [13 empty] | VV | 2 | 4 | True | 1 | ROZPOCET
42 | M | 592220000520.S | Rúra železobetónová hrdlová pre splaškové odpadové vody DN 400, dĺžky 2500 mm | ks | 8 | [5 empty] | znížená | 0 | 0 | 0.8 | 6.4 | 0 | 0 | 8 | M | 2 |  |  |  | ROZPOCET | 0 | 0 | 0 | 0 | 0 | 2 | 0 | 4 | 606464017
| VV |  | 19,8019801980198*0,404 'Prepočítané koeficientom množstva |  | 8 | [13 empty] | VV | 2 | 2 | False | 1 | ROZPOCET
43 | K | 919514112.S | Zhotovenie priepustu z rúr železobetónových DN 600 | m | 8 | [5 empty] | znížená | 1.852 | 14.816 | 0.90201 | 7.2161 | 0 | 0 | 4 | K | 2 |  |  |  | ROZPOCET | 0 | 0 | 0 | 0 | 0 | 2 | 0 | 4 | -714000932
| VV |  | 8 "priepust v km 0,300 - úsek č.2" |  | 8 | [13 empty] | VV | 2 | 2 | True | 1 | ROZPOCET
44 | M | 592220000540.S | Rúra železobetónová hrdlová pre splaškové odpadové vody DN 600, dĺžky 2500 mm | ks | 4 | [5 empty] | znížená | 0 | 0 | 1.48 | 5.92 | 0 | 0 | 8 | M | 2 |  |  |  | ROZPOCET | 0 | 0 | 0 | 0 | 0 | 2 | 0 | 4 | 985684948
| VV |  | 9,9009900990099*0,404 'Prepočítané koeficientom množstva |  | 4 | [13 empty] | VV | 2 | 2 | False | 1 | ROZPOCET
45 | K | 919523112.S | Zhotovenie priepustu z rúr železobetónových DN 1000 | m | 10 | [5 empty] | znížená | 3.645 | 36.45 | 2.4878 | 24.8776 | 0 | 0 | 4 | K | 2 |  |  |  | ROZPOCET | 0 | 0 | 0 | 0 | 0 | 2 | 0 | 4 | 1432118290
| VV |  | 10 "priepust v km 0,143450 - úsek č.2" |  | 10 | [13 empty] | VV | 2 | 2 | True | 1 | ROZPOCET
46 | M | 592220000560.S | Rúra železobetónová hrdlová pre splaškové odpadové vody DN 1000, dĺžky 2500 mm | ks | 4 | [5 empty] | znížená | 0 | 0 | 3.885 | 15.54 | 0 | 0 | 8 | M | 2 |  |  |  | ROZPOCET | 0 | 0 | 0 | 0 | 0 | 2 | 0 | 4 | 1298467026
| VV |  | 3,96039603960396*1,01 'Prepočítané koeficientom množstva |  | 4 | [13 empty] | VV | 2 | 2 | False | 1 | ROZPOCET
| D | 99 | Presun hmôt HSV | [9 empty] | 393.3491 |  | 0 |  | 0 | 1 | D | 1 |  |  |  | ROZPOCET | [6 empty] | 0
47 | K | 998225111.S | Presun hmôt pre pozemnú komunikáciu a letisko s krytom asfaltovým akejkoľvek dĺžky objektu | t | 9833.728 | [5 empty] | znížená | 0.04 | 393.3491 | 0 | 0 | 0 | 0 | 4 | K | 2 |  |  |  | ROZPOCET | 0 | 0 | 0 | 0 | 0 | 2 | 0 | 4 | 858193167