## PHZ
pozn. 1: Vyplňte zelenou farbou vyznačené miesta
Príloha č. 1 – PHZ Špecifikácia predmetu zákazky
Názov zákazky: | Nádrže na vodu, kvapkový závlahový systém, protimrazový systém
Názov projektu: | Odolné a udržateľné hospodárenie v ovocných sadoch
Obstarávateľ: | PLANTEX, s.r.o.
IDENTIFIKAČNÉ ÚDAJE UCHÁDZAČA
Obchodné meno uchádzača:
Sídlo uchádzača:
IČO uchádzača:
Telefón a e-mail uchádzača:
Špecifikácia – popis predmetu zákazky |  | Splnenie požiadavky* Uveďte, či zariadenie
spĺňa/nespĺňa požiadavku technickej špecifikácie (nehodiace sa preškrtne) /
Uveďte parameter (vyjadrený číselnou hodnotou) **
ČASŤ 1 - Nádrže na vodu
Nádrž na vodu - veľká 3 ks | Objem min. 1450m3 | spĺňa/nespĺňa a uveďte parameter
| Priemer max. 26m | spĺňa/nespĺňa a uveďte parameter
| Výška vodného stĺpca max. 4m | spĺňa/nespĺňa a uveďte parameter
| Materiál: pozinkovaný plech hrúbky min. 1,0mm | spĺňa/nespĺňa a uveďte parameter
| Protiriasová ochrana | spĺňa/nespĺňa
Nádrž na vodu - malá 3 ks | Objem min. 600m3 | spĺňa/nespĺňa a uveďte parameter
| Priemer max. 16m | spĺňa/nespĺňa a uveďte parameter
| Výška vodného stĺpca max. 4m | spĺňa/nespĺňa a uveďte parameter
| Materiál: pozinkovaný plech hrúbky min. 1,0mm | spĺňa/nespĺňa a uveďte parameter
| Protiriasová ochrana | spĺňa/nespĺňa
Cenová ponuka - ČASŤ 1
Cena za Časť 1 v € bez DPH:
DPH 20 % :
Cena za Časť 1 v € s DPH:
Špecifikácia – popis predmetu zákazky |  | Splnenie požiadavky* Uveďte, či zariadenie
spĺňa/nespĺňa požiadavku technickej špecifikácie (nehodiace sa preškrtne) /
Uveďte parameter (vyjadrený číselnou hodnotou) **
ČASŤ 2 - Kvapkový závlahový systém do ovocného sadu
Kvapkový závlahový systém do ovocného sadu | Rozloha sadu, produkčná 4,00 ha 44 riadkov dĺžky od 270m do 285m Priemer kvapkovacieho potrubia od 15 do 25mm Výdatnosť kvapkovača min. 1,5 L / h | spĺňa/nespĺňa a uveďte parameter
Cenová ponuka - ČASŤ 2
Cena za Časť 2 v € bez DPH:
DPH 20 % :
Cena za Časť 2 v € s DPH:
Špecifikácia – popis predmetu zákazky |  | Splnenie požiadavky* Uveďte, či zariadenie
spĺňa/nespĺňa požiadavku technickej špecifikácie (nehodiace sa preškrtne) /
Uveďte parameter (vyjadrený číselnou hodnotou) **
ČASŤ 3 - Protimrazový rozvod a systém do ovocného sadu
Protimrazový rozvod a systém do ovocného sadu | Rozloha sadu, produkčná 4,00 ha 44 riadkov dĺžky od 270m do 285m Rozvodové potrubia pre tlak 10 bar Nemrznúce kruhové postrekovače Stĺpové pozinkované potrubie Pozinkové držiaky | spĺňa/nespĺňa a uveďte parameter
Cenová ponuka - ČASŤ 3
Cena za Časť 3 v € bez DPH:
DPH 20 % :
Cena za Časť 3 v € s DPH:
*Splnenie požiadavky - uchádzač uvedie výberom z uvedených možností (nehodiace sa preškretne):
- ponuka spĺňa uvedený technický parameter
- ponuka nespĺňa uvedený technický parameter
** uvedie číselnú hodnotu parametra
Cenová ponuka
Sumárna cena v € bez DPH:
DPH 20 % :
Sumárna cena v € s DPH:
Uchádzač uvedie, či je / nie je platcom DPH.
Meno a priezvisko štatutárneho zástupcu:
Podpis a pečiatka:
Miesto a dátum podpisu: