## Prehlad
Odberateľ: | [7 empty] | Spracoval: Ing.Vlastimil Rieger; www.rieger.sk | [16 empty] | V module | Hlavička1 | Mena | Hlavička2 | Obdobie | Počet des.miest | Formát
Projektant: | [7 empty] | JKSO : | [16 empty] | Rozpočet | Prehľad rozpočtových nákladov v | EUR |  |  | 1 | 123.5
Dodávateľ: | [7 empty] | Dátum: 15.01.2024 | [16 empty] | Čerpanie | Súpis vykonaných prác a dodávok v | EUR | za obdobie | Mesiac 2011 | 2 | 123.46
[25 empty] | VK | Prehľad kalkulovaných nákladov v | EUR |  |  | 3 | 123.457
Stavba :Stavebné úpravy a nadstavba pozberovej linky - Farma Veľká Hradná | [24 empty] | VF | Súpis vykonaných prác a dodávok v | EUR | za obdobie | Mesiac 2011 | 4 | 123.4567
VÝKAZ VÝMER | [29 empty] | N | 123.46
ING. RIEGER Vlastimil |  |  | Prehľad rozpočtových nákladov v EUR
Por. | Kód | Kód položky | Popis položky, stavebného dielu, remesla, | Množstvo | Merná | Jednotková | Konštrukcie | Špecifikovaný | Spolu | Hmotnosť v tonách |  | Suť v tonách |  | DPH | Pozícia | Množstvo | Množstvo | Množstvo | Vyňatý | Vysoká sadzba | Typ | Nh | X | Y | Klasifikácia | Katalógové | Typ | AC | AD | Jedn. cena | Index JC | Množstvo | Index mn. | Zaradenie | Lev0
číslo | cen. |  | výkaz-výmer | výmera | jednotka | cena |  | materiál |  | Jednotková | Spolu | Jednotková | Spolu | % |  | rozpočtované | od začiatku | dodatok | z režimu stavba | DPH ( materiál ) | položky |  |  |  | produkcie | číslo | ceny | [6 empty] | pre KL | pozícia
PRÁCE A DODÁVKY HSV
3 - ZVISLÉ A KOMPLETNÉ KONŠTRUKCIE
1 | 011 | 341321610 | Steny nosné zo železobetónu tr. C30/37 | 116 | m3 |  |  |  | 0 | 2.5241 | 292.7991 |  | 0 | 20 | [6 empty] | E | 148.48 | 34132-1610 | 341321610 | 45.25.32 |  | 1 | [6 empty] | EK | S
|  |  | 116,0 = 116,000 | [17 empty] | a
2 | 011 | 341351101 | Debnenie stien nosných 1-stranné zhotovenie | 960 | m2 |  |  |  | 0 | 0.00677 | 6.4992 |  | 0 | 20 | [6 empty] | E | 554.88 | 34135-1101 | 341351101 | 45.25.32 |  | 1 | [6 empty] | EK | S
|  |  | 960,0 = 960,000 | [17 empty] | a
3 | 011 | 341351102 | Debnenie stien nosných 1-stranné odstránenie | 960 | m2 |  |  |  | 0 |  | 0 |  | 0 | 20 | [6 empty] | E | 317.76 | 34135-1102 | 341351102 | 45.25.32 |  | 1 | [6 empty] | EK | S
|  |  | 960,0 = 960,000 | [17 empty] | a
4 | 011 | 341361221 | Distančné pásy | 0.367 | t |  |  |  | 0 | 1.0286 | 0.3775 |  | 0 | 20 | [6 empty] | E | 24.912 | 34136-1221 | 341361221 | 45.25.32 |  | 1 | [6 empty] | EK | S
|  |  | 0,367 = 0,367 | [17 empty] | a
5 | 011 | 341361821 | Výstuž stien BSt 500 (10505) | 5.805 | t |  |  |  | 0 | 1.0446 | 6.0639 |  | 0 | 20 | [6 empty] | E | 392.11 | 34136-1821 | 341361821 | 45.25.32 |  | 1 | [6 empty] | EK | S
|  |  | 5,805 = 5,805 | [17 empty] | a
6 | 011 | 341362021 | Výstuž stien zo zvarovaných sietí | 12.56 | t |  |  |  | 0 | 0.98901 | 12.422 |  | 0 | 20 | [6 empty] | E | 191.301 | 34136-2021 | 341362021 | 45.25.32 |  | 1 | [6 empty] | EK | S
|  |  | 12,560 = 12,560 | [17 empty] | a
|  |  | 3 - ZVISLÉ A KOMPLETNÉ KONŠTRUKCIE spolu: | 0 |  |  |  |  | 0 |  | 318.1616 |  | 0 | [8 empty] | 1629.443
5 - KOMUNIKÁCIE
7 | 221 | 582137120 | Kryt cementobetónový C30/37 , metličková úprava, hr. 180 mm | 78 | m2 |  |  |  | 0 | 0.44599 | 34.7872 |  | 0 | 20 | [6 empty] | E | 43.524 | 58213-7120 | 582137120 | . . |  | 1 | [6 empty] | EK | S
|  |  | 78,0 = 78,000 | [17 empty] | a
|  |  | 5 - KOMUNIKÁCIE spolu: | 0 |  |  |  |  | 0 |  | 34.7872 |  | 0 | [8 empty] | 43.524
6 - ÚPRAVY POVRCHOV, PODLAHY, VÝPLNE
8 | 011 | 620411136 | Náter vonk. omietky akrylátovou farbou z leš. klietky | 185 | m2 |  |  |  | 0 | 0.00076 | 0.1406 |  | 0 | 20 | [6 empty] | E | 53.095 | 62041-1136 | 620411136 | 45.41.10 |  | 1 | [6 empty] | EK | S
|  |  | 185,0 = 185,000 | [17 empty] | a
9 | 011 | 631318113 | Železobetónová podlaha hr. 150 mm z betónu C25/30 | 161.25 | m3 |  |  |  | 0 | 2.2563 | 363.8348 |  | 0 | 20 | [6 empty] | E | 362.49 | 63131-8113 | 631318113 | . . |  | 1 | [6 empty] | EK | S
|  |  | 161,25 = 161,250 | [17 empty] | a
10 | 011 | 631362182 | Výstuž betónových mazanín zo zvarovaných sietí Kari d drôtu 8 mm, oko 15 cm | 78 | m2 |  |  |  | 0 | 0.00627 | 0.48906 |  | 0 | 20 | [6 empty] | E | 3.666 | 63136-2182 | 631362182 | . . |  | 1 | [6 empty] | EK | S
|  |  | 78,0 = 78,000 | [17 empty] | a
11 | 011 | 633111111 | Povrchová úprava priemyslových podláh vsypovou zmesou hr. 2 mm s prísadou kremíka, ľahká prevádzka | 835 | m2 |  |  |  | 0 | 0.00322 | 2.6887 |  | 0 | 20 | [6 empty] | E | 206.245 | 63311-1111 | 633111111 | . . |  | 1 | [6 empty] | EK | S
|  |  | 835,0 = 835,000 | [17 empty] | a
|  |  | 6 - ÚPRAVY POVRCHOV, PODLAHY, VÝPLNE spolu: | 0 |  |  |  |  | 0 |  | 367.1532 |  | 0 | [8 empty] | 625.496
9 - OSTATNÉ KONŠTRUKCIE A PRÁCE
12 | 272 | 919734215 | Rezanie stávajúceho betónového krytu alebo podkladu hr. nad 14 do 15 cm | 165 | m |  |  |  | 0 | 8e-05 | 0.0132 |  | 0 | 20 | [6 empty] | E | 82.5 | 91973-4215 | 919734215 | 45.23.12 |  | 1 | [6 empty] | EK | S
|  |  | 165,0 = 165,000 | [17 empty] | a
13 | 211 | 945221111 | Závesná lávka/ klietka na autožeriave nosnosti do 20 t | 144 | Sh |  |  |  | 0 |  | 0 |  | 0 | 20 | [6 empty] | E | 316.8 | 94522-1111 | 945221111 | . . |  | 1 | [6 empty] | EK | S
|  |  | 24+120 = 144,000 | [17 empty] | a
14 | 013 | 962032241 | Búranie muriva z tehál na MC,MVC alebo otvorov nad 4 m2 | 47 | m3 |  |  |  | 0 | 0.00131 | 0.06157 | 1.95 | 91.65 | 20 | [6 empty] | E | 80.981 | 96203-2241 | 962032241 | 45.11.11 |  | 1 | [6 empty] | EK | S
|  |  | 47,0 = 47,000 | [17 empty] | a
15 | 013 | 965043441 | Búranie bet. podkladu s poterom hr. do 20 cm nad 4 m2 | 42.9 | m3 |  |  |  | 0 |  | 0 | 2.2 | 94.38 | 20 | [6 empty] | E | 325.568 | 96504-3441 | 965043441 | 45.11.11 |  | 1 | [6 empty] | EK | S
|  |  | 11,70+31,2 = 42,900 | [17 empty] | a
16 | 013 | 979011111 | Zvislá doprava sute a vybúr. hmôt za prvé podlažie | 186.03 | t |  |  |  | 0 |  | 0 |  | 0 | 20 | [6 empty] | E | 239.607 | 97901-1111 | 979011111 | 45.11.11 |  | 1 | [6 empty] | EK | S
17 | 013 | 979081111 | Odvoz sute a vybúraných hmôt na skládku do 1 km | 186.03 | t |  |  |  | 0 |  | 0 |  | 0 | 20 | [6 empty] | E | 100.642 | 97908-1111 | 979081111 | 45.11.11 |  | 1 | [6 empty] | EK | S
18 | 013 | 979081121 | Odvoz sute a vybúraných hmôt na skládku každý ďalší 1 km | 3720.6 | t |  |  |  | 0 |  | 0 |  | 0 | 20 | [6 empty] | E |  | 97908-1121 | 979081121 | 45.11.11 |  | 1 | [6 empty] | EK | S
|  |  | 186,030*20 = 3720,600 | [17 empty] | a
19 | 013 | 979082111 | Vnútrostavenisková doprava sute a vybúraných hmôt do 10 m | 186.03 | t |  |  |  | 0 |  | 0 |  | 0 | 20 | [6 empty] | E | 209.656 | 97908-2111 | 979082111 | 45.11.11 |  | 1 | [6 empty] | EK | S
20 | 013 | 979101757 | Poplatok za ulož. a znešk. staveb.odpadu na urč.sklád. "N"-nebezpečný odpad | 186.03 | t |  |  |  | 0 |  | 0 |  | 0 | 20 | [6 empty] | E |  | 97910-1757 | 979101757 | 45.11.11 |  | 1 | [6 empty] | EK | S
21 | 272 | 995101110 | Drvenie žb. odpadu | 115.2 | t |  |  |  | 0 | 2.4 | 276.48 |  | 0 | 20 | [6 empty] | E |  | 99510-1110 | 995101110 | 01.04.08 |  | 1 | [6 empty] | EK | S
|  |  | 48,0*2,40 = 115,200 | [17 empty] | a
22 | 014 | 998991111 | Presun hmôt pre opravy v objektoch výšky do 25 m | 996.657 | t |  |  |  | 0 |  | 0 |  | 0 | 20 | [6 empty] | E | 2473.703 | 99899-1111 | 998991111 | 45.41.10 |  | 1 | [6 empty] | EK | S
|  |  | 9 - OSTATNÉ KONŠTRUKCIE A PRÁCE spolu: | 0 |  |  |  |  | 0 |  | 276.5548 |  | 186.03 | [8 empty] | 3829.457
|  |  | PRÁCE A DODÁVKY HSV spolu: | 0 |  |  |  |  | 0 |  | 996.6568 |  | 186.03 | [8 empty] | 6127.92
PRÁCE A DODÁVKY PSV
713 - Izolácie tepelné
23 | 713 | 713191120 | Izolácia tepelná podláh, stropov, stien, PE fólia | 1242 | m2 |  |  |  | 0 |  | 0 |  | 0 | 20 | [6 empty] | I | 84.456 | 71319-1120 | 713191120 | 45.32.11 |  | 1 | [6 empty] | IK | S
|  |  | 1242,0 = 1242,000 | [17 empty] | a
|  |  | 713 - Izolácie tepelné spolu: | 0 |  |  |  |  | 0 |  | 0 |  | 0 | [8 empty] | 84.456
762 - Konštrukcie tesárske
24 | 762 | 762335120 | Montáž krokiev viazaných, rovnobež. s odkvapom, prierez. pl. nad 120 do 288 cm2 | 600 | m |  |  |  | 0 |  | 0 |  | 0 | 20 | [6 empty] | I | 73.2 | 76233-5120 | 762335120 | 45.22.11 |  | 1 | [6 empty] | IK | S
|  |  | 600,0 = 600,000 | [17 empty] | a
25 | MAT | 605160200 | Hranol MD 1 120x140 400-600 | 8.4 | m3 |  |  |  | 0 | 0.55 | 4.62 |  | 0 | 20 | [6 empty] | D |  | 605160200 | 605160200 | 20.10.10 |  | 2 | [6 empty] | IZ | S
|  |  | 8,40 = 8,400 | [17 empty] | a
26 | 762 | 762822110 | Montáž väzníc z reziva, prier. plocha do 144 cm2 | 1152 | m |  |  |  | 0 |  | 0 |  | 0 | 20 | [6 empty] | I | 183.168 | 76282-2110 | 762822110 | 45.42.13 |  | 1 | [6 empty] | IK | S
|  |  | 32,0*1,2*30 = 1152,000 | [17 empty] | a
27 | MAT | 605160100 | Hranol MD 1 100x140 625-900 | 16.128 | m3 |  |  |  | 0 | 0.55 | 8.8704 |  | 0 | 20 | [6 empty] | D |  | 605160100 | 605160100 | 20.10.10 |  | 2 | [6 empty] | IZ | S
|  |  | 16,128 = 16,128 | [17 empty] | a
28 | 762 | 998762102 | Presun hmôt pre tesárske konštr. v objektoch výšky do 12 m | 13.49 | t |  |  |  | 0 |  | 0 |  | 0 | 20 | [6 empty] | I | 23.675 | 99876-2102 | 998762102 | 45.42.13 |  | 1 | [6 empty] | IK | S
|  |  | 762 - Konštrukcie tesárske spolu: | 0 |  |  |  |  | 0 |  | 13.4904 |  | 0 | [8 empty] | 280.043
763 - Konštrukcie - drevostavby
29 | 763 | 763737812 | Drevostavby, demontáž krokiev, väzníc, stužidiel prierez. plocha do 150 cm2 | 960 | m |  |  |  | 0 |  | 0 | 0.014 | 13.44 | 20 | [6 empty] | I | 103.68 | 76373-7812 | 763737812 | 45.22.11 |  | 1 | [6 empty] | IK | S
|  |  | 32,0*30 = 960,000 | [17 empty] | a
|  |  | 763 - Konštrukcie - drevostavby spolu: | 0 |  |  |  |  | 0 |  | 0 |  | 13.44 | [8 empty] | 103.68
764 - Konštrukcie klampiarske
30 | 764 | 764171455 | LINDAB tabuľa hrebeňová rš 660 | 32 | m |  |  |  | 0 | 0.00668 | 0.21376 |  | 0 | 20 | [6 empty] | I | 7.616 | 76417-1455 | 764171455 | 45.22.13 |  | 1 | [6 empty] | IK | S
|  |  | 32,0 = 32,000 | [17 empty] | a
31 | 764 | 764171478 | LINDAB tabuľa lemovanie rúr D do 400 | 48.8 | m2 |  |  |  | 0 | 0.00428 | 0.20886 |  | 0 | 20 | [6 empty] | I | 22.838 | 76417-1478 | 764171478 | 45.22.13 |  | 1 | [6 empty] | IK | S
|  |  | 122,0*0,40 = 48,800 | [17 empty] | a
32 | 764 | 764171549 | LINDAB trapéz LLP40 1000/0,75 do 30°- zastrešenie strechy vrátane opláštenie stien | 1473.5 | m2 |  |  |  | 0 | 0.01155 | 17.0189 |  | 0 | 20 | [6 empty] | I | 356.587 | 76417-1549 | 764171549 | 45.22.13 |  | 1 | [6 empty] | IK | S
|  |  | 1147,5+326 = 1473,500 | [17 empty] | a
33 | 764 | 764271111 | Montáž oplechovania múrov Lindab r.š. do 300 mm | 120 | m |  |  |  | 0 | 3e-05 | 0.0036 |  | 0 | 20 | [6 empty] | I | 33.36 | 76427-1111 | 764271111 | . . |  | 1 | [6 empty] | IK | S
|  |  | 120,0 = 120,000 | [17 empty] | a
34 | 764 | 764351840 | Klamp. demont. žľaby polkruhové a zvody kruhové rš 330, do 30° | 77 | m |  |  |  | 0 |  | 0 | 0.003 | 0.231 | 20 | [6 empty] | I | 4.62 | 76435-1840 | 764351840 | 45.22.13 |  | 1 | [6 empty] | IK | S
|  |  | 64,0+13,0 = 77,000 | [17 empty] | a
35 | 764 | 764751113 | LINDAB rúry odkvapové SROR d 160 mm | 22 | m |  |  |  | 0 | 0.00236 | 0.05192 |  | 0 | 20 | [6 empty] | I | 5.874 | 76475-1113 | 764751113 | 45.22.13 |  | 1 | [6 empty] | IK | S
|  |  | 22,0 = 22,000 | [17 empty] | a
36 | 764 | 764751143 | LINDAB výtokové koleno odkvapové d 160 mm | 12 | kus |  |  |  | 0 | 0.00038 | 0.00456 |  | 0 | 20 | [6 empty] | I | 2.676 | 76475-1143 | 764751143 | 45.22.13 |  | 1 | [6 empty] | IK | S
|  |  | 12 = 12,000 | [17 empty] | a
37 | 764 | 764761122 | LINDAB žľab pododkvapný R+KFL 160 mm | 64 | m |  |  |  | 0 | 0.00136 | 0.08704 |  | 0 | 20 | [6 empty] | I | 11.456 | 76476-1122 | 764761122 | 45.22.13 |  | 1 | [6 empty] | IK | S
|  |  | 64,0 = 64,000 | [17 empty] | a
38 | 764 | 764761232 | LINDAB kotlík SOK kruh žľab 150 mm | 4 | kus |  |  |  | 0 | 0.00025 | 0.001 |  | 0 | 20 | [6 empty] | I | 0.736 | 76476-1232 | 764761232 | 45.22.13 |  | 1 | [6 empty] | IK | S
|  |  | 4 = 4,000 | [17 empty] | a
39 | 764 | 998764102 | Presun hmôt pre klampiarske konštr. v objektoch výšky do 12 m | 17.59 | t |  |  |  | 0 |  | 0 |  | 0 | 20 | [6 empty] | I | 84.203 | 99876-4102 | 998764102 | 45.22.13 |  | 1 | [6 empty] | IK | S
|  |  | 764 - Konštrukcie klampiarske spolu: | 0 |  |  |  |  | 0 |  | 17.5897 |  | 0.231 | [8 empty] | 529.966
765 - Krytiny tvrdé
40 | 765 | 765323850 | Demontáž k ďal. použ. AZC vlnovky na drev. alebo ocel. konštr. | 1006 | m2 |  |  |  | 0 |  | 0 | 0.011 | 11.066 | 20 | [6 empty] | I | 398.376 | 76532-3850 | 765323850 | 45.22.12 |  | 1 | [6 empty] | IK | S
|  |  | 1006,0 = 1006,000 | [17 empty] | a
|  |  | 765 - Krytiny tvrdé spolu: | 0 |  |  |  |  | 0 |  | 0 |  | 11.066 | [8 empty] | 398.376
767 - Konštrukcie doplnk. kovové stavebné
41 | 767 | 767835101 | Montáž rebríka vrátane dodávky s ochranným košom do 6 m | 1 | ks |  |  |  | 0 | 0.09 | 0.09 |  | 0 | 20 | [6 empty] | I | 1.28 | 76783-5101 | 767835101 | 45.42.12 |  | 7 | [6 empty] | IK | S
|  |  | 1 = 1,000 | [17 empty] | a
42 | 767 | 998767102 | Presun hmôt pre kovové stav. doplnk. konštr. v objektoch výšky do 12 m | 0.09 | t |  |  |  | 0 |  | 0 |  | 0 | 20 | [6 empty] | I | 0.271 | 99876-7102 | 998767102 | 45.42.12 |  | 1 | [6 empty] | IK | S
|  |  | 767 - Konštrukcie doplnk. kovové stavebné spolu: | 0 |  |  |  |  | 0 |  | 0.09 |  | 0 | [8 empty] | 1.551
783 - Nátery
43 | 783 | 783101821 | Odstránenie náterov z ocel. konštr. prebrúsením | 620.9 | m2 |  |  |  | 0 |  | 0 |  | 0 | 20 | [6 empty] | I | 275.059 | 78310-1821 | 783101821 | 45.11.11 |  | 1 | [6 empty] | IK | S
|  |  | 489,90+131,0 = 620,900 | [17 empty] | a
44 | 783 | 783122510 | Nátery ocel. konštr. syntetické dvojnásobné | 815.9 | m2 |  |  |  | 0 | 0.00035 | 0.28557 |  | 0 | 20 | [6 empty] | I | 111.778 | 78312-2510 | 783122510 | 45.44.2* |  | 1 | [6 empty] | IK | S
|  |  | 195,0+489,90+131,0 = 815,900 | [17 empty] | a
45 | 783 | 783122710 | Nátery ocel. konštr. syntetické základné | 815.9 | m2 |  |  |  | 0 | 0.00015 | 0.12238 |  | 0 | 20 | [6 empty] | I | 22.029 | 78312-2710 | 783122710 | 45.44.2* |  | 7 | [6 empty] | IK | S
|  |  | 195,0+489,90+131,0 = 815,900 | [17 empty] | a
46 | 783 | 783782203 | Nátery tesárskych konštr. Lastanoxom Q (Bochemit QB-inovovaná náhrada) | 553 | m2 |  |  |  | 0 | 0.00034 | 0.18802 |  | 0 | 20 | [6 empty] | I | 101.199 | 78378-2203 | 783782203 | 45.44.22 |  | 1 | [6 empty] | IK | S
|  |  | 553,0 = 553,000 | [17 empty] | a
|  |  | 783 - Nátery spolu: | 0 |  |  |  |  | 0 |  | 0.59597 |  | 0 | [8 empty] | 510.065
|  |  | PRÁCE A DODÁVKY PSV spolu: | 0 |  |  |  |  | 0 |  | 31.766 |  | 24.737 | [8 empty] | 1908.137
PRÁCE A DODÁVKY M
M21 - 155 Elektromontáže
47 | 921 | 21 | M21 - 155 Elektromontáže | 1 | súbor |  |  |  | 0 |  | 0 |  | 0 | 20 | [6 empty] | M |  | 21 | 21 | . . |  | 7 | [6 empty] | MK | S
|  |  | 1 = 1,000 | [17 empty] | a
48 | 921 | 213290041 | Demontáž bleskozvodu | 4 | hod |  |  |  | 0 |  | 0 |  | 0 | 20 | [6 empty] | M | 4 | 74382-0041 | 213290041 | 45.31.1* |  | 1 | [6 empty] | MK | S
|  |  | 4 = 4,000 | [17 empty] | a
|  |  | M21 - 155 Elektromontáže spolu: | 0 |  |  |  |  | 0 |  | 0 |  | 0 | [8 empty] | 4
M43 - 172 Montáž oceľových konštrukcií
49 | 943 | 430473201 | Montáž : Hala oceľová konštrukcia | 7019.98 | kg |  |  |  | 0 |  | 0 |  | 0 | 20 | [6 empty] | M | 140.4 | 76861-3201 | 430473201 | 45.25.41 |  | 1 | [6 empty] | MK | S
|  |  | 7019,98 = 7019,980 | [17 empty] | a
50 | MAT | 553000020 | Oceľové konštrukcie - predbežná cena dodávka | 7019.98 | kg |  |  |  | 0 | 0.001 | 7.02 |  | 0 | 20 | [6 empty] | D |  | 553000020 | 553000020 | 28.11.23 |  | 2 | [6 empty] | MZ | S
|  |  | 7019,98 = 7019,980 | [17 empty] | a
|  |  | M43 - 172 Montáž oceľových konštrukcií spolu: | 0 |  |  |  |  | 0 |  | 7.02 |  | 0 | [8 empty] | 140.4
|  |  | PRÁCE A DODÁVKY M spolu: | 0 |  |  |  |  | 0 |  | 7.02 |  | 0 | [8 empty] | 144.4
|  |  | Za rozpočet celkom | 0 |  |  |  |  | 0 |  | 1035.4428 |  | 210.767 | [8 empty] | 8180.457

## Figury
Odberateľ: |  |  | Spracoval: Ing.Vlastimil Rieger; www.rieger.sk
Projektant: |  |  | JKSO :
Dodávateľ: |  |  | Dátum: 15.01.2024
Stavba :Stavebné úpravy a nadstavba pozberovej linky - Farma Veľká Hradná
ING. RIEGER Vlastimil
Názov figúry | Popis figúry | Aritmetický výraz | Hodnota | Figura

## Rekapitulacia
Odberateľ: |  |  |  | Spracoval: Ing.Vlastimil Rieger; www.rieger.sk |  |  | V module | Hlavička1 | Mena | Hlavička2 | Obdobie
Projektant: |  |  |  | JKSO : |  |  | Rozpočet | Rekapitulácia rozpočtu v | EUR
Dodávateľ: |  |  |  | Dátum: 15.01.2024 |  |  | Čerpanie | Rekapitulácia splátky v | EUR | za obdobie | Mesiac 2011
[7 empty] | VK | Rekapitulácia výrobnej kalkulácie v | EUR
Stavba :Stavebné úpravy a nadstavba pozberovej linky - Farma Veľká Hradná | [6 empty] | VF | Rekapitulácia splátky v | EUR | za obdobie | Mesiac 2011
VÝKAZ VÝMER
ING. RIEGER Vlastimil | Rekapitulácia rozpočtu v EUR
Popis položky, stavebného dielu, remesla | Konštrukcie | Špecifikovaný | Spolu | Hmotnosť v tonách | Suť v tonách | Nh
|  | materiál |  | Spolu | Spolu | Spolu
3 - ZVISLÉ A KOMPLETNÉ KONŠTRUKCIE | 0 | 0 | 0 | 318.1616 | 0 | 1629.443
5 - KOMUNIKÁCIE | 0 | 0 | 0 | 34.7872 | 0 | 43.524
6 - ÚPRAVY POVRCHOV, PODLAHY, VÝPLNE | 0 | 0 | 0 | 367.1532 | 0 | 625.496
9 - OSTATNÉ KONŠTRUKCIE A PRÁCE | 0 | 0 | 0 | 276.5548 | 186.03 | 3829.457
PRÁCE A DODÁVKY HSV spolu: | 0 | 0 | 0 | 996.6568 | 186.03 | 6127.92
713 - Izolácie tepelné | 0 | 0 | 0 | 0 | 0 | 84.456
762 - Konštrukcie tesárske | 0 | 0 | 0 | 13.4904 | 0 | 280.043
763 - Konštrukcie - drevostavby | 0 | 0 | 0 | 0 | 13.44 | 103.68
764 - Konštrukcie klampiarske | 0 | 0 | 0 | 17.5897 | 0.231 | 529.966
765 - Krytiny tvrdé | 0 | 0 | 0 | 0 | 11.066 | 398.376
767 - Konštrukcie doplnk. kovové stavebné | 0 | 0 | 0 | 0.09 | 0 | 1.551
783 - Nátery | 0 | 0 | 0 | 0.59597 | 0 | 510.065
PRÁCE A DODÁVKY PSV spolu: | 0 | 0 | 0 | 31.766 | 24.737 | 1908.137
M21 - 155 Elektromontáže | 0 | 0 | 0 | 0 | 0 | 4
M43 - 172 Montáž oceľových konštrukcií | 0 | 0 | 0 | 7.02 | 0 | 140.4
PRÁCE A DODÁVKY M spolu: | 0 | 0 | 0 | 7.02 | 0 | 144.4
Za rozpočet celkom | 0 | 0 | 0 | 1035.4428 | 210.767 | 8180.457

## Kryci list
ING. RIEGER Vlastimil | [5 empty] | Krycí list rozpočtu v EUR | VÝKAZ VÝMER |  |  |  |  | V module | Hlavička1 | Mena | Hlavička2 | Obdobie
Stavba :Stavebné úpravy a nadstavba pozberovej linky - Farma Veľká Hradná |  |  |  |  | Miesto: |  |  | Rozpočet: |  |  |  | Rozpočet | Krycí list rozpočtu v | EUR
[5 empty] | JKSO : |  |  | Spracoval: | Ing.Vlastimil Rieger; www.rieger.sk |  |  | Čerpanie | Krycí list splátky v | EUR | za obdobie | Mesiac 2011
[8 empty] | Dňa: | 15.01.2024 | Zmluva č.: |  | VK | Krycí list výrobnej kalkulácie v | EUR
Odberateľ: | [7 empty] | IČO: |  | DIČ: |  | VF | Krycí list splátky v | EUR | za obdobie | Mesiac 2011
Dodávateľ: | [7 empty] | IČO: |  | DIČ:
Projektant: | [7 empty] | IČO: |  | DIČ:
1 | M3 OP |  |  | 0 | 1 | M2 UP | 0 |  |  |  | 0
1 | M2 ZP |  |  | 0 | 1 | M | 0 |  |  |  | 0
A | ZRN | Konštrukcie | Špecifikovaný materiál | Spolu ZRN | B | IN - Individuálne náklady |  | C | NUS - náklady umiestnenia stavby
1 | HSV: | 0 | 0 | 0 | 6 | Práce nadčas | 0 | 11 | Zariadenie staveniska | 0% | 0
2 | PSV: | 0 | 0 | 0 | 7 | Murárske výpomoce | 0 | 12 | Prevádzkové vplyvy | 0% | 0
3 | MCE: | 0 | 0 | 0 | 8 | Bez pevnej podlahy | 0 | 13 | Sťažené podmienky | 0% | 0
4 | Iiné: |  |  | 0 | 9 |  | 0 | 14 |  | 0% | 0
5 | Súčet: | 0 | 0 | 0 | 10 | Súčet riadkov 6 až 9: | 0 | 15 |  | Súčet riadkov 11 až 14: | 0
projektant, rozpočtár, cenár |  |  |  |  | dodávateľ, zhotoviteľ |  |  | D | ON - ostatné náklady
| dátum: |  | podpis: |  |  |  |  | 16 | Ostatné náklady uvedené v rozpočte |  | 0
| pečiatka: |  |  |  |  | dátum: |  | 17 | Inžinierska činnosť |  | 0
[8 empty] | 18 | Projektové práce |  | 0
[6 empty] | podpis: |  | 19 | Kompletizačná činnosť |  | 0
[6 empty] | pečiatka: |  | 20 |  | Súčet riadkov 16 až 19: | 0
odberateľ, obstarávateľ | [7 empty] | E | Celkové náklady
| dátum: |  | podpis: |  |  |  |  | 21 |  | Súčet riadkov 5, 10, 15 a 20: | 0
| pečiatka: | [6 empty] | 22 | DPH 20% z: | 0 | 0
[8 empty] | 23 | DPH 0% z: | 0 | 0
[8 empty] | 24 |  | Súčet riadkov 21 až 23: | 0
[8 empty] | F | Odpočet - prípočet |  | 0