## cenová ponuka - technológia V01
Príloha č. 1 Špecifikácia predmetu zákazky s cenovou ponukou (PHZ)
Názov spoločnosti: | Farma Beckov, družstvo
IČO: | 31431607
Sídlo spoločnosti: | 916 38 Beckov
Názov projektu: | Modernizácia ŠRV na farme Beckov a výsadba nového sadu
Opis predmetu zakázky obsahuje požiadavky na technickú špecifikáciu a parametre
Názov zákazky: Traktor do sadu s príslušenstvom
Vymedzenie častí | Opis technická/ Technická špecifikácia požadované technické parametre | číselný údaj/Hodnota/ charakteristika parametra - požadovaná hodnota | Parametre navrhovanej technológie | Cena spolu bez DPH
Traktor do sadu s príslušenstvom | motor | 50-75 kW | uviesť hodnotu
| šírka traktora max. | 1,5 m | uviesť hodnotu
| vývodový hriadeľ v predu |  | áno /nie
| vývodový hriadeľ v zadu |  | áno /nie
| Trojbodý záves v predu |  | áno /nie
| Trojbodý záves v zadu |  | áno /nie
| Kabína s klimatizáciou |  | áno /nie
| Prílušenstvo: |  | áno /nie
| - čelná disková kosa, záber | do 2,5 m | uviesť hodnotu
| - dvojradličný pluh |  | áno /nie
| - samozberací voz, max.šírka/objem | do 2,5 m/do 12 m3 | uviesť hodnotu
| - mulčovač s bočným výsuvom |  | áno /nie
| - nízkopodlažný príves na 12 europaliet (šírkaxdlžka max) | 1,5 x 5,0 mm | áno /nie
| - pôdny vrták s priemerom min. | 200 mm | uviesť hodnotu
| - zdvíhacie zariadenie paliet do trojbodu výhodou |  | áno /nie
Názov zákazky: Traktor do sadu s príslušenstvom
Cena celkom v EUR bez DPH
| DPH |  |  | Nie som platca DPH ( vložte do označenej bunky písmeno "X")
Cena celkom v EUR
* alebo obdobné údaje v prípade zahraničných uchádzačov/dodávateľov.
** alebo obdobné identifikačné údaje v prípade zahraničných uchádzačov/dodávateľov
Vyplniť IBA modrou farbou podfarbené polia!
Identifikačné údaje:
Obchodné meno:
Sídlo*:
IČO**:
DIČ / IČ DPH
Vypracoval:
Miesto: Dátum: Podpis: