## Mokraď č1, Mokraď č.2
ZADANIE
Stavba: |  | Realizácia spoločných zariadení v obci Bajany II.
Objekt: |  | Mokraď č1, Mokraď č.2 |  |  | Dátum:
JKSO:
P.Č. | KCN | Kód položky | Skrátený popis | MJ | Množstvo celkom | Cena jednotková | Cena celkom
1 | 2 | 3 | 4 | 5 | 6 | 7 | 8
|  | HSV | Práce a dodávky HSV
|  | 1 | Zemné práce
1 | 001 | 111101101 | Odstránenie travín a tŕstia s príp. nutným premiestnením a s uložením na hromady do 50 m, pri celkovej ploche do 1000m2 /moraď č1 525 m2 + mokraď č.2 525 m2/ | m2 | 1050
2 | 001 | 121101111 | Odstránenie ornice s vodor. premiestn. na hromady, so zložením na vzdialenosť do 100 m a do 100m3 | m3 | 210
3 | 001 | 131201102 | Výkop nezapaženej jamy v hornine 3, nad 100 do 1000 m3 /mokraď č. 1, 720 m3 + mokraď č.2, 720 m3/ | m3 | 1440
4 | 001 | 131201109 | Hĺbenie nezapažených jám a zárezov. Príplatok za lepivosť horniny 3 | m3 | 1440
5 | 001 | 162401102 | Vodorovné premiestnenie výkopku po spevnenej ceste, z horniny tr.1-4 do 2000 m | m3 | 1440
6 | 001 | 167101102 | Nakladanie neuľahnutého výkopku z hornín tr.1-4 nad 100 do 1000 m3 | m3 | 1440
7 | 001 | 181101101 | Úprava pláne v zárezoch v hornine 1-4 bez zhutnenia | m2 | 300
8 | 001 | 181301115 | Rozprestretie ornice v rovine, plocha nad 500 m2,hr. do 300 mm | m2 | 5040
9 | 001 | 182101101 | Svahovanie trvalých svahov v zárezoch v hornine triedy 1-4 | m2 | 1440
10 | 231 | 183405211 | Výsev trávniku hydroosevom na ornicu | m2 | 1872
11 | 005 | 0057211300 | Trávové semeno - výber | kg | 59.9
|  | 2 | Zakladanie
12 | R | 2119712 PC1 | Zhotovenie odvodňovacieho priepustu z Mokradi č.1 a č. 2 do jestvujúceho hydromelioračného kanalu kompet podľa PD | ks | 2
|  | OST | Ostatné
13 | R | 952901 PC1 | Geodetické zameranie stavby smerové a výškové mokrade č.1 a č.2, komplet | kpl | 1
14 | R | 952902 PC2 | Porealizačné zameranie stavby komplet | kpl | 1
15 | R | 952903 PC3 | Vytyčenie inžinierskych sieti komplet | kpl | 1
Celkom