## Príloha č. 1
1
1 | Pokyny k vyplneniu: Vypĺňajú sa žlto vyznačené polia !!!
1
1 | [10 empty] | Príloha č. 1:
1 | Výzva na predloženie ponúk - prieskum trhu
1
1 | Podrobný technický opis a údaje deklarujúce technické parametre dodávaného predmetu
1
1
1 | Názov predmetu: |  | Linka na šúpanie cibule | [6 empty] | Počet kusov: | 1
1
1 | Vymedzenie častí |  |  | Opis / Technická špecifikácia - požadované technické parametre |  | Číselný údaj / Hodnota / Charakteristika parametra - požadovaná hodnota parametra |  | Merná jednotka | Parametre navrhovanej technológie - navrhovateľ vyplní konkrétnu hodnotu parametra ním navrhovanej technológie (hodnota/číselný údaj a podobne podľa zadania) | Názov výrobcu | Typové označenie
1 | Základné požiadavky |  |  | triedenie podľa veľkosti |  | min. 55 - max. 120 |  | mm | hodnota:
1 |  |  |  | min. kapacita triedenia |  | 100 |  | ks/min | hodnota:
1 |  |  |  | min. objem dávkovacej násypky |  | 0.65 |  | m3 | hodnota:
1 |  |  |  | digitálny ovládací panel |  | áno |  | - | áno/nie:
1 |  |  |  | max. celkový inštalovaný príkon |  | 2.5 |  | kW | hodnota:
1 |  |  |  | max. úroveň hluku |  | 90 |  | dB | hodnota:
1 |  |  |  | max. spotreba vzduchu |  | 1.1 |  | Nm3/min. | hodnota:
1 | Vstupná dávkovacia násypka |  |  | rám z nerezovej ocele |  | áno |  | - | áno/nie:
1 |  |  |  | bubnový motor z nerezovej ocele |  | áno |  | - | áno/nie:
1 |  |  |  | max. príkon |  | 0.2 |  | kW | hodnota:
1 |  |  |  | min. objem násypky |  | 0.5 |  | m3 | hodnota:
1 |  |  |  | čidlo na výstupe na kontrolu množstva produktu |  | áno |  | - | áno/nie:
1 |  |  |  | frekvenčný menič |  | áno |  | - | áno/nie:
1 | Inšpekčný stôl |  |  | zo špirálových dopravných valcov |  | áno |  | - | áno/nie:
1 |  |  |  | min. počet valcov |  | 6 |  | ks | hodnota:
1 |  |  |  | min. rozmery |  | 2000x800x900 |  | mm | hodnota:
1 |  |  |  | min. celkový inštalovaný výkon motoru |  | 0.37 |  | kW | hodnota:
1 |  |  |  | frekvenčný menič |  | áno |  | - | áno/nie:
1 | Dopravník odpadu č.1 |  |  | na odpad zo šúpačky cibule a inšpekčného stolu |  | áno |  | - | áno/nie:
1 |  |  |  | min. šírka dopravníka |  | 300 |  | mm | hodnota:
1 |  |  |  | min. dĺžka dopravníka |  | 6000 |  | mm | hodnota:
1 | Dopravník odpadu č.2 |  |  | na odvoz odpadu z výroby |  | áno |  | - | áno/nie:
1 |  |  |  | min. šírka dopravníka |  | 400 |  | mm | hodnota:
1 |  |  |  | min. dĺžka dopravníka |  | 3000 |  | mm | hodnota:
1 | Ďalšie súčasti hodnoty obstarávaného zariadenia |  | Doprava na miesto realizácie | - | - | áno |  | - | áno/nie: | - | -
1 |  |  | Montáž zariadenia a uvedenie do prevádzky | - | - | áno |  | - | áno/nie: | - | -
1
1 | Pozn.: V prípade, že v rámci opisu predmetu bol použitý konkrétny výrobca, výrobný postup, značka, patent, typ, krajina, oblasť alebo miesto pôvodu alebo výroby, môže uchádzač predložiť ponuku i na technický a funkčný ekvivalent.
1
1
1
1 |  | Miesto:
1
1 |  | Dátum:
1 | [6 empty] | podpis a pečiatka navrhovateľa