## 20220407zv-zad - Krycí list roz
KRYCÍ LIST ZADANIU
| Názov stavby |  |  | Rozšírenie haly VKZ vo firemnom areáli | [9 empty] | JKSO
EČO
[14 empty] | Miesto | Ožďany
[14 empty] | IČO |  | IČ DPH
| Objednávateľ |  |  | AGRORIS s.r.o., Ožďany
| Projektant |  |  | Ing.arch. Tomáš Petrik, Oliver Kolény
Zhotoviteľ
Spracoval
|  |  |  | Rozpočet číslo |  | Dňa |  |  | Položiek |  |  |  |  | CPV
[6 empty] | 2024-01-08 | [7 empty] | CPA
Merné a účelové jednotky
Počet |  |  |  | Náklady / 1 m.j. | Počet |  |  | Náklady / 1 m.j. |  | Počet |  |  |  |  | Náklady / 1 m.j.
|  |  |  | Rozpočtové náklady v |  |  | EUR
A |  | Základné rozp. náklady |  |  | B |  | Doplnkové náklady |  |  | C |  | Vedľajšie rozpočtové náklady
1 | HSV |  | Dodávky |  | 8 | Práce nadčas |  |  |  | 13 | Zariad. staveniska
2 |  |  | Montáž |  | 9 | Bez pevnej podl. |  |  |  | 14 | Mimostav. doprava
3 | PSV |  | Dodávky |  | 10 | Kultúrna pamiatka |  |  |  | 15 | Územné vplyvy
4 |  |  | Montáž |  | 11 |  |  |  |  | 16 | Prevádzkové vplyvy
5 | "M" |  | Dodávky | [6 empty] | 17 | Ostatné
6 |  |  | Montáž | [6 empty] | 18 | VRN z rozpočtu
7 | ZRN (r. 1-6) |  |  |  | 12 | DN (r. 8-11) |  |  |  | 19 | VRN (r. 13-18)
20 | HZS |  |  |  | 21 | Kompl. činnosť |  |  |  | 22 | Ostatné náklady
Projektant | [9 empty] | D |  | Celkové náklady
[10 empty] | 23 | Súčet 7, 12, 19-22
Dátum a podpis |  |  |  |  | Pečiatka |  |  |  |  | 24 | DPH | 20 | % z
Objednávateľ | [9 empty] | 25 | Cena s DPH (r. 23-24)
Dátum a podpis |  |  |  |  | Pečiatka |  |  |  |  | E |  | Prípočty a odpočty
Zhotoviteľ | [9 empty] | 26 | Dodávky objednávateľa
[10 empty] | 27 | Kĺzavá doložka
Dátum a podpis |  |  |  |  | Pečiatka |  |  |  |  | 28 | Zvýhodnenie

## 20220407zv-zad - Rekapitulácia
Rekapitulácia objektov stavby
Stavba: | Rozšírenie haly VKZ vo firemnom areáli
Objednávateľ: | AGRORIS s.r.o., Ožďany
Zhotoviteľ: | [5 empty] | Spracoval:
Miesto: | Ožďany |  |  |  |  | Dátum: | 2024-01-08
Kód | Zákazka | Cena bez DPH | DPH | Cena s DPH | Ostatné | ZRN | HZS | VRN | KČ
20220407zv-zad | Rozšírenie haly VKZ vo firemnom areáli
01 | Architektúra
a/ | Búracie práce
b/ | Nové konštrukcie
02 | Montovaná hala
03 | Silnoprúdové rozvody a bleskozvod
Celkom

## a - Zadanie
ZADANIE
Stavba: |  | Rozšírenie haly VKZ vo firemnom areáli
Objekt: |  | Architektúra
Časť: |  | Búracie práce
Objednávateľ: |  | AGRORIS s.r.o., Ožďany
Zhotoviteľ: |  |  |  |  | Spracoval:
Miesto: |  | Ožďany |  |  | Dátum: | 2024-01-08
Č. | KCN | Kód položky | Popis | MJ | Množstvo celkom | Cena jednotková | Cena celkom
1 | 2 | 3 | 4 | 5 | 6 | 7 | 8
|  | HSV | Práce a dodávky HSV
|  | 9 | Ostatné konštrukcie a práce-búranie
1 | 013 | 965042141.S | Búranie podkladov pod dlažby, liatych dlažieb a mazanín,betón alebo liaty asfalt hr.do 100 mm, plochy nad 4 m2 -2,20000t | m3 | 0.62
2 | 013 | 965043421.S1 | Búranie podkladov pod dlažby, liatych dlažieb a mazanín,betón hr. 400 mm, plochy do 1 m2 -2,20000t | m3 | 0.8
3 | 013 | 965049120.S | Príplatok za búranie betónovej mazaniny so zváranou sieťou alebo rabicovým pletivom hr. nad 100 mm | m3 | 0.8
4 | 013 | 979081111.S | Odvoz sutiny a vybúraných hmôt na skládku do 1 km | t | 7.373
5 | 013 | 979081121.S | Odvoz sutiny a vybúraných hmôt na skládku za každý ďalší 1 km | t | 161.106
6 | 221 | 979087213.S | Nakladanie na dopravné prostriedky pre vodorovnú dopravu vybúraných hmôt | t | 7.373
7 | 013 | 979089012.S | Poplatok za skladovanie - betón, tehly, dlaždice (17 01) ostatné | t | 3.124
8 | 013 | 979089312.S | Poplatok za skladovanie - kovy (meď, bronz, mosadz atď.) (17 04 ), ostatné | t | 4.199
|  | PSV | Práce a dodávky PSV
|  | 767 | Konštrukcie doplnkové kovové
9 | 767 | 767392802.S1 | Demontáž krytín striech opláštenia fasády z plechov skrutkovaných, -0,00700t | m2 | 401
10 | 760 | 767658804.S | Demontáž brány , plochy nad 13 m2, -0,507t | ks | 1
11 | 767 | 767996801.S | Demontáž ostatných doplnkov stavieb s hmotnosťou jednotlivých dielov konštrukcií do 50 kg, -0,00100t - ZED profilov | kg | 15
12 | 767 | 767996802.S | Demontáž ostatných doplnkov stavieb s hmotnosťou jednotlivých dielov konštr. nad 50 do 100 kg, -0,00100t -( stĺpov HEA 120 - 8ks-90kg/ks + 4 ks väzníky) | kg | 920
Celkom

## b - Zadanie
ZADANIE
Stavba: |  | Rozšírenie haly VKZ vo firemnom areáli
Objekt: |  | Architektúra
Časť: |  | Nové konštrukcie
Objednávateľ: |  | AGRORIS s.r.o., Ožďany
Zhotoviteľ: |  |  |  |  | Spracoval:
Miesto: |  | Ožďany |  |  | Dátum: | 2024-01-08
Č. | KCN | Kód položky | Popis | MJ | Množstvo celkom | Cena jednotková | Cena celkom
1 | 2 | 3 | 4 | 5 | 6 | 7 | 8
|  | HSV | Práce a dodávky HSV
|  | 1 | Zemné práce
1 | 001 | 131201101.S | Výkop nezapaženej jamy v hornine 3, do 100 m3 | m3 | 162.22
2 | 001 | 131201109.S | Príplatok za lepivosť horniny 3 | m3 | 162.22
3 | 001 | 132201101.S | Výkop ryhy do šírky 600 mm v horn.3 do 100 m3 | m3 | 22.608
4 | 001 | 132201109.S | Príplatok k cene za lepivosť pri hĺbení rýh šírky do 600 mm zapažených i nezapažených s urovnaním dna v hornine 3 | m3 | 22.608
5 | 001 | 133201201.S | Výkop šachty nezapaženej, hornina 3 do 100 m3 | m3 | 13.5
6 | 001 | 133201209.S | Príplatok k cenám za lepivosť horniny tr.3 | m3 | 13.5
7 | 001 | 162201102.S | Vodorovné premiestnenie výkopku z horniny 1-4 nad 20-50m | m3 | 198.328
8 | 001 | 171201101.S | Uloženie sypaniny do násypov s rozprestretím sypaniny vo vrstvách a s hrubým urovnaním nezhutnených | m3 | 198.328
9 | 001 | 181201102.S | Úprava pláne v násypoch v hornine 1-4 so zhutnením | m2 | 260
10 | 001 | 181301107.S | Rozprestretie ornice v rovine, plocha do 500 m2 | m2 | 260
|  | 2 | Zakladanie
11 | 001 | 215901101.S | Zhutnenie podložia z rastlej horniny 1 až 4 pod násypy, z hornina súdržných do 92 % PS a nesúdržných | m2 | 260
12 | 002 | 271571111.S | Vankúše zhutnené pod základy zo štrkopiesku | m3 | 11.178
13 | 011 | 273321311.S | Betón základových dosiek, železový (bez výstuže), tr. C 16/20 | m3 | 63
14 | 011 | 273362021.S | Výstuž základových dosiek zo zvár. sietí KARI | t | 1.067
15 | 011 | 274321311.S | Betón základových pásov, železový (bez výstuže), tr. C 16/20 | m3 | 14.13
16 | 011 | 274361821.S | Výstuž základových pásov z ocele B500 (10505) | t | 0.52
17 | 011 | 275321311.S | Betón základových pätiek, železový (bez výstuže), tr. C 16/20 | m3 | 4.5
18 | 011 | 275361821.S | Výstuž základových pätiek z ocele B500 (10505) | t | 0.195
|  | 6 | Úpravy povrchov, podlahy, osadenie
19 | 014 | 631311131.S1 | Doplnenie existujúcich mazanín prostým betónom bez poteru o ploche do 1 m2 a hr. 400 mm | m3 | 0.8
20 | 014 | 631312131.S1 | Doplnenie existujúcich mazanín prostým betónom bez poteru o ploche 5 m2 a hr.400 mm | m3 | 2
21 | 011 | 631315611.S | Mazanina z betónu prostého (m3) tr. C 16/20 hr.nad 120 do 240 mm | m3 | 27.96
22 | 011 | 631325661.S | Mazanina z betónu vystužená oceľovými vláknami tr.C20/25 hr. nad 120 do 240 mm | m3 | 27
23 | 011 | 631362021.S | Výstuž mazanín z betónov (z kameniva) a z ľahkých betónov zo zváraných sietí z drôtov typu KARI | t | 0.835
24 | 011 | 631571003.S | Násyp zo štrkopiesku 0-32 (pre spevnenie podkladu) | m3 | 82.22
25 | 760 | 642944121.S | Dodatočná montáž oceľovej dverovej zárubne, plochy otvoru do 2,5 m2 | ks | 4
26 | 553 | 553310007600.S | Zárubňa oceľová oblá šxvxhr 800x1970x100 mm | ks | 4
|  | 99 | Presun hmôt HSV
27 | 014 | 999281111.S | Presun hmôt pre opravy a údržbu objektov vrátane vonkajších plášťov výšky do 25 m | t | 484.838
|  | PSV | Práce a dodávky PSV
|  | 711 | Izolácie proti vode a vlhkosti
28 | 711 | 711111001.S | Zhotovenie izolácie proti zemnej vlhkosti vodorovná náterom penetračným za studena | m2 | 138
29 | 246 | 246170000900.S | Lak asfaltový penetračný | t | 0.041
30 | 711 | 711141559.S | Zhotovenie izolácie proti zemnej vlhkosti a tlakovej vode vodorovná NAIP pritavením | m2 | 276
31 | 628 | 628310001000 | Pás asfaltový HYDROBIT V 60 S 35 pre spodné vrstvy hydroizolačných systémov, ICOPAL | m2 | 317.4
32 | 711 | 711141559.S | Zhotovenie izolácie proti zemnej vlhkosti a tlakovej vode vodorovná NAIP pritavením | m2 | 135
33 | 628 | 628310001000.S | Pás asfaltový s posypom hr. 3,5 mm vystužený sklenenou rohožou | m2 | 155.25
34 | 711 | 998711102.S | Presun hmôt pre izoláciu proti vode v objektoch výšky nad 6 do 12 m | t | 2.272
|  | 722 | Zdravotechnika - vnútorný vodovod
35 | 721 | 722130213.S | Potrubie z oceľových rúr pozink. bezšvíkových bežných-11 353.0, 10 004.0 zvarov. bežných-11 343.00 DN 25 | m | 5
36 | 721 | 722190403.S | Vyvedenie a upevnenie výpustky DN 25 | ks | 1
37 | 721 | 722250040.R | Premiestnenie hydrantu | ks | 1
38 | 721 | 722290226.S | Tlaková skúška vodovodného potrubia závitového do DN 50 | m | 5
39 | 449 | 449170000900.S | Prenosný hasiaci prístroj práškový P6Če 6 kg, 21A | ks | 4
40 | HZS | HZS000114.S | Stavebno montážne práce najnáročnejšie na odbornosť - prehliadky pracoviska a revízie (Tr. 4) v rozsahu viac ako 8 hodín | kpl | 1
41 | 721 | 998722102.S | Presun hmôt pre vnútorný vodovod v objektoch výšky nad 6 do 12 m | t | 0.102
|  | 764 | Konštrukcie klampiarske
42 | 764 | 764326221.S1 | Montáž oplechovania z pozinkovaného farbeného PZf plechu, haly, okien | m | 851
43 | 138 | 138210001200.S1 | Lemovacie prvky farbený v RAL, hr. 0,60 mm | m | 851
44 | 764 | 764352427.S | Žľaby z pozinkovaného farbeného PZf plechu, pododkvapové polkruhové r.š. 330 mm | m | 52
45 | 764 | 764454454.S | Zvodové rúry z pozinkovaného farbeného PZf plechu, kruhové priemer 120 mm | m | 25
46 | 764 | 998764102.S | Presun hmôt pre konštrukcie klampiarske v objektoch výšky nad 6 do 12 m | t | 6.411
|  | 766 | Konštrukcie stolárske
47 | 760 | 766662112.S | Montáž dverového krídla otočného jednokrídlového poldrážkového, do existujúcej zárubne, vrátane kovania | ks | 4
48 | 549 | 549150000600.S | Kľučka dverová a rozeta 2x, nehrdzavejúca oceľ, povrch nerez brúsený | ks | 4
49 | 611 | 611610000400.S | Dvere vnútorné jednokrídlové, šírka 600-900 mm, výplň papierová voština, povrch fólia, plné | ks | 4
50 | 766 | 998766102.S | Presun hmot pre konštrukcie stolárske v objektoch výšky nad 6 do 12 m | t | 0.104
|  | 767 | Konštrukcie doplnkové kovové
51 | 760 | 767612101.S | Montáž okien hliníkových | m | 79.2
52 | 553 | 553410010500.S | Okno systém MB-78 EI 2500*1000 mm EI45 | ks | 7
53 | 553 | 553410012500.S | Okno systém MB-86 EI 1400x1500 mm EI30 | ks | 4
54 | 553 | 553410010000PC1 | Okno systém MB-78 EI 1000*2500 mm EI45 | ks | 1
55 | 760 | 767658357.S | Montáž sekcionálnej brány s integrovanými dverami plochy nad 13 m2 | ks | 1
56 | 553 | 553410060009.S | Brána 3900x3900 mm, požiarna odolnosť EI-C 45 DP1-C (systém SPEDOS) | ks | 1
57 | 767 | 998767102.S | Presun hmôt pre kovové stavebné doplnkové konštrukcie v objektoch výšky nad 6 do 12 m | t | 1.804
|  | 783 | Nátery
58 | 783 | 783180110 | Nátery oceľových konštrukcií protipožiarne vypeňovacie ťažkých A, Pyrostop steel hr. 2300 µm | m2 | 121
59 | 783 | 783222100.S | Nátery kov.stav.doplnk.konštr. syntetické farby šedej na vzduchu schnúce dvojnásobné vrchné - 70µm | m2 | 121
60 | 783 | 783226100.S | Nátery kov.stav.doplnk.konštr. syntetické na vzduchu schnúce základný - 35µm | m2 | 121
Celkom

## 02 - Zadanie
ZADANIE
Stavba: |  | Rozšírenie haly VKZ vo firemnom areáli
Objekt: |  | Montovaná hala
Objednávateľ: |  | AGRORIS s.r.o., Ožďany
Zhotoviteľ: |  |  |  |  | Spracoval:
Miesto: |  | Ožďany |  |  | Dátum: | 2024-01-08
Č. | KCN | Kód položky | Popis | MJ | Množstvo celkom | Cena jednotková | Cena celkom
1 | 2 | 3 | 4 | 5 | 6 | 7 | 8
|  | PSV | Práce a dodávky PSV
|  | 767 | Konštrukcie doplnkové kovové
1 | 767 | 767397102.S1 | Montáž strešných sendvičových panelov na OK, hrúbky 100 mm | m2 | 291
2 | 553 | 553260000100.PC | Panel sendvičový z minerálnej vlny strešný , hr. jadra 100 mm | m2 | 291
3 | 767 | 767411101.S | Montáž opláštenia sendvičovými stenovými panelmi s viditeľným spojom na OK, hrúbky do 100 mm | m2 | 621
4 | 553 | 553250000200.PC | Panel sendvičový s jadrom z minerálnej vlny stenový oceľový plášť š. 1100 mm hr. jadra 100 mm a vnútorné priečky | m2 | 621
5 | 767 | 767431001.S | Montáž oceľovej haly, väzníc, kotviaci materiál | kg | 10659
6 | 553 | 553000000000.S | Oceľová montovaná hala, pomocná konštrukcia, väznice | kg | 10659
7 | 767 | 998767102.S | Presun hmôt pre kovové stavebné doplnkové konštrukcie v objektoch výšky nad 6 do 12 m | t | 29.238
Celkom

## 03 - Zadanie
ZADANIE
Stavba: |  | Rozšírenie haly VKZ vo firemnom areáli
Objekt: |  | Silnoprúdové rozvody a bleskozvod
Objednávateľ:
Zhotoviteľ: |  |  |  |  | Spracoval:
Miesto: |  |  |  |  | Dátum: | 2024-01-08
Č. | KCN | Kód položky | Popis | MJ | Množstvo celkom | Cena jednotková | Cena celkom
1 | 2 | 3 | 4 | 5 | 6 | 7 | 8
|  | M | Práce a dodávky M
|  | 21-M | Elektromontáže
1 | R | 210010024.S | Rúrka ohybná elektroinštalačná z PVC typ FXP 16, uložená pevne | m | 40
2 | 345 | 345710009000.S | Rúrka ohybná vlnitá pancierová so strednou mechanickou odolnosťou z PVC-U, D 16 s príslušenstvom | m | 40
3 | R | 210010025.S | Rúrka ohybná elektroinštalačná z PVC typ FXP 20, uložená pevne | m | 70
4 | 345 | 345710009100.S | Rúrka ohybná vlnitá pancierová so strednou mechanickou odolnosťou z PVC-U, D 20 s príslušenstvom | m | 70
5 | R | 210010026.S | Rúrka ohybná elektroinštalačná z PVC typ FXP 25, uložená pevne | m | 25
6 | 345 | 345710009200.S | Rúrka ohybná vlnitá pancierová so strednou mechanickou odolnosťou z PVC-U, D 25 s príslušenstvom | m | 25
7 | R | 210010353.S | Krabicová rozvodka z lisovaného izolantu vrátane ukončenia káblov a zapojenia vodičov | ks | 20
8 | 345 | 345410013300.S | KRABICA Acidur Pg16 IP64 | ks | 20
9 | R | 210011301.S | Osadenie pružinovej polyamidovej príchytky (hmoždinky) 6/80, do purpanelu | ks | 598
10 | 311 | 311310002700.S | Hmoždinka do purpanelu pružinové (sadrokarton) 6/80 | ks | 598
11 | R | 210020651.S | Oceľová nosná konštrukcia pre prístroje a elektrické zariadenia hmotnosti do 5 kg | ks | 35
12 | 132 | 132110001800.S | Oceľová konštrukcia do 5kg | ks | 35
13 | R | 210020653.S | Oceľová nosná konštrukcia pre prístroje a elektrické zariadenia hmotnosti do 50 kg | ks | 45
14 | 132 | 132110000400.S | Oceľová konštrukcia do 50kg | ks | 45
15 | R | 210020801.S | Protipožiarna prepážka a predel, vedľajší protipožiarny obal káblov, veľkosť 0,50 m2 | ks | 1
16 | 311 | 31101 | Utesňovací systém RDSS-75 (protipožiarná upchávka do 0,5m2) | ks | 1
17 | R | 210100003.S | Ukončenie vodičov v rozvádzač. vrátane zapojenia a vodičovej koncovky do 16 mm2 | ks | 22
18 | 354 | 354310018500.S | Káblové oko medené lisovacie CU 10 | ks | 22
19 | R | 210100004.S | Ukončenie vodičov v rozvádzač. vrátane zapojenia a vodičovej koncovky do 25 mm2 | ks | 2
20 | 354 | 354310020500.S | Káblové oko medené lisovacie CU 25 | ks | 2
21 | R | 210110006.S | Spínač nástenný IP 55, CENTRAL STOP | ks | 2
22 | 345 | 345340007810.S | Skrinka-Centrál stop červená so sklíčkom IP55 | ks | 2
23 | R | 210110013.S | Striedavý prepínač - radenie 6, nástenný, IP 64, vrátane zapojenia | ks | 8
24 | 345 | 345330002990.S | Prepínač nástenný, radenie 6, IP64 | ks | 8
25 | R | 210110064.S | Spínač špeciálny vrátane zapojenia, sumrakový spínač | ks | 1
26 | 374 | 374410007300.S | Súmrakový spínač s vonkajšou jedn.Lunar | ks | 1
27 | R | 210111033.S | Zásuvka na povrchovú montáž IP 64, 250V / 16A, vrátane zapojenia 2P + PE | ks | 10
28 | 345 | 345510005920.S | Zásuvka jednonásobná na povrch, radenie 2P+PE, IP64 | ks | 10
29 | R | 210193201.S | Zásuvková rozvodnica 400V/32A povrchová montáž IP 65 | ks | 1
30 | 357 | 357140008200.S | Zásuková skriňa 32A 5pol ; 16A 5.pol. 4x16A/1pol; IP67 NG | ks | 1
31 | R | 210201514.S | Montáž a zapojenie núdzového svietidla IP65, 1x svetelný LED zdroj - núdzový režim | ks | 4
32 | 348 | 348150001206.S | N-Núdzové svietidlo LED Núdzové sv. 5W SE, 1 hod, IP65 | ks | 4
33 | R | 210201922.S | Montáž a zapojenie svietidla exterierového E14 | ks | 9
34 | E00 | E00071389 | E14-Svietidlo reflektor. LED Gooly White 100W s montážným konzolom | KS | 9
35 | R | 210020952.S | Výstražná a označovacia tabuľka vrátane montáže, z polystyrénu, formát A2 - A5 | ks | 2
36 | 548 | 548230000500.S | Tabuľka výstražná dvojfarebná smaltovaná lxv 210x150 mm | ks | 2
37 | R | 210220010.S | Uzemňovacie znaky na BZ | ks | 8
38 | 246 | 246UZna BZ | Uzemňovacie znaky na BZ zvody a pripoj.svorky | ks | 8
39 | R | 210220030.S | Ekvipotenciálna svorkovnica EPS/HUS | ks | 1
40 | 345 | 345610005000.S | Hlavná ekvipotenciálna svorka HUS OBO 4x50;10x16 | ks | 1
41 | R | 210220001.S | Uzemňovacie vedenie na povrchu FeZn drôt zvodový O 8-10 | m | 100
42 | 354 | 354410054800.S | Drôt bleskozvodový FeZn, d 10 mm | kg | 62.5
43 | R | 210220020.S | Uzemňovacie vedenie v zemi FeZn do 120 mm2 vrátane izolácie spojov | m | 120
44 | 354 | 354410058800.S | Pásovina uzemňovacia FeZn 30 x 4 mm | kg | 114
45 | R | 210220040.S | Svorka na potrubie Bernard vrátane pásika Cu | ks | 8
46 | 354 | 354410006200.S | Svorka uzemňovacia Bernard ZSA 16 | ks | 8
47 | R | 210220042.S | Pripojenie kovovej konštrucie - vyrovnanie potenciálu | ks | 8
48 | R | 210220050.S | Označenie zvodov číselnými štítkami | ks | 4
49 | 354 | 354410064600.S | Štítok orientačný nerezový zemniaci na zvody | ks | 4
50 | R | 210220104.S | Podpery vedenia FeZn na plechové strechy PV23 | ks | 100
51 | 354 | 354410037300.S | Podpera vedenia FeZn na plechové strechy označenie PV 23 | ks | 100
52 | R | 210220204.S | Zachytávacia tyč FeZn bez osadenia JP 15 | ks | 2
53 | 354 | 354410023100.S | Tyč zachytávacia FeZn označenie JP 15 | ks | 2
54 | R | 210220220.S | Držiak zachytávacej tyče FeZn DJ1-8 | ks | 4
55 | 354 | 354410024000.S | Držiak FeZn dolný zachytávacej tyče na krov označenie DJ 4 d | ks | 4
56 | R | 210220230.S | Ochranná strieška FeZn | ks | 2
57 | 354 | 354410024900.S | Strieška FeZn ochranná horná označenie OS 01 | ks | 2
58 | R | 210220240.S | Svorka FeZn k zachytávacej, uzemňovacej tyči SJ | ks | 13
59 | 354 | 354410001500.S | Svorka FeZn k uzemňovacej tyči označenie SJ 01 | ks | 13
60 | R | 210220243.S | Svorka FeZn spojovacia SS | ks | 15
61 | 354 | 354410003400.S | Svorka FeZn spojovacia označenie SS 2 skrutky s príložkou | ks | 15
62 | R | 210220245.S | Svorka FeZn pripojovacia SP | ks | 25
63 | 354 | 354410004000.S | Svorka FeZn pripájaca označenie SP 1 | ks | 25
64 | R | 210220247.S | Svorka FeZn skúšobná SZ | ks | 4
65 | 354 | 354410004300.S | Svorka FeZn skúšobná označenie SZ | ks | 4
66 | R | 210220252.S | Svorka FeZn odbočovacia spojovacia SR 01, SR 02 (pásovina do 120 mm2) | ks | 30
67 | 354 | 354410000500.S | Svorka FeZn odbočovacia spojovacia označenie SR 02 (M6) | ks | 30
68 | R | 210220253.S | Svorka FeZn uzemňovacia SR03 | ks | 35
69 | 354 | 354410000900.S | Svorka FeZn uzemňovacia označenie SR 03 A | ks | 35
70 | R | 210220260.S | Ochranný uholník FeZn OU | ks | 4
71 | 354 | 354410053300.S | Uholník ochranný FeZn označenie OU 1,7 m | ks | 4
72 | R | 210220261.S | Držiak ochranného uholníka FeZn do muriva DUZ | ks | 8
73 | 354 | 354410053600.S | Držiak FeZn ochranného uholníka do muriva označenie DUZ | ks | 8
74 | R | 210220280.S | Uzemňovacia tyč FeZn ZT | m | 20
75 | 354 | 354410055700.S | Tyč uzemňovacia FeZn označenie ZT 2 m | ks | 10
76 | R | 210220800.S | Uzemňovacie vedenie na povrchu AlMgSi drôt zvodový O 8-10 mm | m | 85
77 | 354 | 354410064200.S | Drôt bleskozvodový zliatina AlMgSi, d 8 mm, Al | kg | 11.9
78 | R | 210220831.S | Zachytávacia tyč zliatina AlMgSi bez osadenia JP 30 | ks | 3
79 | 354 | 354410030600.S | Tyč zachytávacia zliatina AlMgSi označenie JP 30 Al | ks | 3
80 | R | 210E5 | Montáž a zapojenie svietidla E5, E6, E7.1 | ks | 10
81 | E00 | E00047444 | E5-Svietidlo Greenlux prisad.65W IP64 | KS | 6
82 | E00 | E00047445 | E6-Svietidlo Panlux prisad.2x7W LED IP64 ZEW EL-235J vonkajšie | KS | 3
83 | E00 | E00047446 | E7.1-Svietidlo Greenlux SMART prisad.18W IP64 so senzorom | KS | 1
84 | R | 210800613.S | Vodič medený uložený voľne H07V-K (CYA) 450/750 V 6 | m | 60
85 | 341 | 341310009100.S | Vodič medený flexibilný H07V-K 6 mm2 | m | 60
86 | R | 210800616.S | Vodič medený uložený voľne H07V-K (CYA) 450/750 V 25 | m | 5
87 | 341 | 341310009400.S | Vodič medený flexibilný H07V-K 25 mm2 | m | 5
88 | R | 210881015.S | Kábel bezhalogénový, medený uložený voľne N2XH-O 0,6/1,0 kV 2x1,5 | m | 100
89 | 341 | 341610013700.S | Kábel medený bezhalogenový N2XH-O 2x1,5 mm2 | m | 100
90 | R | 210881021.S | Kábel bezhalogénový, medený uložený voľne N2XH 0,6/1,0 kV 3x1,5 | m | 350
91 | 341 | 341610014300.S | Kábel medený bezhalogenový N2XH 3x1,5 mm2 | m | 350
92 | R | 210881021.SO | Kábel bezhalogénový, medený uložený voľne N2XH-O 0,6/1,0 kV 3x1,5 | m | 95
93 | 341 | 341610014300.SO | Kábel medený bezhalogenový N2XH-O 3x1,5 mm2 | m | 95
94 | R | 210881022.S | Kábel bezhalogénový, medený uložený voľne N2XH 0,6/1,0 kV 3x2,5 | m | 150
95 | 341 | 341610014400.S | Kábel medený bezhalogenový N2XH 3x2,5 mm2 | m | 150
96 | R | 210881047.S | Kábel bezhalogénový, medený uložený voľne N2XH 0,6/1,0 kV 5x2,5 | m | 100
97 | 341 | 341610016900.S | Kábel medený bezhalogenový N2XH 5x2,5 mm2 | m | 100
98 | R | 210881049.S | Kábel bezhalogénový, medený uložený voľne N2XH 0,6/1,0 kV 5x6 | m | 20
99 | 341 | 341610017100.S | Kábel medený bezhalogenový N2XH 5x6 mm2 | m | 20
100 | R | 210881050.S | Kábel bezhalogénový, medený uložený voľne N2XH 0,6/1,0 kV 5x25 | m | 70
101 | 341 | 341610017200.S | Kábel medený bezhalogenový N2XH 5x25 mm2 | m | 70
102 | R | 210881051.S | Kábel bezhalogénový, medený uložený voľne NHXHF 180/E-90 3x1,5mm | m | 30
103 | 341 | 341610017300.S | Kábel medený bezhalogenový NHXHF 180/E-90 3x1,5mm2 | m | 30
104 | R | 210DZS/B | Spojka k žľabu DZS/B | ks | 35
105 | 859 | 8595568902597 | Spojka- DZS/B | ks | 35
106 | R | 210DZZ/B ZNCR | Záves bočný DZZ/B ZNCR | ks | 143
107 | 859 | 8595057689800 | Záves ZNCR - zinkochromat DZZ/B ZNCR | ks | 143
108 | R | 210MARS100/60 | Káblový žľab Mars, pozink. vrátane príslušenstva, 100/60 mm bez veka vrátane podpery | m | 70
109 | 345 | 345100/60 | Žlab káblový MARS 100x60 mm | m | 70
110 | R | 210MARS60/60 | Káblový žľab Mars, pozink. vrátane príslušenstva, 60/60 mm bez veka vrátane podpery | m | 73
111 | 345 | 34560/60 | Žlab káblový MARS 60x60 mm | m | 73
112 | R | 210PH1125A.S | Poistkový patron PH1 do 125 A | ks | 1
113 | 345 | 345PH1100A | Poistková vložka nožová PH1 100A | ks | 1
114 | R | 210EFEN250A.S | Radové poistkové odpínače EFEN trojpólové do 250 A v RH VKZ | ks | 1
115 | 345 | 345EFEN250A | Poistkový odpínač EFEN 250A v RH VKZ | ks | 1
116 | R | 210kovPG63.S | Kovová priechodka/vývodka Pg63 | ks | 1
117 | EKR | EKR000001963 | Vývodka Pg63 kovová poniklovaná | ks | 1
118 | R | 210RP1 | Rozvodnica RP1 povrchová montáž IP 54/20 | ks | 1
119 | 357 | 357RP1 | Rozvádzača RP1 ocep.rozv.900/600/300mm IP54/20 In-80A | ks | 1
120 | R | 971052231.S | Prevrtanie konštrukcie cez fasádovej steny nad oknami | ks | 10
|  | 46-M | Zemné práce vykonávané pri externých montážnych prácach
121 | R | 460200164.S | Hĺbenie káblovej ryhy ručne 35 cm širokej a 80 cm hlbokej, v zemine triedy 4, vrátane zásypu a úpravy terénu po prekope, pre napojenie bleskozvodovej sústavy | m | 119
|  | 95-M | Revízie
122 | R | 950101001.S | Prevedenie a vypracovanie revízie EZ | eur | 1
123 | R | 950105001.S | Prevedenie a vypracovanie revízie BZ | eur | 1
|  | HZS | Hodinové zúčtovacie sadzby
124 | R | HZS000111.S | Práce montéra v HZS - Oživenie a skúška EZ a prepojovacie práce pre konečný stav | hod | 15
125 | R | HZS000112.S | Demontáž a odstránenie pôvonej elektroinštalácie | hod | 42
126 | R | HZS000113.S | Koordinácia postupu prác | hod | 40
|  | VRN | Investičné náklady neobsiahnuté v cenách
127 | R | 000400011.S | Vypracovanie PD EZ a BZ skutočného prevedenia (DRS), výpočet ryzík, určenie prostredia | eur | 1
Celkom