## Príloha č. 1
Pokyny k vyplneniu: Vypĺňajú sa žlto vyznačené polia!!!
Príloha č. 1: Vymedzenie predmetu prieskumu trhu
Cenová ponuka na predmet prieskumu trhu: Trojnápravový príves na prepravu balíkov sena a slamy pre obstarávateľa AT DUNAJ spol. s r.o.
Identifikačné údaje navrhovateľa:
Obchodné meno:
Sídlo:
IČO:
DIČ:
IČ DPH:
Platca DPH (áno / nie):
Štatutárny zástupca:
Kontaktná osoba:
Tel. kontakt:
E-mail:
Vymedzenie predmetu prieskumu trhu
Trojnápravový príves na prepravu balíkov sena a slamy |  | 1 ks
Typové označenie
Výrobca
P.č. | Požadované technické parametre | Hodnota požadovaných parametrov | Merná jednotka | Konkrétna hodnota parametra (uviesť: áno / nie / hodnota)
1 | Príves na prepravu balíkov sena a slamy | áno | - | áno/nie:
2 | Nosnosť podľa homologizačnej normy e32*167/2013*00026*00 | min. 19500 | kg | hodnota:
3 | Dĺžka ložnej plochy | min. 9900 | mm | hodnota:
4 | Šírka ložnej plochy | min. 2400 | mm | hodnota:
5 | V prednej a zadnej časti vybavené sklápateľnými bezpečnostnými zábranami | áno | - | áno/nie:
6 | Príves vybavený bočnými zábranami pre zaistenie nákladu | áno | - | áno/nie:
7 | Dvojokruhové vzduchové brzdy, odpruženie pomocou listových pružín | áno | - | áno/nie:
8 | Zábrana proti podbehnutiu | áno | - | áno/nie:
9 | Rezervné koleso s navijakom | áno | - | áno/nie:
10 | Trojnápravové prevedenie s prednou točnicou | áno | - | áno/nie:
11 | LED svetlá | áno | - | áno/nie:
12 | Ťažné oje s okom Ø 40 mm | áno | - | áno/nie:
13 | Záručná doba | min. 12 | mesiacov | hodnota
Cena za celý predmet prieskumu trhu vrátane dodávky, dokumentácie, uvedenia do prevádzky a zaškolenia obslužného personálu spolu |  | Cena bez DPH v EUR | DPH v EUR | Cena s DPH v EUR
|  |  | 0 | 0
Svojím podpisom zároveň potvrdzujeme, že nami vypracovaná cenová ponuka zodpovedá cenám obvyklým v danom mieste a čase.
Dátum:
Miesto:
Pečiatka a podpis štatutára