## Chiller na chladenie vody
Pokyny k vyplneniu: Vypĺňajú sa žlto vyznačené polia !!!
Príloha č. 1
Výzva na predloženie ponúk
Vymedzenie predmetu prieskumu trhu
Identifikačné údaje navrhovateľa: |  |  |  | Identifikačné údaje obstarávateľa:
Obchodné meno: |  |  |  | Obchodné meno: | Pi aquaunion, s.r.o.
Sídlo: |  |  |  | Sídlo: | Galvaniho 7/D 821 04 Bratislava
IČO: |  |  |  | IČO: | 47205750
Kontaktná osoba: |  |  |  | Kontaktná osoba: | Mgr. Gergely Kósa
Mobil: |  |  |  | Mobil: | 421903930501
E-mail: |  |  |  | E-mail: | gergelykosa27@gmail.com
Špecifikácia predmetu zákazky:
Chiller na chladenie vody
Vymedzenie predmetu prieskumu trhu | Názov | Opis / Technická špecifikácia - požadované technické parametre | Číselný údaj / Hodnota / Charakteristika parametra - požadovaná hodnota parametra | Merná jednotka | Parametre navrhovanej technológie - navrhovateľ vyplní konkrétnu hodnotu parametra ním navrhovanej technológie (hodnota/číselný údaj a podobne podľa zadania), resp. dopíše áno, alebo nie |  | Názov výrobcu | Typové označenie | Cena/ks zariadenie Bez DPH | Cena/spolu zariadenie Bez DPH
Chiller na chladenie vody | Chiller na chladenie vody | Kapacita stroja | min. 1800 l/hodinu | l/hodina | hodnota:
|  | Chladenie (min.) | z 17 °C na 5 °C | - | hodnota:
|  | Chiller s jedným okruhom | áno | - | áno/nie:
|  | Chiller s jedným výparníkom | áno | - | áno/nie:
|  | Obehové čerpadlo | áno | - | áno/nie:
|  | Kvapalinový chiller | áno | - | áno/nie:
|  | Silová časť RKJ-WDC-S1K-24 | áno | - | áno/nie:
|  | Ohrev kompresora | áno | - | áno/nie:
|  | Expanzná nádoba | min. 5 | l | hodnota:
|  | Tlak | min. 10 | bar | hodnota:
|  | Nastavenie chillera pre glykol | áno | - | áno/nie:
|  | Prietokový chladič kvapalín | min. 4,1 | m3/hod | hodnota:
|  | Chladiaci výkon | min. 19 | kW | hodnota:
|  | Rozmer stroja | min. 1376x556x1640 | mm | hodnota:
|  | Hmotnosť | max. 210 | kg | hodnota:
|  | Hlučnosť | max. 50 | dB (A) | hodnota:
|  | Pripojenie kvapaliny | G 5/4" | - | áno/nie:
|  | Chladivo | R407C | - | áno/nie:
|  | HP presostat s automatickým resetom | áno | - | áno/nie:
|  | Plynulé riadenie otáčok ventilátorov kondenzátora | áno | - | áno/nie:
|  | Ochrana proti zamrznutiu | áno | - | áno/nie:
|  | Ochrana prietoku a vyparovacieho tlaku | áno | - | áno/nie:
|  | Hlavný prevádzkový vypínač | áno | - | áno/nie:
|  | Diaľkový štart jednotky | áno | - | áno/nie:
|  | Vizuálna signalizácia poruchových stavov | áno | - | áno/nie:
|  | Krytie jednotky IP 43 | áno | - | áno/nie:
|  | Chladiaci výkon | min. 16,3 kW | Qe | hodnota:
|  | Tlakovo uzavretý PEG | áno | - | áno/nie:
|  | Externé čerpadlo | áno | - | áno/nie:
|  | Certifikácia o zhode | áno | - | áno/nie:
|  | Záručný a pozáručný servis do 48 h | áno | - | áno/nie:
Cena spolu bez DPH
DPH
Cena spolu s DPH
Platnosť ponuky:
Dátum:
Miesto:
Čestne prehlasujeme, že akceptujeme všetky požiadavky zadávateľa a tieto požiadavky sme zahrnuli do cenovej ponuky ktorú sme predložili so zapracovaním všetkých požiadaviek zadávateľa. Čestne prehlasujeme, že predložená cenová ponuka zodpovedá cenám obvyklým v danom mieste a čase.
Pečiatka a podpis: