## technická špecifikácia
Príloha č. 1 Súťažných podkladov - Opis predmetu zákazky Príloha č. 1 Kúpnej zmluvy - Opis predmetu zákazky
Malý nákladný sklápací automobil |  | Uchádzač do stĺpca č. 1 uvedie ku každej požiadavke parametre ponúkaného vozidla |  | Uchádzač do stĺpca č. 2 uvedie ku každej požiadavke presný názov predloženého dokladu, v ktorom sa nachádzajú informácie na základe ktorých je možné vyhodnotiť parametre uvedené v stĺpci č. 1 (napr. názov katalógu, produktového listu, potvrdenia od výrobcu, fotografie, resp. názov iného predloženého dokladu) | POZNÁMKA
|  | (áno / nie, resp. konkrétnu hodnotu) v súlade so stĺpcom "Požiadavky obstarávateľa" |  |  | (napr. doplňujúce informácie k uvedeným parametrom a pod.)
| Požiadavky obstarávateľa | Požadovaná hodnota parametrov vozidla | 1. TU UVEĎTE ponúkané parametre | 2. | 3.
Vozidlo bude nové, s maximálnym nájazdom do 100 km | 3-stranný sklápač |  | Tu uveďte identifikáciu ponúknutého vozidla (typové označnenie vozidla v rozsahu min. model, značka, rok výroby)
Motor
Emisná norma | minimálne | euro 6
Palivo | volitelné | benzín - LPG - diesel
Maximálny výkon (kW/k) | minimálne | 85
Maximálny krútiaci moment (Nm) | minimálne | 200
Prevodovka
Typ | volitelné | manuálna - automatická
Pohon náprav | áno - žiadame | RWD/4x2 (zadný náhon)
možnosť uzavretia diferenciálu pri 3 stranny sklápač | nie je podmienkou
systém pripojenia na 4x4 | volitelné | automaticky / elektronicky
Hmotnosti (kg)
Max. povolená hmotnosť nebrzdeného prívesu | minimálne | 750
Max. povolená hmotnosť brzdeného prívesu | minimálne | 1500
Rozmery
Rázvor náprav | minimálne | 2600
Svetlá výška | minimálne | 160
nosnosť korby (ložná plocha) - v KG | minimálne | 700
Výbava
Farba (biela / modrá / sivá / strieborná) - "jednofarebné" ,celé vozidlo v jednej farbe | volitelné | 4 možnosti farieb
Počet miest na sedenie | áno - žiadame | 6
Vonkajšie spätné zrkadlá vo farbe karoserie | nie je podmienkou
Nemetalický lak alebo metalický | volitelné
Metalický lak alebvo nemetelický | volitelné
ABS s elektronickým rozdeľovačom brzdných síl (EBD) | áno - žiadame
Asistent rozjazdu do kopca | áno - žiadame
Kontrola tlaku v pneumatikách (ponuka cez palubný PC) | áno - žiadame
Airbag vodiča | áno - žiadame
Bočné airbagy vpredu | áno - žiadame
Autorádio | áno - žiadame
Hlavové airbagy vpredu a vzadu | volitelné
Vizuálna a zvuková indikácia pri nezapnutí bezpečnostného pásu vodiča a spolujazdca | nie je podmienkou
Systém sledovania mŕtveho uhla | nie je podmienkou
Sada na opravu pneumatík alebo Dojazdová rezerva | volitelné
Elektromechanický posilňovač riadenia s premenlivým účinkom | nie je podmienkou
Palubný počítač | nie je podmienkou
Ukazovateľ optimálneho rýchlostného stupňa | nie je podmienkou
Výškovo a pozdĺžne nastaviteľný volant | nie je podmienkou
Zadné parkovacie senzory | nie je podmienkou
Zadná parkovacia kamera | nie je podmienkou
Svetelný senzor pri zotmení | nie je podmienkou
Dažďový senzor | nie je podmienkou
LED denné svietenie | volitelné
LED stretávacie svetlomety | nie je podmienkou
Predné hmlové svetlomety | nie je podmienkou
Elektricky nastaviteľné a vyhrievané vonkajšie spätné zrkadlá | nie je podmienkou
Klimatizácia (automatická alebo manuálna) | volitelné
Centrálne zamykanie dverí s diaľkovým ovládaním | áno - žiadame
Bezkľúčové odomykanie a štartovanie | nie je podmienkou
Vyhrievané predné sedadlá | nie je podmienkou
Sedadlo vodiča výškovo nastaviteľné | áno - žiadame
Čalúnenie sedadiel látka, prípadne látka a alkantara, nie celokožené | áno - žiadame
Ťažné zariadenie | áno - žiadame
ĎALŠIE POŽIADAVKY
záruka - minimálne 3 roky, alebo 100.000km | áno - žiadame | 3 roky / 100.000km
Predajca je povinný dodať Osvedčenie o evidencii vozidla časť II. (Technický preukaz). Prihlásenie vozidla do evidencie zabezpečí obstarávateľ. | na závod Bardejov | BJ (1ks)
Vysvetlivky: "áno - žiadame" - požiadavka, ktorá musí byť splnená "nie je podmienkou" - táto požiadavka nie je vyžadovaná, údaj sa poskytuje pre informáciu o celkovej výbave vozidla , prípadne je dodávané ako balík výbavy, nieje možné to odobrať z výbavy vozidla, alebo samostatne dovybaviť, alebo je to neodeliteľná súčasť dielu, alebo nežiadame maximalne komfortné prevedenie dielu, avšak je súčasťou preddefinovaného balíka za zvýhodnenú cenu "voliteľné" - uchádzač si vyberie z voliteľných možností