## Specifikacia predmetu zakazky
Názov zákazky: Samohybné plošinové vozy
Obstarávateľ: POMI s.r.o.
IDENTIFIKAČNÉ ÚDAJE UCHÁDZAČA
Obchodné meno uchádzača:
Sídlo uchádzača:
IČO uchádzača*:
Telefón a e-mail uchádzača:
*alebo obdobný identifikačný údaj ak ide o zahraničného uchádzača
TECHNICKÁ ŠPECIFIKÁCIA PREDMETU ZÁKAZKY
Samohybný plošinový voz
Špecifikácia – popis predmetu zákazky
Samohybné plošinové vozy – 2ks majú slúžiť na uľahčenie všetkých ochranných ako aj produktívnych prác v sade.
Množstvo: 2ks
Požadované parametre: |  | Splnenie požiadavky** Uveďte, či zariadenie spĺňa/nespĺňa požiadavku technickej špecifikácie / Uveďte parameter (vyjadrený číselnou hodnotou)
1 | Rozmery pracovnej plošiny dĺžka 4m uzavretá, minimálna šírka 1,40m | spĺňa/nespĺňa a uveďte parametre ***
2 | Hydrostatická prevodovka | spĺňa/nespĺňa
3 | Pohon 4x4 diesel s minimálnym výkonom 10 KW | spĺňa/nespĺňa a uveďte parameter ***
4 | Možnosť meniť pracovnú výšku plošiny | spĺňa/nespĺňa
5 | Kompresor s elektrickou spojkou minimálne 650 l/min | spĺňa/nespĺňa a uveďte parameter ***
6 | Predná vertikálna zdvíhacia vidlica | spĺňa/nespĺňa
7 | Zadná vertikálna zdvíhacia vidlica | spĺňa/nespĺňa
8 | Automatické vyrovnávanie - vpredu vzadu, dolava doprava | spĺňa/nespĺňa
9 | Automatický systém ovládania riadenia | spĺňa/nespĺňa
10 | Koľaj pre palbox | spĺňa/nespĺňa
** Splnenie požiadavky - uchádzač uvedie výberom z uvedených možností (nehodiace sa preškretne):
- ponuka spĺňa uvedený technický parameter
- ponuka nespĺňa uvedený technický parameter
*** uvedie číselnú hodnotu parametra
Cenová ponuka SPOLU ZA 2 KS
Cena SPOLU v EUR bez DPH:
DPH:
Cena SPOLU v EUR s DPH:
Uchádzač uvedie, či je / nie je platcom DPH.
Meno a priezvisko štatutárneho zástupcu:
Podpis a pečiatka:
Miesto a dátum podpisu: