## Príloha č. 1
1
1 | Pokyny k vyplneniu: Vypĺňajú sa žlto vyznačené polia !!!
1
1 | [9 empty] | Príloha č. 1:
1 | Výzva na predloženie ponúk - prieskum trhu
1
1 | Podrobný technický opis a údaje deklarujúce technické parametre dodávaného predmetu
1
1
1 | Názov predmetu: |  | Kultivátor | [5 empty] | Počet kusov: | 1
1
1 | Vymedzenie častí |  |  | Opis / Technická špecifikácia - požadované technické parametre | Číselný údaj / Hodnota / Charakteristika parametra - požadovaná hodnota parametra |  | Merná jednotka | Parametre navrhovanej technológie - navrhovateľ vyplní konkrétnu hodnotu parametra ním navrhovanej technológie (hodnota/číselný údaj a podobne podľa zadania) | Názov výrobcu | Typové označenie
1 | Základné zariadenie |  |  | odvaľovacie brány (rotačný disk) | min. 2 |  | ks | hodnota:
1 |  |  |  | priemer horizontálneho prstového kotúča | min. 70 |  | cm | hodnota:
1 |  |  |  | hmotnosť | min. 375 |  | kg | hodnota:
1 |  |  |  | možnosť nastaviť šírku riadkov na | 220 |  | cm | áno/nie:
1 |  |  |  | hydraulický výsuv | áno |  | - | áno/nie:
1 |  |  |  | hydraulický náklon | áno |  | - | áno/nie:
1 |  |  |  | predné prevedenie | áno |  | - | áno/nie:
1 | Ďalšie súčasti hodnoty obstarávaného zariadenia |  | Doprava na miesto realizácie | - | áno |  | - | áno/nie: | - | -
1
1
1 | Pozn.: V prípade, že v rámci opisu predmetu bol použitý konkrétny výrobca, výrobný postup, značka, patent, typ, krajina, oblasť alebo miesto pôvodu alebo výroby, môže uchádzač predložiť ponuku i na technický a funkčný ekvivalent.
1
1
1
1 |  | Miesto:
1
1 |  | Dátum:
1 | [5 empty] | podpis a pečiatka navrhovateľa
1 | [9 empty] | Príloha č. 1:
1 | Výzva na predloženie ponúk - prieskum trhu
1
1 | Podrobný technický opis a údaje deklarujúce technické parametre dodávaného predmetu
1
1
1 | Názov predmetu: |  | Defoliátor | [5 empty] | Počet kusov: | 1
1
1 | Vymedzenie častí |  |  | Opis / Technická špecifikácia - požadované technické parametre | Číselný údaj / Hodnota / Charakteristika parametra - požadovaná hodnota parametra |  | Merná jednotka | Parametre navrhovanej technológie - navrhovateľ vyplní konkrétnu hodnotu parametra ním navrhovanej technológie (hodnota/číselný údaj a podobne podľa zadania) | Názov výrobcu | Typové označenie
1 | Základné zariadenie |  |  | šírka riadku | min. 1,50 |  | m | hodnota:
1 |  |  |  | hydraulický požiadavky | min. 37 |  | l | hodnota:
1 |  |  |  | pracovný záber | min. 380 |  | mm | hodnota:
1 |  |  |  | automatické sledovanie listovej steny | áno |  | - | áno/nie:
1 |  |  |  | multifunkčný joystick | áno |  | - | áno/nie:
1 |  |  |  | elektrické ovládanie všetkých funkcií | áno |  | - | áno/nie:
1 |  |  |  | nastavenie úrovne odlistenia | áno |  | - | áno/nie:
1 |  |  |  | nastavenie pracovnej výšky | áno |  | - | áno/nie:
1 |  |  |  | nastavenie bočného posunu | áno |  | - | áno/nie:
1 |  |  |  | transportná poloha | áno |  | - | áno/nie:
1 |  |  |  | paletové státie | áno |  | - | áno/nie:
1 |  |  |  | prepojovacia doska | áno |  | - | áno/nie:
1 |  |  |  | vzpery | áno |  | - | áno/nie:
1 |  |  |  | rýchle otáčanie modulu | áno |  | - | áno/nie:
1 |  |  |  | sací ventilátor | min. 1 |  | ks | hodnota:
1 | Ďalšie súčasti hodnoty obstarávaného zariadenia |  | Doprava na miesto realizácie | - | áno |  | - | áno/nie: | - | -
1
1
1 | Pozn.: V prípade, že v rámci opisu predmetu bol použitý konkrétny výrobca, výrobný postup, značka, patent, typ, krajina, oblasť alebo miesto pôvodu alebo výroby, môže uchádzač predložiť ponuku i na technický a funkčný ekvivalent.
1
1
1 |  | Miesto:
1
1 |  | Dátum:
1 | [5 empty] | podpis a pečiatka navrhovateľa
1 | [9 empty] | Príloha č. 1:
1 | Výzva na predloženie ponúk - prieskum trhu
1
1 | Podrobný technický opis a údaje deklarujúce technické parametre dodávaného predmetu
1
1
1 | Názov predmetu: |  | Rosič | [5 empty] | Počet kusov: | 1
1
1 | Vymedzenie častí |  |  | Opis / Technická špecifikácia - požadované technické parametre | Číselný údaj / Hodnota / Charakteristika parametra - požadovaná hodnota parametra |  | Merná jednotka | Parametre navrhovanej technológie - navrhovateľ vyplní konkrétnu hodnotu parametra ním navrhovanej technológie (hodnota/číselný údaj a podobne podľa zadania) | Názov výrobcu | Typové označenie
1 | Základné zariadenie |  |  | objem nádrže | min. 1500 |  | l | hodnota:
1 |  |  |  | rozmery | min. 130x340x150 |  | cm | hodnota:
1 |  |  |  | hmotnosť (prázdny) | min. 600 |  | kg | hodnota:
1 |  |  |  | rozmery ventilátora | min. 820 |  | mm | hodnota:
1 |  |  |  | vstupná rýchlosť vzduchu | min. 40 |  | m/s | hodnota:
1 |  |  |  | úroveň postreku | max. 6 |  | m | hodnota:
1 |  |  |  | počet otáčok ventilátoru | max. 2000 |  | ot/min. | hodnota:
1 |  |  |  | počet držiakov dvojitých trysiek | min. 6 vpravo/6vľavo |  | ks | hodnota:
1 |  |  |  | počet otáčok vývodového hriadeľa | min. 540 |  | ot/min. | hodnota:
1 |  |  |  | ovládanie z kabíny traktora | áno |  | - | áno/nie:
1 |  |  |  | čerpadlo | max. 50 |  | bar | hodnota:
1 | Ďalšie súčasti hodnoty obstarávaného zariadenia |  | Doprava na miesto realizácie | - | áno |  | - | áno/nie: | - | -
1
1
1
1 | Pozn.: V prípade, že v rámci opisu predmetu bol použitý konkrétny výrobca, výrobný postup, značka, patent, typ, krajina, oblasť alebo miesto pôvodu alebo výroby, môže uchádzač predložiť ponuku i na technický a funkčný ekvivalent.
1
1
1 |  | Miesto:
1
1 |  | Dátum:
1 | [5 empty] | podpis a pečiatka navrhovateľa